## EtaStar_Disp
η* 計算シート (変位入力版) Disp→Acc: a = -(2πf)²·d/1000
■ 入力パラメータ
サンプリング周波数 fs |  | Hz | A列全体平均から自動算出
データ点数 N |  | 点
加振周波数 f | 50 | Hz | 黄色: 加振周波数
粉体質量 m_p | 1.61 | g | 黄色: 粉体のみ(基準ジグなら 0)
容器質量 m_c | 2.1 | g | 黄色: 容器(ジグ)質量
合計質量 m_tot |  | g
角周波数 ω |  | rad/s
■ 使い方
1. 「TimeData」シート: A列=時刻[s], B列=力[N], C列=変位[mm] を貼り付け
2. 黄色セルに 加振周波数 f, 粉体質量 m_p, 容器質量 m_c を入力
3. ★ η* の行に答えが自動表示
※ 加速度は a = -(2πf)²·d/1000 でシート内部換算
■ 計算式
D(f) = Σ d[n]·exp(-j2πf·t[n]) ※d はmm単位の生DFT
X(f) = -(2πf)²·D/1000 ※加速度DFT [m/s²]
Y(f) = Σ F[n]·exp(-j2πf·t[n]) ※力DFT
η* = -2π·Im(X*·Y) / (m_tot · ¦X¦²) ※論文式(2)
■ 計算結果
項目 | 値 | 単位 | 備考
Re(D) [変位DFT, mm単位]
Im(D) [変位DFT, mm単位]
Re(Y) [力DFT]
Im(Y) [力DFT]
Re(X) [加速度DFT = -ω²·D/1000]
Im(X)
¦X¦² (加速度パワー)
Re(P_cross) = Re(X)·Re(Y)+Im(X)·Im(Y)
Im(P_cross) = Re(X)·Im(Y)-Im(X)·Re(Y)
A_disp (変位振幅) |  | mm
A_acc (加速度振幅) |  | m/s²
v_c,max (容器最大速度) |  | m/s
★ η* (Reduced Loss Factor) |  | - | 論文 式(2)
(検算) E_diss [J] |  | J
(検算) 基準KE ½·m_tot·v² [J] |  | J
(検算) E_diss / KE |  | - | η* と一致するはず

## EtaStar_Acc
η* 計算シート (加速度入力版) Acc 直接使用
■ 入力パラメータ
サンプリング周波数 fs |  | Hz | A列全体平均から自動算出
データ点数 N |  | 点
加振周波数 f | 75 | Hz | 黄色: 加振周波数
粉体質量 m_p | 0.78 | g | 黄色: 粉体のみ(基準ジグなら 0)
容器質量 m_c | 0.88 | g | 黄色: 容器(ジグ)質量
合計質量 m_tot |  | g
角周波数 ω |  | rad/s
■ 使い方
1. 「TimeData」シート: A列=時刻[s], B列=力[N], D列=加速度[m/s²] を貼り付け
2. 黄色セルに 加振周波数 f, 粉体質量 m_p, 容器質量 m_c を入力
3. ★ η* の行に答えが自動表示
※ 加速度を直接使用(微分・変換なし)
■ 計算式
X(f) = Σ a[n]·exp(-j2πf·t[n]) ※加速度DFT [m/s²]
Y(f) = Σ F[n]·exp(-j2πf·t[n]) ※力DFT
η* = -2π·Im(X*·Y) / (m_tot · ¦X¦²) ※論文式(2)
■ 計算結果
項目 | 値 | 単位 | 備考
Re(Y) [力DFT]
Im(Y) [力DFT]
Re(X) [加速度DFT]
Im(X) [加速度DFT]
¦X¦² (加速度パワー)
Re(P_cross) = Re(X)·Re(Y)+Im(X)·Im(Y)
Im(P_cross) = Re(X)·Im(Y)-Im(X)·Re(Y)
A_acc (加速度振幅) |  | m/s²
v_c,max (容器最大速度) |  | m/s
★ η* (Reduced Loss Factor) |  | - | 論文 式(2)
(検算) E_diss [J] |  | J
(検算) 基準KE ½·m_tot·v² [J] |  | J
(検算) E_diss / KE |  | - | η* と一致するはず

## TimeData
時刻 t [s] | 力 F [N] | 変位 d [mm] ← Disp版で使う | 加速度 a [m/s²] ← Acc版で使う
0 | 0.13973 |  | 63.3156 | ← A: 時刻[s], B: 力[N] は両方で使用 | 0.29988 | -0.236
1.9531e-05 | 0.15041 |  | 66.1712 | ← C: 変位[mm] → EtaStar_Disp シート | 0.28336 | -0.22279
3.9063e-05 | 0.15829 |  | 68.7548 | ← D: 加速度[m/s²] → EtaStar_Acc シート | 0.26342 | -0.20692
5.8594e-05 | 0.16732 |  | 71.3427 | ※ どちらか片方のみ埋めればOK(使う方のシートで計算) | 0.23863 | -0.18741
7.8125e-05 | 0.17522 |  | 73.8619 |  | 0.20914 | -0.16401
9.7656e-05 | 0.18299 |  | 76.1636 |  | 0.17738 | -0.1388
0.00011719 | 0.19379 |  | 78.7247 |  | 0.14286 | -0.11167
0.00013672 | 0.20562 |  | 81.6313 |  | 0.10543 | -0.082425
0.00015625 | 0.21532 |  | 84.5151 |  | 0.067588 | -0.052527
0.00017578 | 0.22128 |  | 86.9482 |  | 0.028356 | -0.021652
0.00019531 | 0.22854 |  | 89.3242 |  | -0.012634 | 0.010316
0.00021484 | 0.23589 |  | 91.7037 |  | -0.05252 | 0.041699
0.00023437 | 0.24221 |  | 94.0526 |  | -0.091279 | 0.072059
0.00025391 | 0.25145 |  | 97.0556 |  | -0.12917 | 0.10154
0.00027344 | 0.25954 |  | 99.7871 |  | -0.16467 | 0.1293
0.00029297 | 0.26645 |  | 101.8884 |  | -0.19745 | 0.15492
0.0003125 | 0.27519 |  | 104.5079 |  | -0.22773 | 0.17853
0.00033203 | 0.28445 |  | 107.0558 |  | -0.25454 | 0.19949
0.00035156 | 0.29313 |  | 109.4705 |  | -0.27725 | 0.2171
0.00037109 | 0.30147 |  | 112.5007 |  | -0.29603 | 0.23143
0.00039063 | 0.30936 |  | 114.9829 |  | -0.31029 | 0.24245
0.00041016 | 0.31548 |  | 117.0732 |  | -0.31986 | 0.24993
0.00042969 | 0.32312 |  | 119.7924 |  | -0.32511 | 0.25398
0.00044922 | 0.33135 |  | 122.1807 |  | -0.32545 | 0.2543
0.00046875 | 0.33769 |  | 124.4992 |  | -0.32072 | 0.25035
0.00048828 | 0.34628 |  | 127.3695 |  | -0.31145 | 0.24284
0.00050781 | 0.35343 |  | 130.075 |  | -0.29741 | 0.23188
0.00052734 | 0.35816 |  | 132.3213 |  | -0.27917 | 0.21739
0.00054688 | 0.36702 |  | 134.6697 |  | -0.25722 | 0.20008
0.00056641 | 0.37464 |  | 137.2998 |  | -0.23028 | 0.17892
0.00058594 | 0.38024 |  | 139.4789 |  | -0.19963 | 0.15465
0.00060547 | 0.38834 |  | 141.8512 |  | -0.16721 | 0.12898
0.000625 | 0.39595 |  | 144.5271 |  | -0.13183 | 0.10111
0.00064453 | 0.40361 |  | 146.9333 |  | -0.094003 | 0.071433
0.00066406 | 0.41032 |  | 149.4426 |  | -0.055219 | 0.040737
0.00068359 | 0.4169 |  | 151.7412 |  | -0.015514 | 0.0092554
0.00070312 | 0.42413 |  | 154.1759 |  | 0.024939 | -0.02229
0.00072266 | 0.4303 |  | 156.4065 |  | 0.064688 | -0.053567
0.00074219 | 0.43678 |  | 158.3505 |  | 0.10255 | -0.083583
0.00076172 | 0.4426 |  | 160.9496 |  | 0.13912 | -0.11203
0.00078125 | 0.44997 |  | 163.6187 |  | 0.17401 | -0.1393
0.00080078 | 0.45757 |  | 166.0251 |  | 0.20587 | -0.16433
0.00082031 | 0.46351 |  | 168.2635 |  | 0.23471 | -0.18674
0.00083984 | 0.46999 |  | 170.4375 |  | 0.26033 | -0.20677
0.00085938 | 0.47593 |  | 172.4478 |  | 0.28121 | -0.22304
0.00087891 | 0.48254 |  | 174.59 |  | 0.29746 | -0.23559
0.00089844 | 0.49003 |  | 177.2527 |  | 0.31039 | -0.2455
0.00091797 | 0.49708 |  | 179.5566 |  | 0.31851 | -0.25154
0.0009375 | 0.50281 |  | 181.4833 |  | 0.32155 | -0.25374
0.00095703 | 0.50885 |  | 183.6534 |  | 0.32042 | -0.2527
0.00097656 | 0.51533 |  | 185.8442 |  | 0.31362 | -0.24716
0.00099609 | 0.52078 |  | 187.9572 |  | 0.30184 | -0.23773
0.0010156 | 0.52789 |  | 190.4391 |  | 0.28639 | -0.22527
0.0010352 | 0.53402 |  | 192.5464 |  | 0.26678 | -0.2097
0.0010547 | 0.53831 |  | 194.2048 |  | 0.2431 | -0.19112
0.0010742 | 0.54447 |  | 196.3835 |  | 0.21516 | -0.16895
0.0010938 | 0.55104 |  | 198.4984 |  | 0.18329 | -0.14375
0.0011133 | 0.55745 |  | 200.7689 |  | 0.14897 | -0.11675
0.0011328 | 0.56317 |  | 202.9523 |  | 0.11279 | -0.0883
0.0011523 | 0.56837 |  | 204.5659 |  | 0.074679 | -0.058432
0.0011719 | 0.57478 |  | 206.7141 |  | 0.035341 | -0.027324
0.0011914 | 0.58036 |  | 208.8997 |  | -0.0046991 | 0.0041526
0.0012109 | 0.58613 |  | 210.6509 |  | -0.045148 | 0.035578
0.0012305 | 0.59232 |  | 212.7408 |  | -0.084764 | 0.066638
0.00125 | 0.59747 |  | 214.7053 |  | -0.12211 | 0.096026
0.0012695 | 0.6023 |  | 216.2718 |  | -0.15729 | 0.1236
0.0012891 | 0.60787 |  | 218.3452 |  | -0.19153 | 0.15017
0.0013086 | 0.61441 |  | 220.4525 |  | -0.22271 | 0.17439
0.0013281 | 0.61966 |  | 222.2916 |  | -0.24959 | 0.19548
0.0013477 | 0.62481 |  | 224.3943 |  | -0.27382 | 0.21421
0.0013672 | 0.62943 |  | 225.9709 |  | -0.2929 | 0.2291
0.0013867 | 0.63446 |  | 227.5134 |  | -0.3071 | 0.24016
0.0014062 | 0.64102 |  | 229.6272 |  | -0.31878 | 0.24891
0.0014258 | 0.64519 |  | 231.455 |  | -0.325 | 0.25372
0.0014453 | 0.65097 |  | 233.1685 |  | -0.32549 | 0.25412
0.0014648 | 0.65822 |  | 235.1097 |  | -0.3221 | 0.25124
0.0014844 | 0.66155 |  | 236.7888 |  | -0.31362 | 0.24445
0.0015039 | 0.66556 |  | 238.2382 |  | -0.30022 | 0.23397
0.0015234 | 0.67125 |  | 240.1488 |  | -0.28316 | 0.22039
0.001543 | 0.67632 |  | 241.8539 |  | -0.26147 | 0.20324
0.0015625 | 0.68104 |  | 243.363 |  | -0.23577 | 0.18302
0.001582 | 0.68618 |  | 245.2636 |  | -0.20675 | 0.16006
0.0016016 | 0.69125 |  | 246.7379 |  | -0.17353 | 0.13402
0.0016211 | 0.69437 |  | 248.1943 |  | -0.1383 | 0.10613
0.0016406 | 0.69814 |  | 249.9136 |  | -0.10161 | 0.077019
0.0016602 | 0.70411 |  | 251.5359 |  | -0.062569 | 0.046403
0.0016797 | 0.70886 |  | 253.1536 |  | -0.022886 | 0.015151
0.0016992 | 0.71192 |  | 254.5252 |  | 0.017055 | -0.016294
0.0017188 | 0.71661 |  | 255.8969 |  | 0.056965 | -0.047582
0.0017383 | 0.72017 |  | 257.4555 |  | 0.095505 | -0.077909
0.0017578 | 0.72478 |  | 258.9127 |  | 0.13248 | -0.1069
0.0017773 | 0.73036 |  | 260.3774 |  | 0.16744 | -0.13422
0.0017969 | 0.73189 |  | 261.8623 |  | 0.19982 | -0.15961
0.0018164 | 0.7368 |  | 262.9638 |  | 0.22973 | -0.18292
0.0018359 | 0.74195 |  | 264.2528 |  | 0.25578 | -0.20332
0.0018555 | 0.74333 |  | 265.8826 |  | 0.27712 | -0.22008
0.001875 | 0.74895 |  | 267.1272 |  | 0.29485 | -0.23353
0.0018945 | 0.75314 |  | 268.3819 |  | 0.30842 | -0.24382
0.0019141 | 0.75425 |  | 269.4798 |  | 0.31738 | -0.25085
0.0019336 | 0.7594 |  | 270.4515 |  | 0.32194 | -0.25424
0.0019531 | 0.76326 |  | 271.9054 |  | 0.32145 | -0.2535
0.0019727 | 0.7653 |  | 273.1078 |  | 0.31562 | -0.24859
0.0019922 | 0.77105 |  | 274.131 |  | 0.30463 | -0.23978
0.0020117 | 0.77515 |  | 275.4114 |  | 0.28977 | -0.22804
0.0020313 | 0.77642 |  | 276.4139 |  | 0.27162 | -0.21358
0.0020508 | 0.78112 |  | 277.292 |  | 0.24868 | -0.19542
0.0020703 | 0.78591 |  | 278.524 |  | 0.22073 | -0.17346
0.0020898 | 0.7869 |  | 279.4297 |  | 0.18994 | -0.14896
0.0021094 | 0.7896 |  | 280.1606 |  | 0.15674 | -0.12272
0.0021289 | 0.79343 |  | 281.4624 |  | 0.12016 | -0.094303
0.0021484 | 0.79558 |  | 282.3974 |  | 0.082402 | -0.064465
0.002168 | 0.79872 |  | 283.098 |  | 0.044081 | -0.034001
0.0021875 | 0.80171 |  | 284.052 |  | 0.0033788 | -0.0022125
0.002207 | 0.80457 |  | 284.7963 |  | -0.03753 | 0.029843
0.0022266 | 0.80826 |  | 285.6556 |  | -0.076401 | 0.060404
0.0022461 | 0.8102 |  | 286.5255 |  | -0.11429 | 0.089998
0.0022656 | 0.81241 |  | 287.2174 |  | -0.15091 | 0.11856
0.0022852 | 0.8146 |  | 287.9083 |  | -0.18446 | 0.14479
0.0023047 | 0.81708 |  | 288.5618 |  | -0.21564 | 0.16924
0.0023242 | 0.82021 |  | 289.368 |  | -0.245 | 0.192
0.0023437 | 0.8219 |  | 290.1295 |  | -0.26946 | 0.21103
0.0023633 | 0.82566 |  | 290.6736 |  | -0.28835 | 0.22591
0.0023828 | 0.82733 |  | 291.3048 |  | -0.30432 | 0.23796
0.0024023 | 0.82788 |  | 291.7347 |  | -0.3164 | 0.24714
0.0024219 | 0.83139 |  | 292.108 |  | -0.32337 | 0.25264
0.0024414 | 0.83326 |  | 292.9566 |  | -0.32583 | 0.25437
0.0024609 | 0.83485 |  | 293.5155 |  | -0.3231 | 0.25217
0.0024805 | 0.8371 |  | 293.6997 |  | -0.31505 | 0.24574
0.0025 | 0.83946 |  | 294.1879 |  | -0.30263 | 0.23582
0.0025195 | 0.84071 |  | 294.5374 |  | -0.28656 | 0.2231
0.0025391 | 0.84089 |  | 294.9007 |  | -0.26606 | 0.20702
0.0025586 | 0.8436 |  | 295.4541 |  | -0.24078 | 0.18728
0.0025781 | 0.84571 |  | 295.6107 |  | -0.21188 | 0.16433
0.0025977 | 0.84444 |  | 295.6627 |  | -0.17973 | 0.1389
0.0026172 | 0.84671 |  | 296.0488 |  | -0.14536 | 0.1118
0.0026367 | 0.85001 |  | 296.5626 |  | -0.109 | 0.083137
0.0026563 | 0.84851 |  | 296.7092 |  | -0.07008 | 0.052576
0.0026758 | 0.85002 |  | 296.6253 |  | -0.03035 | 0.021085
0.0026953 | 0.85312 |  | 296.8455 |  | 0.0096446 | -0.010415
0.0027148 | 0.85261 |  | 297.0319 |  | 0.049783 | -0.041734
0.0027344 | 0.8536 |  | 296.9669 |  | 0.088013 | -0.071989
0.0027539 | 0.85482 |  | 297.1782 |  | 0.12509 | -0.10114
0.0027734 | 0.85424 |  | 297.1895 |  | 0.16139 | -0.12936
0.002793 | 0.85571 |  | 296.7282 |  | 0.19413 | -0.15517
0.0028125 | 0.85684 |  | 296.928 |  | 0.22376 | -0.17827
0.002832 | 0.85648 |  | 297.281 |  | 0.25111 | -0.19944
0.0028516 | 0.85818 |  | 297.0396 |  | 0.27379 | -0.21731
0.0028711 | 0.85873 |  | 296.9002 |  | 0.29168 | -0.23103
0.0028906 | 0.85558 |  | 296.5872 |  | 0.30612 | -0.24198
0.0029102 | 0.85635 |  | 296.1099 |  | 0.31632 | -0.24982
0.0029297 | 0.85899 |  | 296.1322 |  | 0.32143 | -0.25349
0.0029492 | 0.85627 |  | 296.1331 |  | 0.32165 | -0.2535
0.0029688 | 0.85712 |  | 295.7586 |  | 0.31753 | -0.24997
0.0029883 | 0.85863 |  | 295.5023 |  | 0.30826 | -0.24241
0.0030078 | 0.85624 |  | 294.9708 |  | 0.29352 | -0.23095
0.0030273 | 0.85644 |  | 294.38 |  | 0.27545 | -0.21656
0.0030469 | 0.85518 |  | 294.4296 |  | 0.2536 | -0.19928
0.0030664 | 0.85614 |  | 294.1075 |  | 0.22655 | -0.17822
0.0030859 | 0.85709 |  | 293.5107 |  | 0.19655 | -0.15442
0.0031055 | 0.85421 |  | 293.0944 |  | 0.16389 | -0.12847
0.003125 | 0.85475 |  | 292.4122 |  | 0.12773 | -0.10001
0.0031445 | 0.85342 |  | 291.8554 |  | 0.090437 | -0.070666
0.0031641 | 0.852 |  | 291.5069 |  | 0.05152 | -0.04029
0.0031836 | 0.85286 |  | 291.1022 |  | 0.010829 | -0.0082176
0.0032031 | 0.85094 |  | 290.443 |  | -0.028786 | 0.023295
0.0032227 | 0.8489 |  | 289.6304 |  | -0.068473 | 0.05408
0.0032422 | 0.84829 |  | 288.9948 |  | -0.10731 | 0.08438
0.0032617 | 0.84793 |  | 288.3711 |  | -0.14294 | 0.11258
0.0032812 | 0.84692 |  | 287.7084 |  | -0.17818 | 0.13987
0.0033008 | 0.84511 |  | 287.2356 |  | -0.21128 | 0.16575
0.0033203 | 0.8435 |  | 286.388 |  | -0.23915 | 0.18761
0.0033398 | 0.84272 |  | 285.2933 |  | -0.26433 | 0.20678
0.0033594 | 0.84121 |  | 284.7883 |  | -0.28574 | 0.22343
0.0033789 | 0.83918 |  | 284.0121 |  | -0.3018 | 0.23603
0.0033984 | 0.83854 |  | 283.0473 |  | -0.31497 | 0.24608
0.003418 | 0.83749 |  | 282.4534 |  | -0.32375 | 0.25288
0.0034375 | 0.83519 |  | 281.4524 |  | -0.32609 | 0.25468
0.003457 | 0.83273 |  | 280.5372 |  | -0.32403 | 0.25287
0.0034766 | 0.83153 |  | 279.9118 |  | -0.31751 | 0.24757
0.0034961 | 0.82923 |  | 278.8258 |  | -0.30608 | 0.23864
0.0035156 | 0.82597 |  | 277.6758 |  | -0.29069 | 0.22652
0.0035352 | 0.82512 |  | 276.9721 |  | -0.27057 | 0.2107
0.0035547 | 0.82235 |  | 276.0177 |  | -0.2464 | 0.19172
0.0035742 | 0.81921 |  | 274.8222 |  | -0.21836 | 0.16949
0.0035938 | 0.81802 |  | 273.9821 |  | -0.18635 | 0.14423
0.0036133 | 0.81673 |  | 272.7711 |  | -0.15266 | 0.11749
0.0036328 | 0.81447 |  | 271.5093 |  | -0.11665 | 0.08898
0.0036523 | 0.81144 |  | 270.824 |  | -0.077856 | 0.058548
0.0036719 | 0.81022 |  | 269.8652 |  | -0.038503 | 0.027413
0.0036914 | 0.80682 |  | 268.4848 |  | 0.0011976 | -0.0039374
0.0037109 | 0.80303 |  | 267.2988 |  | 0.041414 | -0.035409
0.0037305 | 0.80133 |  | 266.2601 |  | 0.080556 | -0.066122
0.00375 | 0.79805 |  | 264.9682 |  | 0.11795 | -0.095589
0.0037695 | 0.79486 |  | 263.7951 |  | 0.15387 | -0.12375
0.0037891 | 0.79285 |  | 262.7574 |  | 0.18732 | -0.14981
0.0038086 | 0.79026 |  | 261.5182 |  | 0.21815 | -0.17382
0.0038281 | 0.78643 |  | 260.2041 |  | 0.24628 | -0.19579
0.0038477 | 0.78364 |  | 259.0754 |  | 0.26949 | -0.214
0.0038672 | 0.77991 |  | 257.9276 |  | 0.28825 | -0.22833
0.0038867 | 0.77676 |  | 256.353 |  | 0.30391 | -0.24021
0.0039062 | 0.77428 |  | 254.99 |  | 0.31459 | -0.24862
0.0039258 | 0.76908 |  | 253.7269 |  | 0.32062 | -0.25306
0.0039453 | 0.76759 |  | 252.2416 |  | 0.32265 | -0.25442
0.0039648 | 0.76521 |  | 250.9957 |  | 0.31877 | -0.2513
0.0039844 | 0.76054 |  | 249.5835 |  | 0.30986 | -0.24395
0.0040039 | 0.75821 |  | 248.0415 |  | 0.29705 | -0.23383
0.0040234 | 0.75162 |  | 246.4919 |  | 0.27965 | -0.21999
0.004043 | 0.7479 |  | 244.8918 |  | 0.25826 | -0.20292
0.0040625 | 0.74568 |  | 243.4576 |  | 0.23276 | -0.18299
0.004082 | 0.74013 |  | 241.8988 |  | 0.20281 | -0.15942
0.0041016 | 0.7363 |  | 240.197 |  | 0.17013 | -0.13348
0.0041211 | 0.73214 |  | 238.5462 |  | 0.1351 | -0.10581
0.0041406 | 0.72936 |  | 236.9946 |  | 0.09763 | -0.076355
0.0041602 | 0.72375 |  | 235.2257 |  | 0.059709 | -0.04632
0.0041797 | 0.71806 |  | 233.4318 |  | 0.020215 | -0.015379
0.0041992 | 0.71526 |  | 231.9024 |  | -0.021223 | 0.016901
0.0042188 | 0.7091 |  | 230.013 |  | -0.060945 | 0.048276
0.0042383 | 0.70515 |  | 228.0354 |  | -0.099325 | 0.078221
0.0042578 | 0.70064 |  | 226.4805 |  | -0.13663 | 0.10731
0.0042773 | 0.69453 |  | 224.7405 |  | -0.17126 | 0.13441
0.0042969 | 0.69205 |  | 222.6111 |  | -0.20392 | 0.15976
0.0043164 | 0.68623 |  | 220.8952 |  | -0.23362 | 0.18308
0.0043359 | 0.68071 |  | 219.1941 |  | -0.25965 | 0.20324
0.0043555 | 0.67696 |  | 217.0238 |  | -0.28175 | 0.22032
0.004375 | 0.67063 |  | 215.2123 |  | -0.29862 | 0.23348
0.0043945 | 0.66663 |  | 213.4018 |  | -0.31202 | 0.24361
0.0044141 | 0.66169 |  | 211.3247 |  | -0.32197 | 0.25135
0.0044336 | 0.65583 |  | 209.393 |  | -0.32538 | 0.25421
0.0044531 | 0.65077 |  | 207.5216 |  | -0.32434 | 0.25325
0.0044727 | 0.6453 |  | 205.5147 |  | -0.31985 | 0.24945
0.0044922 | 0.64032 |  | 203.4241 |  | -0.30828 | 0.24049
0.0045117 | 0.63447 |  | 201.6362 |  | -0.29267 | 0.22829
0.0045312 | 0.63026 |  | 199.7165 |  | -0.27481 | 0.21394
0.0045508 | 0.62434 |  | 197.4853 |  | -0.25113 | 0.19534
0.0045703 | 0.61775 |  | 195.453 |  | -0.22403 | 0.17391
0.0045898 | 0.61249 |  | 193.4101 |  | -0.19388 | 0.15001
0.0046094 | 0.6066 |  | 191.3373 |  | -0.15926 | 0.12277
0.0046289 | 0.60268 |  | 189.4536 |  | -0.12347 | 0.094209
0.0046484 | 0.5964 |  | 187.3391 |  | -0.085788 | 0.064514
0.004668 | 0.59027 |  | 185.098 |  | -0.046003 | 0.033332
0.0046875 | 0.5855 |  | 183.1033 |  | -0.0067036 | 0.0022932
0.004707 | 0.57823 |  | 181.009 |  | 0.033416 | -0.029013
0.0047266 | 0.57263 |  | 178.856 |  | 0.073421 | -0.060536
0.0047461 | 0.56746 |  | 176.7622 |  | 0.11102 | -0.090295
0.0047656 | 0.56086 |  | 174.6253 |  | 0.14744 | -0.1186
0.0047852 | 0.55498 |  | 172.3758 |  | 0.18154 | -0.14529
0.0048047 | 0.54988 |  | 170.2151 |  | 0.21244 | -0.16949
0.0048242 | 0.54392 |  | 168.2237 |  | 0.24142 | -0.192
0.0048437 | 0.53719 |  | 165.8369 |  | 0.2658 | -0.21113
0.0048633 | 0.53094 |  | 163.4697 |  | 0.28506 | -0.22603
0.0048828 | 0.52441 |  | 161.4124 |  | 0.30178 | -0.23855
0.0049023 | 0.51795 |  | 159.2521 |  | 0.3136 | -0.24778
0.0049219 | 0.51206 |  | 156.9897 |  | 0.32006 | -0.25298
0.0049414 | 0.50606 |  | 154.678 |  | 0.32274 | -0.25462
0.0049609 | 0.49893 |  | 152.4275 |  | 0.32022 | -0.25231
0.0049805 | 0.49316 |  | 150.0564 |  | 0.31263 | -0.24623
0.005 | 0.48806 |  | 147.8233 |  | 0.30014 | -0.23631
0.0050195 | 0.48016 |  | 145.623 |  | 0.2835 | -0.22306
0.0050391 | 0.47471 |  | 143.1339 |  | 0.26368 | -0.2072
0.0050586 | 0.46868 |  | 140.83 |  | 0.23876 | -0.18764
0.0050781 | 0.46004 |  | 138.4587 |  | 0.2095 | -0.16453
0.0050977 | 0.45481 |  | 136.0849 |  | 0.17782 | -0.13922
0.0051172 | 0.44813 |  | 133.9057 |  | 0.14283 | -0.11173
0.0051367 | 0.44094 |  | 131.4719 |  | 0.10562 | -0.082589
0.0051563 | 0.43465 |  | 129.0339 |  | 0.067974 | -0.052842
0.0051758 | 0.42754 |  | 126.6676 |  | 0.028766 | -0.022061
0.0051953 | 0.42171 |  | 124.0589 |  | -0.012158 | 0.010018
0.0052148 | 0.41366 |  | 121.4869 |  | -0.052443 | 0.041704
0.0052344 | 0.40725 |  | 119.1769 |  | -0.091095 | 0.072023
0.0052539 | 0.4011 |  | 116.7561 |  | -0.12873 | 0.10139
0.0052734 | 0.39263 |  | 114.1756 |  | -0.16445 | 0.12916
0.005293 | 0.38679 |  | 111.7276 |  | -0.19711 | 0.15458
0.0053125 | 0.37933 |  | 109.1934 |  | -0.22727 | 0.17803
0.005332 | 0.37134 |  | 106.5217 |  | -0.25449 | 0.19924
0.0053516 | 0.36514 |  | 104.1854 |  | -0.27707 | 0.21705
0.0053711 | 0.3589 |  | 101.9176 |  | -0.29544 | 0.23116
0.0053906 | 0.35167 |  | 99.0772 |  | -0.31002 | 0.2421
0.0054102 | 0.34279 |  | 96.3569 |  | -0.31982 | 0.24974
0.0054297 | 0.33617 |  | 94.0256 |  | -0.32477 | 0.25357
0.0054492 | 0.33018 |  | 91.4553 |  | -0.32501 | 0.25372
0.0054687 | 0.32261 |  | 88.9789 |  | -0.32024 | 0.25
0.0054883 | 0.31595 |  | 86.5657 |  | -0.31076 | 0.24241
0.0055078 | 0.30851 |  | 83.9218 |  | -0.29697 | 0.23153
0.0055273 | 0.30073 |  | 81.217 |  | -0.27848 | 0.21708
0.0055469 | 0.29353 |  | 78.658 |  | -0.25587 | 0.19917
0.0055664 | 0.28639 |  | 76.2807 |  | -0.22945 | 0.17821
0.0055859 | 0.28046 |  | 73.7927 |  | -0.19902 | 0.15431
0.0056055 | 0.27254 |  | 71.253 |  | -0.16602 | 0.12822
0.005625 | 0.26438 |  | 68.6308 |  | -0.13096 | 0.10043
0.0056445 | 0.25814 |  | 66.0115 |  | -0.093364 | 0.070888
0.0056641 | 0.25032 |  | 63.4992 |  | -0.054021 | 0.039838
0.0056836 | 0.24339 |  | 60.8972 |  | -0.014155 | 0.0082389
0.0057031 | 0.23618 |  | 58.3998 |  | 0.02603 | -0.023347
0.0057227 | 0.22866 |  | 55.9314 |  | 0.065858 | -0.054496
0.0057422 | 0.22203 |  | 53.2492 |  | 0.10356 | -0.084098
0.0057617 | 0.21438 |  | 50.5461 |  | 0.13992 | -0.11257
0.0057812 | 0.20807 |  | 48.1812 |  | 0.17501 | -0.14009
0.0058008 | 0.20012 |  | 45.6198 |  | 0.2065 | -0.16492
0.0058203 | 0.19217 |  | 42.7603 |  | 0.23528 | -0.18724
0.0058398 | 0.18613 |  | 40.4477 |  | 0.26124 | -0.20737
0.0058594 | 0.17766 |  | 37.9104 |  | 0.2818 | -0.22347
0.0058789 | 0.17041 |  | 34.9046 |  | 0.29839 | -0.23605
0.0058984 | 0.16362 |  | 32.5102 |  | 0.31154 | -0.24609
0.005918 | 0.15583 |  | 30.0742 |  | 0.31907 | -0.2519
0.0059375 | 0.1491 |  | 27.1235 |  | 0.32216 | -0.25404
0.005957 | 0.1416 |  | 24.6327 |  | 0.32109 | -0.25309
0.0059766 | 0.13477 |  | 22.1901 |  | 0.31446 | -0.24766
0.0059961 | 0.12703 |  | 19.2924 |  | 0.30292 | -0.23842
0.0060156 | 0.11884 |  | 16.746 |  | 0.28729 | -0.226
0.0060352 | 0.11244 |  | 14.1752 |  | 0.26754 | -0.21032
0.0060547 | 0.10437 |  | 11.2878 |  | 0.24332 | -0.1914
0.0060742 | 0.096407 |  | 8.6765 |  | 0.21523 | -0.16912
0.0060938 | 0.089457 |  | 6.1843 |  | 0.18394 | -0.14422
0.0061133 | 0.081962 |  | 3.5031 |  | 0.14976 | -0.11736
0.0061328 | 0.074486 |  | 0.81162 |  | 0.11355 | -0.088808
0.0061523 | 0.066501 |  | -1.7179 |  | 0.075384 | -0.058657
0.0061719 | 0.058939 |  | -4.5755 |  | 0.035714 | -0.027406
0.0061914 | 0.051832 |  | -7.399 |  | -0.0045874 | 0.0041979
0.0062109 | 0.044318 |  | -9.7022 |  | -0.044603 | 0.035562
0.0062305 | 0.036945 |  | -12.4558 |  | -0.083566 | 0.06608
0.00625 | 0.029219 |  | -15.3061 |  | -0.12122 | 0.095609
0.0062695 | 0.021546 |  | -17.7769 |  | -0.1573 | 0.1237
0.0062891 | 0.01474 |  | -20.5765 |  | -0.19121 | 0.14993
0.0063086 | 0.0066632 |  | -23.353 |  | -0.2216 | 0.17374
0.0063281 | -0.0010132 |  | -25.8731 |  | -0.2489 | 0.19492
0.0063477 | -0.0077306 |  | -28.4904 |  | -0.27291 | 0.21348
0.0063672 | -0.016016 |  | -31.2162 |  | -0.2918 | 0.22814
0.0063867 | -0.02338 |  | -33.9474 |  | -0.30666 | 0.23949
0.0064062 | -0.030476 |  | -36.5591 |  | -0.31794 | 0.24836
0.0064258 | -0.038773 |  | -39.2184 |  | -0.32429 | 0.25328
0.0064453 | -0.046325 |  | -41.9793 |  | -0.32513 | 0.25388
0.0064648 | -0.053599 |  | -44.631 |  | -0.32081 | 0.25051
0.0064844 | -0.060938 |  | -47.2486 |  | -0.3124 | 0.24361
0.0065039 | -0.0681 |  | -49.8912 |  | -0.29934 | 0.23343
0.0065234 | -0.075548 |  | -52.5748 |  | -0.28156 | 0.2196
0.006543 | -0.083128 |  | -55.1941 |  | -0.26065 | 0.20279
0.0065625 | -0.089935 |  | -57.6077 |  | -0.23524 | 0.18271
0.006582 | -0.097538 |  | -60.3761 |  | -0.20485 | 0.15881
0.0066016 | -0.10589 |  | -63.2081 |  | -0.17243 | 0.13292
0.0066211 | -0.11202 |  | -65.4404 |  | -0.13795 | 0.10568
0.0066406 | -0.11918 |  | -68.0269 |  | -0.10044 | 0.076259
0.0066602 | -0.12729 |  | -70.8664 |  | -0.061583 | 0.045644
0.0066797 | -0.13342 |  | -73.1617 |  | -0.021948 | 0.014441
0.0066992 | -0.14048 |  | -75.6878 |  | 0.018275 | -0.017387
0.0067187 | -0.14849 |  | -78.4575 |  | 0.05805 | -0.048477
0.0067383 | -0.15573 |  | -80.8834 |  | 0.09654 | -0.078479
0.0067578 | -0.16253 |  | -83.3332 |  | 0.13307 | -0.10742
0.0067773 | -0.17009 |  | -86.0403 |  | 0.1682 | -0.13478
0.0067969 | -0.17746 |  | -88.5168 |  | 0.20111 | -0.16034
0.0068164 | -0.18349 |  | -90.6851 |  | 0.23016 | -0.18315
0.0068359 | -0.19074 |  | -93.3765 |  | 0.2563 | -0.2035
0.0068555 | -0.19864 |  | -96.2303 |  | 0.27865 | -0.22109
0.006875 | -0.20521 |  | -98.4699 |  | 0.29553 | -0.23416
0.0068945 | -0.21181 |  | -100.8357 |  | 0.30856 | -0.24393
0.0069141 | -0.21876 |  | -103.3069 |  | 0.31806 | -0.25115
0.0069336 | -0.22531 |  | -105.6315 |  | 0.32243 | -0.25458
0.0069531 | -0.2327 |  | -108.3092 |  | 0.3215 | -0.25384
0.0069727 | -0.24048 |  | -110.9056 |  | 0.31574 | -0.24879
0.0069922 | -0.24637 |  | -113.2374 |  | 0.30529 | -0.24017
0.0070117 | -0.25308 |  | -115.5689 |  | 0.29033 | -0.22853
0.0070313 | -0.2604 |  | -117.9144 |  | 0.27117 | -0.21349
0.0070508 | -0.26677 |  | -120.4973 |  | 0.24864 | -0.19557
0.0070703 | -0.27439 |  | -123.0213 |  | 0.22169 | -0.1741
0.0070898 | -0.28133 |  | -125.3288 |  | 0.18948 | -0.14882
0.0071094 | -0.28715 |  | -127.7204 |  | 0.15594 | -0.12229
0.0071289 | -0.29423 |  | -130.0978 |  | 0.12098 | -0.094606
0.0071484 | -0.30115 |  | -132.5117 |  | 0.082177 | -0.064419
0.007168 | -0.30807 |  | -134.8668 |  | 0.042979 | -0.033492
0.0071875 | -0.31469 |  | -137.1483 |  | 0.0033979 | -0.0021979
0.007207 | -0.32058 |  | -139.5746 |  | -0.03755 | 0.029795
0.0072266 | -0.32793 |  | -141.8643 |  | -0.076683 | 0.06055
0.0072461 | -0.33414 |  | -144.1219 |  | -0.11441 | 0.090079
0.0072656 | -0.34053 |  | -146.6137 |  | -0.151 | 0.11858
0.0072852 | -0.34809 |  | -148.9598 |  | -0.18496 | 0.14511
0.0073047 | -0.35318 |  | -151.0887 |  | -0.21714 | 0.17007
0.0073242 | -0.35973 |  | -153.3582 |  | -0.2455 | 0.19221
0.0073437 | -0.36751 |  | -155.6735 |  | -0.26885 | 0.21059
0.0073633 | -0.37297 |  | -157.9822 |  | -0.28915 | 0.22608
0.0073828 | -0.37943 |  | -160.3334 |  | -0.30533 | 0.2384
0.0074023 | -0.38578 |  | -162.4503 |  | -0.31718 | 0.24773
0.0074219 | -0.3918 |  | -164.5376 |  | -0.3245 | 0.25343
0.0074414 | -0.39849 |  | -166.8334 |  | -0.32625 | 0.25474
0.0074609 | -0.40375 |  | -168.9203 |  | -0.32363 | 0.2525
0.0074805 | -0.41031 |  | -170.9983 |  | -0.31556 | 0.2461
0.0075 | -0.41657 |  | -173.3742 |  | -0.30287 | 0.2361
0.0075195 | -0.42198 |  | -175.3878 |  | -0.28727 | 0.22361
0.0075391 | -0.4291 |  | -177.3998 |  | -0.26653 | 0.20747
0.0075586 | -0.43457 |  | -179.7227 |  | -0.2412 | 0.18759
0.0075781 | -0.4403 |  | -181.6163 |  | -0.21247 | 0.16467
0.0075977 | -0.44644 |  | -183.6291 |  | -0.1798 | 0.13879
0.0076172 | -0.45137 |  | -185.8204 |  | -0.14512 | 0.11134
0.0076367 | -0.45779 |  | -187.7284 |  | -0.10929 | 0.083134
0.0076562 | -0.46285 |  | -189.8432 |  | -0.070905 | 0.052975
0.0076758 | -0.46863 |  | -191.8894 |  | -0.030903 | 0.021329
0.0076953 | -0.47492 |  | -193.6902 |  | 0.0096489 | -0.010577
0.0077148 | -0.47857 |  | -195.578 |  | 0.049913 | -0.042096
0.0077344 | -0.48622 |  | -197.5544 |  | 0.088221 | -0.072186
0.0077539 | -0.49192 |  | -199.5704 |  | 0.12513 | -0.10111
0.0077734 | -0.4951 |  | -201.3859 |  | 0.16031 | -0.12866
0.007793 | -0.50307 |  | -203.2855 |  | 0.19336 | -0.15446
0.0078125 | -0.50766 |  | -205.2959 |  | 0.22448 | -0.17867
0.007832 | -0.51097 |  | -206.9616 |  | 0.25134 | -0.1998
0.0078516 | -0.51792 |  | -208.6538 |  | 0.27345 | -0.21712
0.0078711 | -0.5233 |  | -210.5875 |  | 0.2917 | -0.23099
0.0078906 | -0.52715 |  | -212.4236 |  | 0.30581 | -0.2418
0.0079102 | -0.53315 |  | -214.2783 |  | 0.31605 | -0.24982
0.0079297 | -0.53897 |  | -216.1855 |  | 0.32147 | -0.25393
0.0079492 | -0.54261 |  | -217.7381 |  | 0.32171 | -0.25392
0.0079688 | -0.54759 |  | -219.2083 |  | 0.31758 | -0.25029
0.0079883 | -0.55276 |  | -221.0733 |  | 0.30727 | -0.24207
0.0080078 | -0.5581 |  | -222.9881 |  | 0.29247 | -0.23022
0.0080273 | -0.56314 |  | -224.6998 |  | 0.27593 | -0.21669
0.0080469 | -0.56659 |  | -226.2837 |  | 0.25378 | -0.19944
0.0080664 | -0.57266 |  | -227.8562 |  | 0.22626 | -0.17788
0.0080859 | -0.57718 |  | -229.5044 |  | 0.1967 | -0.15414
0.0081055 | -0.58115 |  | -231.2086 |  | 0.16329 | -0.1278
0.008125 | -0.58661 |  | -232.9268 |  | 0.12704 | -0.099471
0.0081445 | -0.59141 |  | -234.581 |  | 0.090067 | -0.070413
0.0081641 | -0.59601 |  | -236.1872 |  | 0.051301 | -0.039908
0.0081836 | -0.59897 |  | -237.5078 |  | 0.011116 | -0.0083231
0.0082031 | -0.60401 |  | -238.95 |  | -0.029625 | 0.023574
0.0082227 | -0.60976 |  | -240.7472 |  | -0.069456 | 0.054779
0.0082422 | -0.61313 |  | -242.3174 |  | -0.10715 | 0.084464
0.0082617 | -0.61716 |  | -243.7161 |  | -0.14387 | 0.11315
0.0082813 | -0.6226 |  | -245.1503 |  | -0.17864 | 0.14018
0.0083008 | -0.62609 |  | -246.5838 |  | -0.21011 | 0.16485
0.0083203 | -0.62935 |  | -247.9288 |  | -0.23975 | 0.18785
0.0083398 | -0.63479 |  | -249.4205 |  | -0.26549 | 0.20789
0.0083594 | -0.63871 |  | -250.8989 |  | -0.2855 | 0.22365
0.0083789 | -0.64217 |  | -252.0923 |  | -0.30219 | 0.23631
0.0083984 | -0.64665 |  | -253.4483 |  | -0.31494 | 0.24603
0.008418 | -0.65015 |  | -254.8685 |  | -0.32292 | 0.25229
0.0084375 | -0.65429 |  | -256.109 |  | -0.32625 | 0.25485
0.008457 | -0.6576 |  | -257.3265 |  | -0.3241 | 0.25319
0.0084766 | -0.66099 |  | -258.5259 |  | -0.31783 | 0.24803
0.0084961 | -0.66556 |  | -259.7713 |  | -0.30644 | 0.239
0.0085156 | -0.66805 |  | -261.0918 |  | -0.28974 | 0.22586
0.0085352 | -0.67249 |  | -262.2447 |  | -0.27067 | 0.21062
0.0085547 | -0.67574 |  | -263.3467 |  | -0.24685 | 0.19207
0.0085742 | -0.67805 |  | -264.4726 |  | -0.21766 | 0.16913
0.0085938 | -0.68311 |  | -265.6019 |  | -0.18685 | 0.1444
0.0086133 | -0.68491 |  | -266.7888 |  | -0.15293 | 0.11767
0.0086328 | -0.68891 |  | -267.731 |  | -0.11587 | 0.08858
0.0086523 | -0.69235 |  | -268.7898 |  | -0.078088 | 0.058691
0.0086719 | -0.69394 |  | -269.9236 |  | -0.03855 | 0.027529
0.0086914 | -0.69807 |  | -270.7632 |  | 0.0018343 | -0.0043221
0.0087109 | -0.70021 |  | -271.6847 |  | 0.041869 | -0.035652
0.0087305 | -0.70446 |  | -272.6319 |  | 0.081172 | -0.06638
0.00875 | -0.70654 |  | -273.6076 |  | 0.11829 | -0.095746
0.0087695 | -0.70914 |  | -274.605 |  | 0.15404 | -0.1237
0.0087891 | -0.71333 |  | -275.4119 |  | 0.18813 | -0.15019
0.0088086 | -0.71386 |  | -276.1749 |  | 0.21863 | -0.17419
0.0088281 | -0.71759 |  | -277.0566 |  | 0.24606 | -0.19563
0.0088477 | -0.71996 |  | -277.7892 |  | 0.27013 | -0.21428
0.0088672 | -0.72127 |  | -278.5607 |  | 0.28919 | -0.22904
0.0088867 | -0.72516 |  | -279.5096 |  | 0.30391 | -0.2403
0.0089062 | -0.72707 |  | -280.0908 |  | 0.31488 | -0.24868
0.0089258 | -0.72907 |  | -280.7615 |  | 0.32107 | -0.25333
0.0089453 | -0.73137 |  | -281.4579 |  | 0.32254 | -0.25425
0.0089648 | -0.73304 |  | -281.9719 |  | 0.31903 | -0.25137
0.0089844 | -0.73553 |  | -282.9024 |  | 0.31003 | -0.24411
0.0090039 | -0.73819 |  | -283.5658 |  | 0.29665 | -0.2334
0.0090234 | -0.73943 |  | -283.8331 |  | 0.27942 | -0.21969
0.009043 | -0.74076 |  | -284.5234 |  | 0.25835 | -0.20295
0.0090625 | -0.74379 |  | -285.2107 |  | 0.23298 | -0.18299
0.009082 | -0.74521 |  | -285.5486 |  | 0.20306 | -0.15941
0.0091016 | -0.74641 |  | -286.0523 |  | 0.17005 | -0.13319
0.0091211 | -0.74866 |  | -286.5621 |  | 0.13495 | -0.10544
0.0091406 | -0.74918 |  | -286.943 |  | 0.097989 | -0.076514
0.0091602 | -0.75105 |  | -287.472 |  | 0.059349 | -0.046302
0.0091797 | -0.75377 |  | -287.8764 |  | 0.019619 | -0.01505
0.0091992 | -0.75388 |  | -288.1445 |  | -0.020414 | 0.016523
0.0092187 | -0.75448 |  | -288.4724 |  | -0.061053 | 0.048254
0.0092383 | -0.75637 |  | -288.8263 |  | -0.10043 | 0.078944
0.0092578 | -0.75789 |  | -289.2643 |  | -0.13636 | 0.10731
0.0092773 | -0.75915 |  | -289.5301 |  | -0.17092 | 0.13423
0.0092969 | -0.7597 |  | -289.6086 |  | -0.20421 | 0.15999
0.0093164 | -0.7606 |  | -289.8876 |  | -0.23378 | 0.18327
0.0093359 | -0.76124 |  | -290.0003 |  | -0.25987 | 0.20356
0.0093555 | -0.76162 |  | -290 |  | -0.28193 | 0.22065
0.009375 | -0.76305 |  | -290.3438 |  | -0.29918 | 0.23399
0.0093945 | -0.7636 |  | -290.4596 |  | -0.31232 | 0.24406
0.0094141 | -0.76388 |  | -290.485 |  | -0.32101 | 0.25091
0.0094336 | -0.76444 |  | -290.5423 |  | -0.3256 | 0.25421
0.0094531 | -0.76462 |  | -290.4034 |  | -0.32543 | 0.25403
0.0094727 | -0.76504 |  | -290.4506 |  | -0.31905 | 0.24927
0.0094922 | -0.76479 |  | -290.3801 |  | -0.30846 | 0.24056
0.0095117 | -0.76516 |  | -290.3377 |  | -0.29386 | 0.22887
0.0095312 | -0.76601 |  | -290.4513 |  | -0.27404 | 0.21339
0.0095508 | -0.76547 |  | -290.1318 |  | -0.25101 | 0.19511
0.0095703 | -0.76509 |  | -289.797 |  | -0.22447 | 0.17418
0.0095898 | -0.76543 |  | -289.8285 |  | -0.19351 | 0.14965
0.0096094 | -0.76532 |  | -289.6882 |  | -0.15969 | 0.12288
0.0096289 | -0.76473 |  | -289.2816 |  | -0.12339 | 0.094522
0.0096484 | -0.76466 |  | -289.1435 |  | -0.085292 | 0.064419
0.009668 | -0.76417 |  | -288.9356 |  | -0.045961 | 0.033391
0.0096875 | -0.76285 |  | -288.3271 |  | -0.0060221 | 0.0020646
0.009707 | -0.7623 |  | -287.9843 |  | 0.033034 | -0.028839
0.0097266 | -0.76216 |  | -287.8504 |  | 0.072577 | -0.05967
0.0097461 | -0.76155 |  | -287.442 |  | 0.11166 | -0.090444
0.0097656 | -0.76027 |  | -286.8801 |  | 0.14716 | -0.11868
0.0097852 | -0.75954 |  | -286.4501 |  | 0.18112 | -0.14474
0.0098047 | -0.75928 |  | -286.0963 |  | 0.2129 | -0.16973
0.0098242 | -0.75795 |  | -285.549 |  | 0.2404 | -0.19152
0.0098438 | -0.75659 |  | -284.929 |  | 0.26526 | -0.21063
0.0098633 | -0.75544 |  | -284.3772 |  | 0.28557 | -0.22664
0.0098828 | -0.75421 |  | -283.8371 |  | 0.30084 | -0.23813
0.0099023 | -0.75319 |  | -283.3472 |  | 0.31299 | -0.24729
0.0099219 | -0.75207 |  | -282.8381 |  | 0.32012 | -0.25306
0.0099414 | -0.75069 |  | -282.1409 |  | 0.32226 | -0.25424
0.0099609 | -0.74861 |  | -281.2887 |  | 0.31979 | -0.25209
0.0099805 | -0.7469 |  | -280.4418 |  | 0.31155 | -0.24549
0.01 | -0.74604 |  | -279.8583 |  | 0.29953 | -0.23556
0.01002 | -0.74498 |  | -279.5685 |  | 0.28398 | -0.22326
0.010039 | -0.74386 |  | -278.8753 |  | 0.263 | -0.20673
0.010059 | -0.74163 |  | -277.7068 |  | 0.23786 | -0.18678
0.010078 | -0.73911 |  | -276.8773 |  | 0.20897 | -0.16405
0.010098 | -0.73783 |  | -276.1734 |  | 0.17646 | -0.13842
0.010117 | -0.73592 |  | -275.2735 |  | 0.14226 | -0.11157
0.010137 | -0.7344 |  | -274.7299 |  | 0.10577 | -0.083045
0.010156 | -0.73321 |  | -274.1638 |  | 0.067103 | -0.052483
0.010176 | -0.73027 |  | -272.9089 |  | 0.027467 | -0.021313
0.010195 | -0.72786 |  | -271.737 |  | -0.013611 | 0.01083
0.010215 | -0.72637 |  | -271.0351 |  | -0.053742 | 0.042491
0.010234 | -0.72424 |  | -270.1968 |  | -0.091994 | 0.072395
0.010254 | -0.72229 |  | -269.3114 |  | -0.12919 | 0.10162
0.010273 | -0.72028 |  | -268.461 |  | -0.16408 | 0.12905
0.010293 | -0.71807 |  | -267.382 |  | -0.19782 | 0.15505
0.010313 | -0.71566 |  | -266.2794 |  | -0.22896 | 0.17941
0.010332 | -0.71289 |  | -265.2242 |  | -0.25506 | 0.19976
0.010352 | -0.71115 |  | -264.3491 |  | -0.27774 | 0.2172
0.010371 | -0.70905 |  | -263.6246 |  | -0.29596 | 0.23143
0.010391 | -0.70645 |  | -262.3664 |  | -0.30947 | 0.24172
0.01041 | -0.70419 |  | -261.1256 |  | -0.32011 | 0.24986
0.01043 | -0.70168 |  | -260.3311 |  | -0.32556 | 0.25411
0.010449 | -0.69899 |  | -259.1907 |  | -0.32543 | 0.25397
0.010469 | -0.69589 |  | -258.0232 |  | -0.32114 | 0.25059
0.010488 | -0.69463 |  | -257.1182 |  | -0.31075 | 0.24224
0.010508 | -0.69234 |  | -256.0856 |  | -0.29639 | 0.23069
0.010527 | -0.68805 |  | -254.6983 |  | -0.27929 | 0.21724
0.010547 | -0.68599 |  | -253.2334 |  | -0.2565 | 0.19955
0.010566 | -0.68357 |  | -252.398 |  | -0.23008 | 0.17874
0.010586 | -0.68057 |  | -251.4724 |  | -0.20028 | 0.15514
0.010605 | -0.67776 |  | -249.8487 |  | -0.16614 | 0.12817
0.010625 | -0.67448 |  | -248.5052 |  | -0.13067 | 0.10017
0.010645 | -0.67216 |  | -247.4435 |  | -0.09366 | 0.070885
0.010664 | -0.66918 |  | -245.9366 |  | -0.05466 | 0.040118
0.010684 | -0.66547 |  | -244.4717 |  | -0.014816 | 0.0089375
0.010703 | -0.66377 |  | -243.4427 |  | 0.025861 | -0.02314
0.010723 | -0.66092 |  | -242.0466 |  | 0.065346 | -0.054283
0.010742 | -0.65534 |  | -240.2667 |  | 0.10314 | -0.08391
0.010762 | -0.65354 |  | -238.8767 |  | 0.14016 | -0.11292
0.010781 | -0.65173 |  | -237.6474 |  | 0.17427 | -0.13962
0.010801 | -0.64593 |  | -235.9901 |  | 0.20555 | -0.16429
0.01082 | -0.64305 |  | -234.1929 |  | 0.23518 | -0.18725
0.01084 | -0.6412 |  | -232.8053 |  | 0.26055 | -0.20678
0.010859 | -0.63778 |  | -231.4828 |  | 0.28116 | -0.223
0.010879 | -0.63412 |  | -229.6695 |  | 0.29812 | -0.23599
0.010898 | -0.63128 |  | -227.7722 |  | 0.3105 | -0.24547
0.010918 | -0.62944 |  | -226.2952 |  | 0.31859 | -0.2517
0.010937 | -0.62556 |  | -224.6691 |  | 0.32196 | -0.25386
0.010957 | -0.62382 |  | -222.812 |  | 0.32003 | -0.25218
0.010977 | -0.6203 |  | -221.3889 |  | 0.3137 | -0.2471
0.010996 | -0.61502 |  | -219.6523 |  | 0.30213 | -0.23785
0.011016 | -0.61656 |  | -217.529 |  | 0.28634 | -0.22531
0.011035 | -0.61315 |  | -215.9911 |  | 0.26704 | -0.20992
0.011055 | -0.60956 |  | -214.3759 |  | 0.24262 | -0.19077
0.011074 | -0.60722 |  | -212.5028 |  | 0.2146 | -0.16864
0.011094 | -0.60231 |  | -210.5268 |  | 0.18337 | -0.14388
0.011113 | -0.6032 |  | -208.5622 |  | 0.14872 | -0.11652
0.011133 | -0.59968 |  | -207.0881 |  | 0.11255 | -0.087967
0.011152 | -0.59397 |  | -205.4263 |  | 0.07467 | -0.058271
0.011172 | -0.59211 |  | -203.1496 |  | 0.034899 | -0.02705
0.011191 | -0.59416 |  | -201.2338 |  | -0.0053208 | 0.0046673
0.011211 | -0.58634 |  | -199.7375 |  | -0.04573 | 0.036416
0.01123 | -0.5792 |  | -197.4781 |  | -0.085233 | 0.067279
0.01125 | -0.58792 |  | -195.5762 |  | -0.1221 | 0.096147
0.01127 | -0.58556 |  | -193.961 |  | -0.15784 | 0.12404
0.011289 | -0.58068 |  | -191.6923 |  | -0.19191 | 0.15054
0.011309 | -0.58107 |  | -189.9099 |  | -0.22276 | 0.17467
0.011328 | -0.58186 |  | -188.206 |  | -0.25081 | 0.1965
0.011348 | -0.5808 |  | -186.2202 |  | -0.27361 | 0.21427
0.011367 | -0.57322 |  | -183.8452 |  | -0.29229 | 0.22862
0.011387 | -0.57849 |  | -181.5446 |  | -0.3083 | 0.2407
0.011406 | -0.57814 |  | -180.1499 |  | -0.31881 | 0.24896
0.011426 | -0.57184 |  | -178.1089 |  | -0.32488 | 0.25377
0.011445 | -0.5807 |  | -175.6641 |  | -0.3264 | 0.25482
0.011465 | -0.57502 |  | -174.1225 |  | -0.32181 | 0.25117
0.011484 | -0.57358 |  | -171.9924 |  | -0.31309 | 0.24427
0.011504 | -0.57553 |  | -169.4863 |  | -0.3003 | 0.23412
0.011523 | -0.56922 |  | -167.5675 |  | -0.28285 | 0.22043
0.011543 | -0.57474 |  | -165.7297 |  | -0.26147 | 0.20361
0.011562 | -0.57399 |  | -163.6208 |  | -0.23559 | 0.18302
0.011582 | -0.57834 |  | -161.2502 |  | -0.20605 | 0.15961
0.011602 | -0.57531 |  | -159.1824 |  | -0.17347 | 0.13396
0.011621 | -0.57305 |  | -157.1086 |  | -0.13771 | 0.10583
0.011641 | -0.58193 |  | -154.8979 |  | -0.10124 | 0.077006
0.01166 | -0.58361 |  | -152.4341 |  | -0.063183 | 0.046882
0.01168 | -0.58951 |  | -150.6524 |  | -0.022432 | 0.014857
0.011699 | -0.5875 |  | -148.7245 |  | 0.017502 | -0.016592
0.011719 | -0.60541 |  | -145.5174 |  | 0.057212 | -0.047784
0.011738 | -0.62164 |  | -143.5558 |  | 0.096203 | -0.07835
0.011758 | -0.62172 |  | -141.6308 |  | 0.13219 | -0.10663
0.011777 | -0.63776 |  | -139.0389 |  | 0.16719 | -0.13388
0.011797 | -0.63323 |  | -137.1924 |  | 0.19988 | -0.15941
0.011816 | -0.62992 |  | -134.7042 |  | 0.22931 | -0.18246
0.011836 | -0.64361 |  | -131.5921 |  | 0.25622 | -0.20339
0.011855 | -0.65334 |  | -129.307 |  | 0.27722 | -0.21991
0.011875 | -0.67247 |  | -127.4312 |  | 0.29397 | -0.23276
0.011895 | -0.68658 |  | -125.1709 |  | 0.30848 | -0.24356
0.011914 | -0.70104 |  | -122.8398 |  | 0.31699 | -0.25027
0.011934 | -0.72439 |  | -119.8096 |  | 0.32069 | -0.25316
0.011953 | -0.75236 |  | -116.8571 |  | 0.32062 | -0.25277
0.011973 | -0.77283 |  | -115.155 |  | 0.31469 | -0.24783
0.011992 | -0.75521 |  | -113.52 |  | 0.30411 | -0.23932
0.012012 | -0.72348 |  | -111.1691 |  | 0.2892 | -0.22745
0.012031 | -0.72326 |  | -107.4119 |  | 0.27026 | -0.21231
0.012051 | -0.74082 |  | -104.0124 |  | 0.24729 | -0.1943
0.01207 | -0.73496 |  | -102.1973 |  | 0.21916 | -0.17227
0.01209 | -0.73565 |  | -100.7283 |  | 0.18851 | -0.14772
0.012109 | -0.74148 |  | -99.3519 |  | 0.1554 | -0.12154
0.012129 | -0.7285 |  | -96.1315 |  | 0.11849 | -0.092771
0.012148 | -0.70969 |  | -92.449 |  | 0.081137 | -0.063308
0.012168 | -0.67777 |  | -89.867 |  | 0.042449 | -0.032794
0.012188 | -0.70096 |  | -86.9141 |  | 0.0011342 | -0.00041337
0.012207 | -0.7305 |  | -85.6865 |  | -0.039011 | 0.031145
0.012227 | -0.71024 |  | -84.2106 |  | -0.078264 | 0.061766
0.012246 | -0.7342 |  | -80.6619 |  | -0.11653 | 0.091634
0.012266 | -0.73465 |  | -78.6078 |  | -0.15184 | 0.11947
0.012285 | -0.69429 |  | -75.7161 |  | -0.18624 | 0.14623
0.012305 | -0.70279 |  | -71.3252 |  | -0.21822 | 0.1711
0.012324 | -0.68895 |  | -70.8035 |  | -0.24599 | 0.19274
0.012344 | -0.64837 |  | -69.5269 |  | -0.27094 | 0.21201
0.012363 | -0.62297 |  | -65.8959 |  | -0.29063 | 0.22754
0.012383 | -0.57274 |  | -64.0378 |  | -0.30572 | 0.23919
0.012402 | -0.53057 |  | -60.3859 |  | -0.31832 | 0.24859
0.012422 | -0.50449 |  | -57.1775 |  | -0.32537 | 0.25412
0.012441 | -0.47819 |  | -55.9518 |  | -0.32724 | 0.25552
0.012461 | -0.45071 |  | -54.0214 |  | -0.32476 | 0.25344
0.01248 | -0.42121 |  | -51.9659 |  | -0.31651 | 0.24696
0.0125 | -0.40736 |  | -48.8332 |  | -0.30402 | 0.23693
0.01252 | -0.38244 |  | -45.6095 |  | -0.28744 | 0.22392
0.012539 | -0.35453 |  | -43.1421 |  | -0.26686 | 0.20783
0.012559 | -0.3333 |  | -40.9568 |  | -0.24233 | 0.18839
0.012578 | -0.3083 |  | -38.698 |  | -0.21275 | 0.16505
0.012598 | -0.29982 |  | -36.2405 |  | -0.18085 | 0.13962
0.012617 | -0.2907 |  | -33.4825 |  | -0.14638 | 0.11243
0.012637 | -0.27365 |  | -30.7325 |  | -0.10867 | 0.082982
0.012656 | -0.26121 |  | -28.5003 |  | -0.071373 | 0.053336
0.012676 | -0.24476 |  | -25.7214 |  | -0.032027 | 0.022328
0.012695 | -0.22949 |  | -22.9286 |  | 0.0094625 | -0.010241
0.012715 | -0.22197 |  | -20.248 |  | 0.048505 | -0.041139
0.012734 | -0.20973 |  | -17.7542 |  | 0.087898 | -0.071753
0.012754 | -0.18706 |  | -15.7097 |  | 0.12602 | -0.10172
0.012773 | -0.1685 |  | -12.8917 |  | 0.15964 | -0.12837
0.012793 | -0.154 |  | -9.8052 |  | 0.19299 | -0.15415
0.012812 | -0.13714 |  | -6.808 |  | 0.22406 | -0.17845
0.012832 | -0.12984 |  | -4.2122 |  | 0.25031 | -0.1991
0.012852 | -0.12417 |  | -2.1861 |  | 0.27352 | -0.21713
0.012871 | -0.1147 |  | 0.11518 |  | 0.29157 | -0.23097
0.012891 | -0.1034 |  | 3.3085 |  | 0.30531 | -0.24127
0.01291 | -0.083755 |  | 6.4002 |  | 0.31591 | -0.24952
0.01293 | -0.073211 |  | 8.9339 |  | 0.32058 | -0.25319
0.012949 | -0.06092 |  | 11.8423 |  | 0.3211 | -0.2532
0.012969 | -0.040797 |  | 14.0467 |  | 0.31719 | -0.24987
0.012988 | -0.030051 |  | 16.0631 |  | 0.30625 | -0.2413
0.013008 | -0.011477 |  | 19.2631 |  | 0.29246 | -0.23011
0.013027 | 0.0037764 |  | 22.6746 |  | 0.27527 | -0.21637
0.013047 | 0.013978 |  | 25.1776 |  | 0.25227 | -0.19839
0.013066 | 0.026598 |  | 27.4443 |  | 0.22639 | -0.17779
0.013086 | 0.032356 |  | 30.2225 |  | 0.19598 | -0.15387
0.013105 | 0.042696 |  | 32.2371 |  | 0.16213 | -0.12709
0.013125 | 0.049648 |  | 34.8122 |  | 0.12716 | -0.099382
0.013145 | 0.059971 |  | 38.6552 |  | 0.088917 | -0.069654
0.013164 | 0.074848 |  | 41.3342 |  | 0.050633 | -0.039322
0.013184 | 0.082505 |  | 43.3319 |  | 0.011288 | -0.0083913
0.013203 | 0.092104 |  | 46.1061 |  | -0.030929 | 0.024537
0.013223 | 0.097013 |  | 48.8229 |  | -0.069909 | 0.055486
0.013242 | 0.10406 |  | 51.1542 |  | -0.10758 | 0.084798
0.013262 | 0.11688 |  | 54.109 |  | -0.14523 | 0.11402
0.013281 | 0.12534 |  | 56.9914 |  | -0.17864 | 0.14027
0.013301 | 0.13326 |  | 59.2423 |  | -0.21078 | 0.16524
0.01332 | 0.14096 |  | 61.775 |  | -0.24099 | 0.18877
0.01334 | 0.15024 |  | 64.5739 |  | -0.26563 | 0.20804
0.013359 | 0.15989 |  | 67.1932 |  | -0.28641 | 0.22416
0.013379 | 0.16789 |  | 69.6393 |  | -0.3028 | 0.23661
0.013398 | 0.17751 |  | 72.4298 |  | -0.31493 | 0.24583
0.013418 | 0.18647 |  | 74.8025 |  | -0.32388 | 0.25286
0.013437 | 0.19521 |  | 77.0695 |  | -0.3272 | 0.25542
0.013457 | 0.20437 |  | 80.1582 |  | -0.32537 | 0.25391
0.013477 | 0.21247 |  | 82.6421 |  | -0.31852 | 0.24852
0.013496 | 0.2209 |  | 85.1271 |  | -0.30578 | 0.23849
0.013516 | 0.23055 |  | 87.939 |  | -0.29065 | 0.22638
0.013535 | 0.2389 |  | 90.2439 |  | -0.27154 | 0.21142
0.013555 | 0.24537 |  | 92.9362 |  | -0.24687 | 0.19221
0.013574 | 0.25377 |  | 95.5781 |  | -0.21969 | 0.17042
0.013594 | 0.26119 |  | 97.6703 |  | -0.18762 | 0.14503
0.013613 | 0.26723 |  | 100.3936 |  | -0.15238 | 0.11723
0.013633 | 0.27653 |  | 103.4426 |  | -0.11699 | 0.089147
0.013652 | 0.2846 |  | 105.6729 |  | -0.078675 | 0.059161
0.013672 | 0.29119 |  | 108.1675 |  | -0.039531 | 0.028232
0.013691 | 0.30053 |  | 110.9834 |  | 4.7972e-05 | -0.0030441
0.013711 | 0.30707 |  | 113.2098 |  | 0.040974 | -0.035138
0.01373 | 0.31335 |  | 115.6944 |  | 0.080003 | -0.065802
0.01375 | 0.32244 |  | 118.4402 |  | 0.11786 | -0.095363
0.01377 | 0.32924 |  | 120.933 |  | 0.15372 | -0.12356
0.013789 | 0.33536 |  | 123.1823 |  | 0.18585 | -0.1488
0.013809 | 0.34291 |  | 125.7425 |  | 0.21701 | -0.17286
0.013828 | 0.35113 |  | 128.5406 |  | 0.24536 | -0.19495
0.013848 | 0.35796 |  | 130.7538 |  | 0.26869 | -0.21331
0.013867 | 0.36483 |  | 133.306 |  | 0.28845 | -0.22861
0.013887 | 0.37234 |  | 136.0752 |  | 0.30289 | -0.23964
0.013906 | 0.37971 |  | 138.1376 |  | 0.31289 | -0.24722
0.013926 | 0.38665 |  | 140.3767 |  | 0.31972 | -0.25237
0.013945 | 0.39235 |  | 142.9019 |  | 0.32085 | -0.25318
0.013965 | 0.40032 |  | 145.3479 |  | 0.31811 | -0.25077
0.013984 | 0.40863 |  | 148.0766 |  | 0.31006 | -0.24424
0.014004 | 0.41553 |  | 150.6723 |  | 0.29468 | -0.2322
0.014023 | 0.42193 |  | 152.6863 |  | 0.27791 | -0.21854
0.014043 | 0.42818 |  | 154.9895 |  | 0.25756 | -0.20235
0.014063 | 0.43534 |  | 157.3727 |  | 0.23077 | -0.18161
0.014082 | 0.44056 |  | 159.3096 |  | 0.20226 | -0.15878
0.014102 | 0.44713 |  | 161.965 |  | 0.16965 | -0.13294
0.014121 | 0.45576 |  | 164.7822 |  | 0.1333 | -0.10441
0.014141 | 0.46115 |  | 166.6669 |  | 0.09693 | -0.075536
0.01416 | 0.46708 |  | 168.8707 |  | 0.057991 | -0.04513
0.01418 | 0.47537 |  | 171.6321 |  | 0.018152 | -0.013823
0.014199 | 0.48109 |  | 173.4613 |  | -0.021527 | 0.017475
0.014219 | 0.48561 |  | 175.2885 |  | -0.062406 | 0.049269
0.014238 | 0.49348 |  | 178.1692 |  | -0.10061 | 0.079334
0.014258 | 0.50051 |  | 180.2362 |  | -0.13696 | 0.10773
0.014277 | 0.50665 |  | 182.034 |  | -0.17291 | 0.13541
0.014297 | 0.51444 |  | 184.7688 |  | -0.20475 | 0.16053
0.014316 | 0.5199 |  | 186.8003 |  | -0.23423 | 0.18358
0.014336 | 0.52502 |  | 188.578 |  | -0.26108 | 0.20426
0.014355 | 0.53103 |  | 191.0556 |  | -0.28195 | 0.22071
0.014375 | 0.53888 |  | 193.293 |  | -0.29967 | 0.23419
0.014395 | 0.54546 |  | 195.2377 |  | -0.31349 | 0.24483
0.014414 | 0.54917 |  | 197.2435 |  | -0.32167 | 0.25148
0.014434 | 0.55537 |  | 199.2212 |  | -0.32625 | 0.25474
0.014453 | 0.56066 |  | 201.2615 |  | -0.32543 | 0.25404
0.014473 | 0.5661 |  | 203.3537 |  | -0.31938 | 0.24929
0.014492 | 0.57269 |  | 205.37 |  | -0.3091 | 0.24112
0.014512 | 0.57891 |  | 207.6433 |  | -0.29344 | 0.22887
0.014531 | 0.58527 |  | 209.7736 |  | -0.27464 | 0.2138
0.014551 | 0.58924 |  | 211.3206 |  | -0.25205 | 0.19592
0.01457 | 0.5955 |  | 213.2027 |  | -0.22399 | 0.1739
0.01459 | 0.60176 |  | 215.2972 |  | -0.19351 | 0.14965
0.014609 | 0.60488 |  | 216.9791 |  | -0.15988 | 0.12319
0.014629 | 0.61091 |  | 218.8094 |  | -0.12308 | 0.094274
0.014648 | 0.61738 |  | 221.1176 |  | -0.085861 | 0.064712
0.014668 | 0.6233 |  | 223.1724 |  | -0.04653 | 0.033789
0.014687 | 0.62829 |  | 224.6791 |  | -0.0061594 | 0.0020578
0.014707 | 0.63173 |  | 226.3639 |  | 0.033518 | -0.029212
0.014727 | 0.63787 |  | 228.2952 |  | 0.07305 | -0.06019
0.014746 | 0.64367 |  | 230.1157 |  | 0.1107 | -0.089789
0.014766 | 0.64799 |  | 231.9334 |  | 0.14707 | -0.11818
0.014785 | 0.65359 |  | 233.9499 |  | 0.18141 | -0.14503
0.014805 | 0.65972 |  | 235.6482 |  | 0.21199 | -0.16911
0.014824 | 0.66375 |  | 237.0293 |  | 0.24069 | -0.19143
0.014844 | 0.66778 |  | 238.9505 |  | 0.26532 | -0.21077
0.014863 | 0.67482 |  | 240.8742 |  | 0.28458 | -0.2257
0.014883 | 0.67877 |  | 242.417 |  | 0.30102 | -0.23809
0.014902 | 0.68216 |  | 243.9766 |  | 0.31274 | -0.24724
0.014922 | 0.68805 |  | 245.5452 |  | 0.31956 | -0.25235
0.014941 | 0.69117 |  | 247.126 |  | 0.32237 | -0.25428
0.014961 | 0.69574 |  | 248.7453 |  | 0.31903 | -0.2516
0.01498 | 0.70121 |  | 250.4707 |  | 0.3114 | -0.24519
0.015 | 0.70648 |  | 252.1507 |  | 0.29923 | -0.23563
0.01502 | 0.71261 |  | 253.7049 |  | 0.28198 | -0.22195
0.015039 | 0.71519 |  | 255.0045 |  | 0.2625 | -0.20626
0.015059 | 0.71903 |  | 256.294 |  | 0.2377 | -0.18695
0.015078 | 0.72406 |  | 257.9501 |  | 0.20787 | -0.16327
0.015098 | 0.72688 |  | 259.3552 |  | 0.17661 | -0.13835
0.015117 | 0.73058 |  | 260.6666 |  | 0.14151 | -0.11092
0.015137 | 0.73501 |  | 262.2655 |  | 0.1044 | -0.081672
0.015156 | 0.73913 |  | 263.5537 |  | 0.066966 | -0.052226
0.015176 | 0.74257 |  | 264.8328 |  | 0.02689 | -0.020718
0.015195 | 0.7476 |  | 266.2854 |  | -0.013521 | 0.011176
0.015215 | 0.75202 |  | 267.481 |  | -0.053509 | 0.042392
0.015234 | 0.75401 |  | 268.6214 |  | -0.093229 | 0.073436
0.015254 | 0.75802 |  | 269.761 |  | -0.12983 | 0.10221
0.015273 | 0.7621 |  | 271.0718 |  | -0.16492 | 0.1295
0.015293 | 0.76468 |  | 272.2863 |  | -0.19882 | 0.15584
0.015312 | 0.76701 |  | 273.1947 |  | -0.22833 | 0.17897
0.015332 | 0.77146 |  | 274.5391 |  | -0.25551 | 0.20007
0.015352 | 0.77622 |  | 275.8213 |  | -0.27886 | 0.21821
0.015371 | 0.77833 |  | 276.5868 |  | -0.29575 | 0.23131
0.015391 | 0.78235 |  | 277.5672 |  | -0.31057 | 0.24252
0.01541 | 0.78591 |  | 278.6327 |  | -0.32086 | 0.25066
0.01543 | 0.78847 |  | 279.4862 |  | -0.3247 | 0.25376
0.015449 | 0.79208 |  | 280.5463 |  | -0.32594 | 0.25433
0.015469 | 0.7945 |  | 281.6685 |  | -0.32105 | 0.25039
0.015488 | 0.79763 |  | 282.4651 |  | -0.3103 | 0.242
0.015508 | 0.80013 |  | 283.2486 |  | -0.29717 | 0.23152
0.015527 | 0.80202 |  | 284.0676 |  | -0.2789 | 0.21713
0.015547 | 0.8052 |  | 284.9299 |  | -0.25633 | 0.19943
0.015566 | 0.80785 |  | 285.7072 |  | -0.23008 | 0.17866
0.015586 | 0.81028 |  | 286.3553 |  | -0.199 | 0.15407
0.015605 | 0.81261 |  | 287.2891 |  | -0.16604 | 0.12803
0.015625 | 0.81399 |  | 287.9793 |  | -0.1308 | 0.10033
0.015645 | 0.81622 |  | 288.4812 |  | -0.092913 | 0.070512
0.015664 | 0.81966 |  | 289.2928 |  | -0.054372 | 0.039892
0.015684 | 0.82244 |  | 289.9766 |  | -0.014032 | 0.0080855
0.015703 | 0.8248 |  | 290.4777 |  | 0.026152 | -0.02347
0.015723 | 0.82695 |  | 290.9987 |  | 0.064922 | -0.053916
0.015742 | 0.8283 |  | 291.5271 |  | 0.1039 | -0.084426
0.015762 | 0.82977 |  | 291.9042 |  | 0.14034 | -0.11322
0.015781 | 0.8321 |  | 292.4582 |  | 0.17444 | -0.13996
0.015801 | 0.83454 |  | 293.1746 |  | 0.20698 | -0.16522
0.01582 | 0.83662 |  | 293.6034 |  | 0.23522 | -0.1873
0.01584 | 0.83804 |  | 293.9864 |  | 0.26059 | -0.20695
0.015859 | 0.83967 |  | 294.2498 |  | 0.28228 | -0.22379
0.015879 | 0.84113 |  | 294.5619 |  | 0.29832 | -0.23618
0.015898 | 0.84148 |  | 294.9719 |  | 0.31103 | -0.24568
0.015918 | 0.84411 |  | 295.1901 |  | 0.31914 | -0.25194
0.015938 | 0.84534 |  | 295.5838 |  | 0.32201 | -0.25418
0.015957 | 0.84574 |  | 295.8307 |  | 0.32106 | -0.25314
0.015977 | 0.84895 |  | 295.9436 |  | 0.31435 | -0.24765
0.015996 | 0.84966 |  | 296.22 |  | 0.30239 | -0.23805
0.016016 | 0.85135 |  | 296.3349 |  | 0.28674 | -0.22548
0.016035 | 0.85249 |  | 296.4811 |  | 0.26671 | -0.20976
0.016055 | 0.85255 |  | 296.6935 |  | 0.24315 | -0.19129
0.016074 | 0.85386 |  | 296.695 |  | 0.21536 | -0.1693
0.016094 | 0.85206 |  | 296.4933 |  | 0.18311 | -0.1438
0.016113 | 0.85405 |  | 296.4782 |  | 0.14903 | -0.11674
0.016133 | 0.85588 |  | 296.6972 |  | 0.1128 | -0.088291
0.016152 | 0.85498 |  | 296.7837 |  | 0.074649 | -0.058436
0.016172 | 0.85797 |  | 296.8285 |  | 0.035647 | -0.027538
0.016191 | 0.85669 |  | 296.6558 |  | -0.0055158 | 0.004738
0.016211 | 0.8561 |  | 296.1428 |  | -0.045867 | 0.036466
0.01623 | 0.8579 |  | 295.8827 |  | -0.083928 | 0.066428
0.01625 | 0.857 |  | 295.9558 |  | -0.1221 | 0.095907
0.01627 | 0.85952 |  | 295.9318 |  | -0.15783 | 0.12387
0.016289 | 0.85859 |  | 295.7753 |  | -0.19131 | 0.15008
0.016309 | 0.85744 |  | 295.3169 |  | -0.22312 | 0.17481
0.016328 | 0.8591 |  | 294.7779 |  | -0.24986 | 0.19581
0.016348 | 0.85667 |  | 294.5697 |  | -0.27336 | 0.21385
0.016367 | 0.85767 |  | 294.3324 |  | -0.29291 | 0.22901
0.016387 | 0.85821 |  | 294.0899 |  | -0.30692 | 0.23996
0.016406 | 0.85548 |  | 293.6977 |  | -0.31837 | 0.24853
0.016426 | 0.85544 |  | 293.0177 |  | -0.32474 | 0.25361
0.016445 | 0.85418 |  | 292.4262 |  | -0.32547 | 0.25412
0.016465 | 0.85324 |  | 291.9262 |  | -0.32239 | 0.2514
0.016484 | 0.85349 |  | 291.7444 |  | -0.31288 | 0.24408
0.016504 | 0.85207 |  | 291.4292 |  | -0.29917 | 0.23313
0.016523 | 0.85193 |  | 290.5478 |  | -0.28259 | 0.22003
0.016543 | 0.85102 |  | 289.8179 |  | -0.26075 | 0.20306
0.016563 | 0.84914 |  | 289.1763 |  | -0.23548 | 0.18292
0.016582 | 0.84929 |  | 288.4831 |  | -0.20577 | 0.15955
0.016602 | 0.84741 |  | 288.0496 |  | -0.17156 | 0.13253
0.016621 | 0.84653 |  | 287.4927 |  | -0.13713 | 0.10499
0.016641 | 0.84581 |  | 286.7624 |  | -0.10075 | 0.076528
0.01666 | 0.84293 |  | 285.971 |  | -0.061577 | 0.045782
0.01668 | 0.8425 |  | 285.016 |  | -0.022174 | 0.014501
0.016699 | 0.84052 |  | 284.2528 |  | 0.018661 | -0.017584
0.016719 | 0.83871 |  | 283.6766 |  | 0.058985 | -0.049325
0.016738 | 0.83798 |  | 282.8613 |  | 0.09658 | -0.078868
0.016758 | 0.83536 |  | 281.9955 |  | 0.13331 | -0.1076
0.016777 | 0.83372 |  | 281.1516 |  | 0.16816 | -0.13503
0.016797 | 0.83134 |  | 280.0729 |  | 0.20078 | -0.16038
0.016816 | 0.82887 |  | 279.1963 |  | 0.23122 | -0.18395
0.016836 | 0.8281 |  | 278.582 |  | 0.25696 | -0.20417
0.016855 | 0.82609 |  | 277.6157 |  | 0.27821 | -0.22074
0.016875 | 0.82358 |  | 276.4036 |  | 0.29562 | -0.23403
0.016895 | 0.82172 |  | 275.3669 |  | 0.30905 | -0.24418
0.016914 | 0.81951 |  | 274.3891 |  | 0.31861 | -0.25159
0.016934 | 0.81667 |  | 273.2974 |  | 0.32279 | -0.25485
0.016953 | 0.81555 |  | 272.2943 |  | 0.32183 | -0.25387
0.016973 | 0.81396 |  | 271.3955 |  | 0.31644 | -0.24938
0.016992 | 0.81012 |  | 270.2212 |  | 0.30526 | -0.24053
0.017012 | 0.80781 |  | 268.9683 |  | 0.28988 | -0.22827
0.017031 | 0.80377 |  | 267.9405 |  | 0.27165 | -0.21372
0.017051 | 0.80228 |  | 266.7724 |  | 0.2488 | -0.19575
0.01707 | 0.80092 |  | 265.7061 |  | 0.22157 | -0.17417
0.01709 | 0.79565 |  | 264.6411 |  | 0.19055 | -0.14964
0.017109 | 0.79423 |  | 263.2455 |  | 0.15624 | -0.12247
0.017129 | 0.79034 |  | 262.0375 |  | 0.12041 | -0.094171
0.017148 | 0.7873 |  | 260.8417 |  | 0.082886 | -0.064828
0.017168 | 0.7859 |  | 259.6602 |  | 0.043802 | -0.034047
0.017188 | 0.78107 |  | 258.6136 |  | 0.0038215 | -0.0026227
0.017207 | 0.77985 |  | 257.2079 |  | -0.037423 | 0.02965
0.017227 | 0.77633 |  | 255.6422 |  | -0.077131 | 0.060834
0.017246 | 0.77151 |  | 254.2932 |  | -0.11382 | 0.089585
0.017266 | 0.77016 |  | 253.0483 |  | -0.15005 | 0.11765
0.017285 | 0.76708 |  | 251.7107 |  | -0.18461 | 0.14444
0.017305 | 0.76191 |  | 250.3067 |  | -0.21574 | 0.16902
0.017324 | 0.75774 |  | 248.8536 |  | -0.24425 | 0.19129
0.017344 | 0.75523 |  | 247.3102 |  | -0.26896 | 0.21029
0.017363 | 0.74979 |  | 245.6957 |  | -0.28869 | 0.22565
0.017383 | 0.74643 |  | 244.1822 |  | -0.30393 | 0.23752
0.017402 | 0.74461 |  | 242.7286 |  | -0.31557 | 0.2465
0.017422 | 0.73826 |  | 241.0654 |  | -0.32318 | 0.25231
0.017441 | 0.7351 |  | 239.4466 |  | -0.32496 | 0.25381
0.017461 | 0.73131 |  | 237.8946 |  | -0.32164 | 0.25117
0.01748 | 0.72525 |  | 236.134 |  | -0.31459 | 0.24523
0.0175 | 0.72227 |  | 234.3904 |  | -0.3021 | 0.23544
0.01752 | 0.71743 |  | 232.8087 |  | -0.2847 | 0.22184
0.017539 | 0.7132 |  | 231.1141 |  | -0.26475 | 0.20589
0.017559 | 0.70912 |  | 229.3135 |  | -0.24031 | 0.18666
0.017578 | 0.70308 |  | 227.5394 |  | -0.21062 | 0.16328
0.017598 | 0.69871 |  | 225.5495 |  | -0.17811 | 0.13741
0.017617 | 0.69436 |  | 223.8071 |  | -0.14356 | 0.11006
0.017637 | 0.68862 |  | 222.2498 |  | -0.10718 | 0.081472
0.017656 | 0.68353 |  | 220.2135 |  | -0.068798 | 0.051336
0.017676 | 0.67918 |  | 218.3575 |  | -0.029032 | 0.02
0.017695 | 0.67368 |  | 216.4452 |  | 0.010894 | -0.01161
0.017715 | 0.66852 |  | 214.2544 |  | 0.051418 | -0.043285
0.017734 | 0.66408 |  | 212.6624 |  | 0.090542 | -0.07378
0.017754 | 0.65978 |  | 210.9926 |  | 0.12657 | -0.10239
0.017773 | 0.65458 |  | 208.7586 |  | 0.16197 | -0.1301
0.017793 | 0.64784 |  | 206.6626 |  | 0.19583 | -0.15638
0.017812 | 0.64283 |  | 204.7571 |  | 0.22573 | -0.17986
0.017832 | 0.63868 |  | 202.7511 |  | 0.25251 | -0.20069
0.017852 | 0.63288 |  | 200.9203 |  | 0.27504 | -0.21828
0.017871 | 0.62734 |  | 199.1776 |  | 0.29278 | -0.232
0.017891 | 0.62237 |  | 196.9791 |  | 0.30713 | -0.24296
0.01791 | 0.61618 |  | 194.6475 |  | 0.31735 | -0.2508
0.01793 | 0.61059 |  | 192.6213 |  | 0.32293 | -0.25488
0.017949 | 0.60566 |  | 190.8351 |  | 0.32327 | -0.25505
0.017969 | 0.5999 |  | 188.9195 |  | 0.31792 | -0.25064
0.017988 | 0.59495 |  | 186.828 |  | 0.30808 | -0.24258
0.018008 | 0.58843 |  | 184.7401 |  | 0.29409 | -0.2314
0.018027 | 0.58185 |  | 182.358 |  | 0.27617 | -0.21706
0.018047 | 0.57639 |  | 180.1243 |  | 0.2542 | -0.19983
0.018066 | 0.57015 |  | 178.2286 |  | 0.22739 | -0.17872
0.018086 | 0.5655 |  | 176.133 |  | 0.19693 | -0.15447
0.018105 | 0.55864 |  | 174.0231 |  | 0.1639 | -0.12832
0.018125 | 0.55171 |  | 171.8049 |  | 0.12807 | -0.10014
0.018145 | 0.54819 |  | 169.3815 |  | 0.090772 | -0.070839
0.018164 | 0.54009 |  | 167.3245 |  | 0.051898 | -0.040304
0.018184 | 0.5326 |  | 165.203 |  | 0.011235 | -0.00844
0.018203 | 0.52977 |  | 162.8962 |  | -0.028896 | 0.023051
0.018223 | 0.52205 |  | 160.8916 |  | -0.068764 | 0.054136
0.018242 | 0.51601 |  | 158.4884 |  | -0.10726 | 0.08429
0.018262 | 0.5111 |  | 156.0997 |  | -0.14274 | 0.11227
0.018281 | 0.50237 |  | 154.0553 |  | -0.17775 | 0.13936
0.018301 | 0.49763 |  | 151.7334 |  | -0.21041 | 0.16483
0.01832 | 0.49156 |  | 149.5067 |  | -0.23898 | 0.18721
0.01834 | 0.48377 |  | 147.1766 |  | -0.2647 | 0.20724
0.018359 | 0.47735 |  | 144.7337 |  | -0.28505 | 0.22324
0.018379 | 0.47089 |  | 142.3999 |  | -0.30107 | 0.23537
0.018398 | 0.46546 |  | 140.1195 |  | -0.31438 | 0.24556
0.018418 | 0.45802 |  | 137.878 |  | -0.32218 | 0.25179
0.018437 | 0.45201 |  | 135.394 |  | -0.32529 | 0.25405
0.018457 | 0.44576 |  | 132.9808 |  | -0.32383 | 0.25289
0.018477 | 0.4381 |  | 130.6174 |  | -0.31636 | 0.24688
0.018496 | 0.43251 |  | 128.0782 |  | -0.30489 | 0.23761
0.018516 | 0.42459 |  | 125.6675 |  | -0.28923 | 0.22539
0.018535 | 0.4178 |  | 123.3168 |  | -0.26904 | 0.20956
0.018555 | 0.41126 |  | 120.7422 |  | -0.24563 | 0.19105
0.018574 | 0.40271 |  | 118.1602 |  | -0.21758 | 0.16885
0.018594 | 0.39675 |  | 115.8419 |  | -0.18539 | 0.14337
0.018613 | 0.38982 |  | 113.3543 |  | -0.15124 | 0.11638
0.018633 | 0.3822 |  | 110.7409 |  | -0.11469 | 0.087638
0.018652 | 0.37594 |  | 108.3508 |  | -0.076697 | 0.057757
0.018672 | 0.36829 |  | 105.8795 |  | -0.0378 | 0.02706
0.018691 | 0.36056 |  | 103.2424 |  | 0.0027502 | -0.0047711
0.018711 | 0.35416 |  | 100.6903 |  | 0.042615 | -0.036092
0.01873 | 0.34738 |  | 98.1556 |  | 0.081466 | -0.066687
0.01875 | 0.34046 |  | 95.5875 |  | 0.12002 | -0.096883
0.01877 | 0.33297 |  | 93.1953 |  | 0.15546 | -0.12475
0.018789 | 0.32616 |  | 90.6531 |  | 0.188 | -0.15032
0.018809 | 0.3199 |  | 88.0311 |  | 0.2191 | -0.17449
0.018828 | 0.31153 |  | 85.5307 |  | 0.24688 | -0.19611
0.018848 | 0.30421 |  | 82.8833 |  | 0.2703 | -0.2145
0.018867 | 0.29737 |  | 80.4056 |  | 0.28941 | -0.22932
0.018887 | 0.29036 |  | 77.9424 |  | 0.30436 | -0.24068
0.018906 | 0.28341 |  | 75.2804 |  | 0.3152 | -0.24909
0.018926 | 0.2753 |  | 72.6548 |  | 0.32134 | -0.25376
0.018945 | 0.26853 |  | 70.1642 |  | 0.32269 | -0.25449
0.018965 | 0.2611 |  | 67.6397 |  | 0.31921 | -0.25149
0.018984 | 0.25374 |  | 65.0579 |  | 0.31039 | -0.24437
0.019004 | 0.2472 |  | 62.6658 |  | 0.29669 | -0.23353
0.019023 | 0.23917 |  | 59.9657 |  | 0.27947 | -0.21964
0.019043 | 0.23201 |  | 57.2553 |  | 0.2585 | -0.20301
0.019062 | 0.22475 |  | 54.9363 |  | 0.23271 | -0.18291
0.019082 | 0.21756 |  | 52.3308 |  | 0.20272 | -0.15916
0.019102 | 0.21102 |  | 49.6525 |  | 0.17017 | -0.13334
0.019121 | 0.2032 |  | 47.2715 |  | 0.13499 | -0.10559
0.019141 | 0.197 |  | 44.6773 |  | 0.097369 | -0.076041
0.01916 | 0.18967 |  | 41.9271 |  | 0.059354 | -0.046139
0.01918 | 0.18085 |  | 39.4732 |  | 0.020025 | -0.015282
0.019199 | 0.17475 |  | 36.8253 |  | -0.021312 | 0.016945
0.019219 | 0.16727 |  | 34.1017 |  | -0.061331 | 0.048458
0.019238 | 0.15945 |  | 31.6611 |  | -0.099442 | 0.078419
0.019258 | 0.15206 |  | 28.9831 |  | -0.13665 | 0.10735
0.019277 | 0.14453 |  | 26.337 |  | -0.1717 | 0.13461
0.019297 | 0.13788 |  | 23.8212 |  | -0.20384 | 0.15971
0.019316 | 0.12993 |  | 21.0928 |  | -0.23297 | 0.1827
0.019336 | 0.12283 |  | 18.4397 |  | -0.25941 | 0.20324
0.019355 | 0.11586 |  | 15.8716 |  | -0.28187 | 0.22048
0.019375 | 0.10818 |  | 13.2444 |  | -0.29851 | 0.23345
0.019395 | 0.10065 |  | 10.5835 |  | -0.31165 | 0.24345
0.019414 | 0.092637 |  | 7.9149 |  | -0.32132 | 0.25076
0.019434 | 0.085788 |  | 5.2588 |  | -0.32463 | 0.25355
0.019453 | 0.078289 |  | 2.5542 |  | -0.3236 | 0.25261
0.019473 | 0.07054 |  | -0.0052649 |  | -0.31847 | 0.24829
0.019492 | 0.063406 |  | -2.6129 |  | -0.30753 | 0.23971
0.019512 | 0.055108 |  | -5.3782 |  | -0.29261 | 0.22788
0.019531 | 0.048517 |  | -7.9697 |  | -0.27359 | 0.21292
0.019551 | 0.04088 |  | -10.6963 |  | -0.25012 | 0.19447
0.01957 | 0.032124 |  | -13.4272 |  | -0.2229 | 0.17284
0.01959 | 0.025949 |  | -15.9275 |  | -0.19159 | 0.14816
0.019609 | 0.018025 |  | -18.6125 |  | -0.15804 | 0.1215
0.019629 | 0.010148 |  | -21.3729 |  | -0.12278 | 0.093654
0.019648 | 0.0038051 |  | -24.0322 |  | -0.084212 | 0.063715
0.019668 | -0.0045164 |  | -26.701 |  | -0.044479 | 0.032242
0.019688 | -0.011834 |  | -29.4088 |  | -0.0051757 | 0.00098879
0.019707 | -0.018225 |  | -31.9592 |  | 0.035287 | -0.030592
0.019727 | -0.026805 |  | -34.6504 |  | 0.074878 | -0.061735
0.019746 | -0.034421 |  | -37.5068 |  | 0.11169 | -0.090767
0.019766 | -0.041349 |  | -39.9994 |  | 0.14798 | -0.11914
0.019785 | -0.049174 |  | -42.7597 |  | 0.18278 | -0.14634
0.019805 | -0.056273 |  | -45.4703 |  | 0.21402 | -0.17071
0.019824 | -0.063643 |  | -47.8733 |  | 0.24217 | -0.19278
0.019844 | -0.071643 |  | -50.7915 |  | 0.26649 | -0.21172
0.019863 | -0.078665 |  | -53.4119 |  | 0.28629 | -0.22697
0.019883 | -0.085773 |  | -55.7375 |  | 0.30174 | -0.23892
0.019902 | -0.093164 |  | -58.6024 |  | 0.31353 | -0.24786
0.019922 | -0.099917 |  | -61.25 |  | 0.3216 | -0.25389
0.019941 | -0.1078 |  | -63.6013 |  | 0.32346 | -0.25534
0.019961 | -0.11467 |  | -66.3588 |  | 0.32011 | -0.25249
0.01998 | -0.12216 |  | -68.9235 |  | 0.31298 | -0.24659
0.02 | -0.13027 |  | -71.2835 |  | 0.30026 | -0.23651
0.02002 | -0.13604 |  | -74.0602 |  | 0.28354 | -0.22312
0.020039 | -0.14375 |  | -76.6323 |  | 0.26343 | -0.20721
0.020059 | -0.15144 |  | -79.0698 |  | 0.23839 | -0.18746
0.020078 | -0.15765 |  | -81.8275 |  | 0.20939 | -0.16448
0.020098 | -0.16572 |  | -84.3469 |  | 0.17697 | -0.13899
0.020117 | -0.17253 |  | -86.6458 |  | 0.14207 | -0.11137
0.020137 | -0.17855 |  | -89.1869 |  | 0.10552 | -0.08258
0.020156 | -0.1863 |  | -91.784 |  | 0.067038 | -0.052502
0.020176 | -0.19319 |  | -94.2836 |  | 0.027206 | -0.021214
0.020195 | -0.20021 |  | -96.8742 |  | -0.013094 | 0.010516
0.020215 | -0.20733 |  | -99.3715 |  | -0.053278 | 0.042004
0.020234 | -0.21418 |  | -101.737 |  | -0.09245 | 0.072555
0.020254 | -0.22103 |  | -104.0748 |  | -0.1292 | 0.10146
0.020273 | -0.22764 |  | -106.5263 |  | -0.16425 | 0.12879
0.020293 | -0.23591 |  | -109.2943 |  | -0.19806 | 0.15506
0.020313 | -0.24287 |  | -111.6938 |  | -0.22824 | 0.17886
0.020332 | -0.24844 |  | -113.9106 |  | -0.25464 | 0.19941
0.020352 | -0.25568 |  | -116.4504 |  | -0.27779 | 0.21732
0.020371 | -0.26225 |  | -118.8277 |  | -0.29598 | 0.23138
0.020391 | -0.269 |  | -121.3074 |  | -0.30941 | 0.24172
0.02041 | -0.27661 |  | -123.9156 |  | -0.31944 | 0.24947
0.02043 | -0.28317 |  | -126.2658 |  | -0.32501 | 0.25369
0.020449 | -0.29004 |  | -128.5774 |  | -0.32498 | 0.25368
0.020469 | -0.29626 |  | -130.9639 |  | -0.32005 | 0.24974
0.020488 | -0.30228 |  | -133.2593 |  | -0.31044 | 0.24192
0.020508 | -0.30997 |  | -135.7275 |  | -0.29599 | 0.23056
0.020527 | -0.31703 |  | -138.2901 |  | -0.27737 | 0.216
0.020547 | -0.32304 |  | -140.4721 |  | -0.25522 | 0.19833
0.020566 | -0.32949 |  | -142.8175 |  | -0.22901 | 0.17762
0.020586 | -0.33637 |  | -145.1692 |  | -0.19862 | 0.15378
0.020605 | -0.3425 |  | -147.2353 |  | -0.16529 | 0.12734
0.020625 | -0.34932 |  | -149.7832 |  | -0.12956 | 0.099102
0.020645 | -0.35631 |  | -152.1893 |  | -0.091974 | 0.069524
0.020664 | -0.36158 |  | -154.1391 |  | -0.053049 | 0.038939
0.020684 | -0.36817 |  | -156.5366 |  | -0.013064 | 0.0076152
0.020703 | -0.37541 |  | -158.8567 |  | 0.026819 | -0.023862
0.020723 | -0.38067 |  | -160.814 |  | 0.066404 | -0.054992
0.020742 | -0.38717 |  | -163.275 |  | 0.10505 | -0.085206
0.020762 | -0.39437 |  | -165.6378 |  | 0.14144 | -0.11383
0.020781 | -0.39958 |  | -167.4181 |  | 0.17582 | -0.14078
0.020801 | -0.40558 |  | -169.5874 |  | 0.20757 | -0.16569
0.02082 | -0.41215 |  | -171.9074 |  | 0.23642 | -0.18815
0.02084 | -0.41768 |  | -173.9813 |  | 0.2619 | -0.20786
0.020859 | -0.42378 |  | -176.2033 |  | 0.28233 | -0.22395
0.020879 | -0.43027 |  | -178.4048 |  | 0.29932 | -0.23681
0.020898 | -0.43575 |  | -180.3726 |  | 0.31252 | -0.24677
0.020918 | -0.44147 |  | -182.2451 |  | 0.31945 | -0.25233
0.020938 | -0.4479 |  | -184.3892 |  | 0.32244 | -0.25429
0.020957 | -0.45288 |  | -186.6202 |  | 0.32155 | -0.2533
0.020977 | -0.4585 |  | -188.4983 |  | 0.31446 | -0.2476
0.020996 | -0.46574 |  | -190.4298 |  | 0.30305 | -0.23834
0.021016 | -0.47061 |  | -192.4932 |  | 0.28763 | -0.22614
0.021035 | -0.47536 |  | -194.3379 |  | 0.26756 | -0.21017
0.021055 | -0.48088 |  | -196.2606 |  | 0.24361 | -0.19126
0.021074 | -0.48678 |  | -198.324 |  | 0.21504 | -0.16889
0.021094 | -0.49276 |  | -200.1563 |  | 0.1834 | -0.14367
0.021113 | -0.49728 |  | -201.9619 |  | 0.1498 | -0.11706
0.021133 | -0.50344 |  | -203.9718 |  | 0.11292 | -0.088365
0.021152 | -0.50822 |  | -205.745 |  | 0.074819 | -0.058326
0.021172 | -0.51278 |  | -207.4033 |  | 0.035827 | -0.027464
0.021191 | -0.51945 |  | -209.3677 |  | -0.0055339 | 0.004838
0.021211 | -0.52401 |  | -211.3047 |  | -0.046088 | 0.036604
0.02123 | -0.52898 |  | -213.0497 |  | -0.084134 | 0.06652
0.02125 | -0.53458 |  | -214.7559 |  | -0.12152 | 0.095729
0.02127 | -0.53888 |  | -216.5095 |  | -0.15759 | 0.12389
0.021289 | -0.54384 |  | -218.2842 |  | -0.19154 | 0.15042
0.021309 | -0.54924 |  | -220.0738 |  | -0.22281 | 0.17485
0.021328 | -0.55398 |  | -221.8273 |  | -0.25017 | 0.19611
0.021348 | -0.55783 |  | -223.5043 |  | -0.27367 | 0.21431
0.021367 | -0.56354 |  | -225.1782 |  | -0.29189 | 0.22859
0.021387 | -0.56927 |  | -226.7789 |  | -0.30615 | 0.2395
0.021406 | -0.57209 |  | -228.4596 |  | -0.31874 | 0.24885
0.021426 | -0.578 |  | -230.1559 |  | -0.32534 | 0.25418
0.021445 | -0.58419 |  | -231.8193 |  | -0.32527 | 0.25432
0.021465 | -0.5866 |  | -233.4656 |  | -0.32156 | 0.25094
0.021484 | -0.59078 |  | -234.9213 |  | -0.31231 | 0.24361
0.021504 | -0.59613 |  | -236.4209 |  | -0.29865 | 0.23298
0.021523 | -0.60136 |  | -238.0332 |  | -0.28236 | 0.22013
0.021543 | -0.60546 |  | -239.764 |  | -0.26104 | 0.20341
0.021562 | -0.60947 |  | -241.3001 |  | -0.23491 | 0.18254
0.021582 | -0.61494 |  | -242.6869 |  | -0.20472 | 0.15879
0.021602 | -0.61753 |  | -244.2815 |  | -0.17158 | 0.13267
0.021621 | -0.62161 |  | -245.5427 |  | -0.13723 | 0.10516
0.021641 | -0.62705 |  | -246.9259 |  | -0.10046 | 0.076353
0.02166 | -0.63006 |  | -248.6671 |  | -0.061361 | 0.045677
0.02168 | -0.6358 |  | -249.9693 |  | -0.021803 | 0.014393
0.021699 | -0.63943 |  | -251.2593 |  | 0.01843 | -0.017235
0.021719 | -0.64185 |  | -252.6847 |  | 0.058954 | -0.049126
0.021738 | -0.64691 |  | -253.9287 |  | 0.097487 | -0.079387
0.021758 | -0.64995 |  | -255.2375 |  | 0.13354 | -0.10772
0.021777 | -0.65527 |  | -256.6137 |  | 0.16815 | -0.13478
0.021797 | -0.65914 |  | -258.0044 |  | 0.20075 | -0.16018
0.021816 | -0.6615 |  | -259.1838 |  | 0.23056 | -0.18346
0.021836 | -0.66608 |  | -260.2083 |  | 0.25719 | -0.20421
0.021855 | -0.66909 |  | -261.4979 |  | 0.27901 | -0.22129
0.021875 | -0.67299 |  | -262.7519 |  | 0.29553 | -0.234
0.021895 | -0.67656 |  | -263.789 |  | 0.30822 | -0.24358
0.021914 | -0.67969 |  | -265.0304 |  | 0.31758 | -0.25067
0.021934 | -0.68282 |  | -266.1818 |  | 0.32222 | -0.25416
0.021953 | -0.68572 |  | -267.1064 |  | 0.32156 | -0.25359
0.021973 | -0.68865 |  | -268.1241 |  | 0.31594 | -0.24881
0.021992 | -0.69196 |  | -269.2289 |  | 0.30482 | -0.23979
0.022012 | -0.69576 |  | -270.2843 |  | 0.2895 | -0.22768
0.022031 | -0.69741 |  | -271.1369 |  | 0.27087 | -0.213
0.022051 | -0.70096 |  | -272.2715 |  | 0.24814 | -0.19518
0.02207 | -0.70527 |  | -273.2845 |  | 0.22116 | -0.1738
0.02209 | -0.70577 |  | -273.7929 |  | 0.18937 | -0.14874
0.022109 | -0.70875 |  | -274.7979 |  | 0.15537 | -0.1218
0.022129 | -0.71318 |  | -275.9681 |  | 0.12023 | -0.093967
0.022148 | -0.71532 |  | -276.712 |  | 0.081826 | -0.064066
0.022168 | -0.71704 |  | -277.4666 |  | 0.042698 | -0.03315
0.022187 | -0.72001 |  | -278.3177 |  | 0.0029875 | -0.0018447
0.022207 | -0.72282 |  | -278.9697 |  | -0.038097 | 0.030137
0.022227 | -0.72383 |  | -279.6355 |  | -0.077107 | 0.060824
0.022246 | -0.72724 |  | -280.6164 |  | -0.11493 | 0.090368
0.022266 | -0.72974 |  | -281.3317 |  | -0.15152 | 0.11899
0.022285 | -0.73059 |  | -281.7347 |  | -0.18483 | 0.14507
0.022305 | -0.73322 |  | -282.3973 |  | -0.21693 | 0.16976
0.022324 | -0.73541 |  | -283.1534 |  | -0.24552 | 0.19211
0.022344 | -0.73744 |  | -283.7918 |  | -0.26891 | 0.21047
0.022363 | -0.73969 |  | -284.3783 |  | -0.28982 | 0.22653
0.022383 | -0.742 |  | -284.9032 |  | -0.30543 | 0.2387
0.022402 | -0.74253 |  | -285.3369 |  | -0.31584 | 0.24672
0.022422 | -0.7439 |  | -285.8062 |  | -0.32396 | 0.25271
0.022441 | -0.74673 |  | -286.3414 |  | -0.32606 | 0.25449
0.022461 | -0.74761 |  | -286.925 |  | -0.32241 | 0.25174
0.02248 | -0.74959 |  | -287.4375 |  | -0.31537 | 0.24589
0.0225 | -0.75088 |  | -287.6591 |  | -0.30278 | 0.23594
0.02252 | -0.75125 |  | -287.9228 |  | -0.28576 | 0.22252
0.022539 | -0.75314 |  | -288.4225 |  | -0.26542 | 0.20635
0.022559 | -0.75476 |  | -288.9162 |  | -0.24029 | 0.18655
0.022578 | -0.75585 |  | -289.1891 |  | -0.21144 | 0.16376
0.022598 | -0.75635 |  | -289.2862 |  | -0.17932 | 0.13842
0.022617 | -0.75758 |  | -289.5951 |  | -0.14426 | 0.11081
0.022637 | -0.75835 |  | -289.8309 |  | -0.10828 | 0.082291
0.022656 | -0.75895 |  | -289.8682 |  | -0.069824 | 0.052018
0.022676 | -0.76054 |  | -290.2274 |  | -0.029076 | 0.020073
0.022695 | -0.76104 |  | -290.4571 |  | 0.010271 | -0.011162
0.022715 | -0.76144 |  | -290.2722 |  | 0.049716 | -0.042188
0.022734 | -0.76176 |  | -290.3511 |  | 0.089456 | -0.07311
0.022754 | -0.76216 |  | -290.5884 |  | 0.12622 | -0.10214
0.022773 | -0.76295 |  | -290.4607 |  | 0.16121 | -0.12965
0.022793 | -0.76293 |  | -290.4286 |  | 0.1946 | -0.15561
0.022812 | -0.76319 |  | -290.5876 |  | 0.22438 | -0.1789
0.022832 | -0.76354 |  | -290.4598 |  | 0.25135 | -0.19989
0.022852 | -0.76338 |  | -290.2878 |  | 0.27412 | -0.2177
0.022871 | -0.76327 |  | -290.2112 |  | 0.29179 | -0.23137
0.022891 | -0.76349 |  | -290.0808 |  | 0.30646 | -0.24226
0.02291 | -0.76365 |  | -289.9657 |  | 0.3161 | -0.24967
0.02293 | -0.76308 |  | -289.7388 |  | 0.32053 | -0.25306
0.022949 | -0.76312 |  | -289.4763 |  | 0.32199 | -0.25376
0.022969 | -0.76285 |  | -289.2281 |  | 0.31746 | -0.25011
0.022988 | -0.76148 |  | -288.7568 |  | 0.30665 | -0.24159
0.023008 | -0.7616 |  | -288.6123 |  | 0.29275 | -0.23026
0.023027 | -0.76213 |  | -288.5605 |  | 0.27477 | -0.21599
0.023047 | -0.76068 |  | -287.9099 |  | 0.25218 | -0.19832
0.023066 | -0.75941 |  | -287.4265 |  | 0.22617 | -0.17773
0.023086 | -0.75906 |  | -287.0954 |  | 0.19576 | -0.15376
0.023105 | -0.75785 |  | -286.5876 |  | 0.1616 | -0.1267
0.023125 | -0.75714 |  | -286.3734 |  | 0.12628 | -0.098678
0.023145 | -0.75678 |  | -285.9878 |  | 0.08913 | -0.069733
0.023164 | -0.75535 |  | -285.2243 |  | 0.049948 | -0.038983
0.023184 | -0.75389 |  | -284.6406 |  | 0.010182 | -0.0075222
0.023203 | -0.75269 |  | -284.1143 |  | -0.030782 | 0.024515
0.023223 | -0.75172 |  | -283.6257 |  | -0.070883 | 0.05604
0.023242 | -0.75105 |  | -283.3197 |  | -0.10799 | 0.08518
0.023262 | -0.74964 |  | -282.6186 |  | -0.14434 | 0.11332
0.023281 | -0.74779 |  | -281.6769 |  | -0.17936 | 0.14068
0.023301 | -0.74636 |  | -281.103 |  | -0.21117 | 0.16576
0.02332 | -0.74517 |  | -280.5453 |  | -0.24064 | 0.18863
0.02334 | -0.74382 |  | -279.9173 |  | -0.26595 | 0.20821
0.023359 | -0.74245 |  | -279.2859 |  | -0.28567 | 0.22355
0.023379 | -0.74114 |  | -278.5434 |  | -0.30214 | 0.2362
0.023398 | -0.7389 |  | -277.7279 |  | -0.31517 | 0.24638
0.023418 | -0.73655 |  | -276.739 |  | -0.3235 | 0.25281
0.023438 | -0.73488 |  | -275.9769 |  | -0.32667 | 0.25508
0.023457 | -0.73369 |  | -275.4517 |  | -0.32422 | 0.25314
0.023477 | -0.73215 |  | -274.6245 |  | -0.31734 | 0.24756
0.023496 | -0.72968 |  | -273.7028 |  | -0.30585 | 0.2385
0.023516 | -0.72779 |  | -272.7091 |  | -0.28965 | 0.22576
0.023535 | -0.72569 |  | -271.6269 |  | -0.27034 | 0.21044
0.023555 | -0.72377 |  | -270.9156 |  | -0.24679 | 0.19194
0.023574 | -0.72214 |  | -270.1863 |  | -0.2179 | 0.1692
0.023594 | -0.71972 |  | -269.16 |  | -0.18618 | 0.14408
0.023613 | -0.71758 |  | -268.2074 |  | -0.152 | 0.11702
0.023633 | -0.71465 |  | -267.0626 |  | -0.11489 | 0.087877
0.023652 | -0.71171 |  | -265.9373 |  | -0.077217 | 0.058198
0.023672 | -0.7106 |  | -265.2917 |  | -0.038419 | 0.02761
0.023691 | -0.70908 |  | -264.4591 |  | 0.002078 | -0.0042204
0.023711 | -0.70614 |  | -263.1773 |  | 0.042097 | -0.035839
0.02373 | -0.70336 |  | -261.9987 |  | 0.081521 | -0.066804
0.02375 | -0.70058 |  | -260.9892 |  | 0.11927 | -0.096487
0.02377 | -0.69802 |  | -259.9389 |  | 0.15437 | -0.12399
0.023789 | -0.6959 |  | -258.9111 |  | 0.1879 | -0.15003
0.023809 | -0.69321 |  | -257.8725 |  | 0.21852 | -0.17415
0.023828 | -0.69094 |  | -256.7229 |  | 0.24611 | -0.19566
0.023848 | -0.68806 |  | -255.3917 |  | 0.27046 | -0.21462
0.023867 | -0.68456 |  | -254.0646 |  | 0.28893 | -0.22909
0.023887 | -0.68271 |  | -253.081 |  | 0.30348 | -0.23991
0.023906 | -0.68014 |  | -251.9481 |  | 0.31482 | -0.24852
0.023926 | -0.67687 |  | -250.5307 |  | 0.32038 | -0.25285
0.023945 | -0.67424 |  | -249.3593 |  | 0.32186 | -0.2536
0.023965 | -0.67101 |  | -248.138 |  | 0.3188 | -0.25101
0.023984 | -0.66837 |  | -246.6116 |  | 0.30959 | -0.24359
0.024004 | -0.66524 |  | -245.1694 |  | 0.29622 | -0.23285
0.024023 | -0.6611 |  | -244.0104 |  | 0.27893 | -0.21922
0.024043 | -0.65877 |  | -242.7119 |  | 0.25731 | -0.20215
0.024063 | -0.65593 |  | -241.1053 |  | 0.23161 | -0.1819
0.024082 | -0.65119 |  | -239.5626 |  | 0.20203 | -0.15849
0.024102 | -0.64931 |  | -238.2016 |  | 0.16948 | -0.13277
0.024121 | -0.6477 |  | -236.735 |  | 0.1343 | -0.10517
0.024141 | -0.64335 |  | -234.9018 |  | 0.096605 | -0.075509
0.02416 | -0.64021 |  | -233.4296 |  | 0.05783 | -0.044892
0.02418 | -0.63589 |  | -232.2347 |  | 0.018493 | -0.013928
0.024199 | -0.63172 |  | -230.321 |  | -0.022259 | 0.017908
0.024219 | -0.63055 |  | -228.5492 |  | -0.062169 | 0.049219
0.024238 | -0.62791 |  | -227.2107 |  | -0.1 | 0.079089
0.024258 | -0.62196 |  | -225.4578 |  | -0.13752 | 0.1083
0.024277 | -0.61785 |  | -223.5592 |  | -0.17311 | 0.13593
0.024297 | -0.6174 |  | -222.0097 |  | -0.20524 | 0.1611
0.024316 | -0.61358 |  | -220.4317 |  | -0.23453 | 0.1839
0.024336 | -0.61025 |  | -218.3993 |  | -0.26034 | 0.204
0.024355 | -0.60995 |  | -216.6189 |  | -0.28205 | 0.22079
0.024375 | -0.60625 |  | -215.0977 |  | -0.29977 | 0.2343
0.024395 | -0.60097 |  | -213.284 |  | -0.31355 | 0.24496
0.024414 | -0.59865 |  | -211.3932 |  | -0.32239 | 0.25188
0.024434 | -0.59817 |  | -209.5807 |  | -0.326 | 0.25463
0.024453 | -0.59361 |  | -207.8793 |  | -0.32511 | 0.25388
0.024473 | -0.58901 |  | -206.0168 |  | -0.31923 | 0.24911
0.024492 | -0.58822 |  | -204.1379 |  | -0.30867 | 0.24061
0.024512 | -0.5847 |  | -202.3166 |  | -0.29424 | 0.22925
0.024531 | -0.58257 |  | -200.3757 |  | -0.27506 | 0.21425
0.024551 | -0.58173 |  | -198.5983 |  | -0.25155 | 0.19566
0.02457 | -0.57985 |  | -196.6905 |  | -0.22423 | 0.17397
0.02459 | -0.57506 |  | -194.8799 |  | -0.19274 | 0.14915
0.024609 | -0.5718 |  | -193.0103 |  | -0.1591 | 0.12255
0.024629 | -0.57646 |  | -190.7817 |  | -0.12368 | 0.094593
0.024648 | -0.57118 |  | -188.8971 |  | -0.085829 | 0.064779
0.024668 | -0.56812 |  | -187.0759 |  | -0.046717 | 0.033931
0.024688 | -0.57545 |  | -185.1514 |  | -0.0061735 | 0.0021547
0.024707 | -0.5681 |  | -183.2181 |  | 0.034142 | -0.029653
0.024727 | -0.56444 |  | -181.0301 |  | 0.072817 | -0.060198
0.024746 | -0.56743 |  | -179.0278 |  | 0.11089 | -0.089847
0.024766 | -0.56576 |  | -177.0119 |  | 0.14687 | -0.1181
0.024785 | -0.56603 |  | -175.0759 |  | 0.18056 | -0.14454
0.024805 | -0.5651 |  | -173.2528 |  | 0.2123 | -0.16923
0.024824 | -0.5613 |  | -171.2915 |  | 0.24046 | -0.19135
0.024844 | -0.55596 |  | -168.8489 |  | 0.26491 | -0.21036
0.024863 | -0.56347 |  | -166.391 |  | 0.28491 | -0.2258
0.024883 | -0.55904 |  | -164.8766 |  | 0.30008 | -0.23759
0.024902 | -0.55445 |  | -162.8197 |  | 0.31209 | -0.24658
0.024922 | -0.56681 |  | -160.5923 |  | 0.31956 | -0.25225
0.024941 | -0.56178 |  | -158.5933 |  | 0.32098 | -0.25347
0.024961 | -0.56516 |  | -156.0335 |  | 0.31878 | -0.25128
0.02498 | -0.57392 |  | -153.7764 |  | 0.31151 | -0.2454
0.025 | -0.573 |  | -151.7177 |  | 0.2979 | -0.23482
0.02502 | -0.57762 |  | -149.8682 |  | 0.28175 | -0.22159
0.025039 | -0.58219 |  | -147.5943 |  | 0.26153 | -0.20558
0.025059 | -0.58801 |  | -144.9061 |  | 0.2363 | -0.18581
0.025078 | -0.59808 |  | -142.5735 |  | 0.2081 | -0.1634
0.025098 | -0.61003 |  | -140.6256 |  | 0.17535 | -0.13779
0.025117 | -0.61698 |  | -138.3126 |  | 0.1402 | -0.10988
0.025137 | -0.62404 |  | -135.8519 |  | 0.1039 | -0.081143
0.025156 | -0.61778 |  | -134.2009 |  | 0.064991 | -0.050809
0.025176 | -0.61989 |  | -130.9276 |  | 0.025927 | -0.019895
0.025195 | -0.65158 |  | -127.784 |  | -0.013784 | 0.011333
0.025215 | -0.6569 |  | -126.6906 |  | -0.054921 | 0.043331
0.025234 | -0.65972 |  | -124.5882 |  | -0.094056 | 0.07408
0.025254 | -0.6606 |  | -122.4959 |  | -0.13095 | 0.10304
0.025273 | -0.62964 |  | -120.0286 |  | -0.16646 | 0.13068
0.025293 | -0.64625 |  | -115.6602 |  | -0.1993 | 0.15628
0.025313 | -0.66646 |  | -113.5018 |  | -0.22944 | 0.17975
0.025332 | -0.63487 |  | -112.8441 |  | -0.25607 | 0.20052
0.025352 | -0.64254 |  | -109.9831 |  | -0.27854 | 0.21808
0.025371 | -0.66327 |  | -107.7269 |  | -0.2975 | 0.23259
0.025391 | -0.66933 |  | -104.6461 |  | -0.31143 | 0.24328
0.02541 | -0.68571 |  | -100.8606 |  | -0.3206 | 0.25042
0.02543 | -0.68505 |  | -99.7391 |  | -0.32619 | 0.25453
0.025449 | -0.70343 |  | -97.6235 |  | -0.32615 | 0.25459
0.025469 | -0.69881 |  | -95.6447 |  | -0.32099 | 0.25063
0.025488 | -0.65687 |  | -93.1371 |  | -0.31197 | 0.24315
0.025508 | -0.65353 |  | -88.9915 |  | -0.29756 | 0.23178
0.025527 | -0.63789 |  | -87.1299 |  | -0.27891 | 0.21724
0.025547 | -0.61735 |  | -84.654 |  | -0.25671 | 0.19974
0.025566 | -0.62936 |  | -81.8432 |  | -0.22981 | 0.17851
0.025586 | -0.62855 |  | -81.0979 |  | -0.19965 | 0.15453
0.025605 | -0.61676 |  | -78.6479 |  | -0.16635 | 0.12829
0.025625 | -0.61132 |  | -74.5801 |  | -0.13038 | 0.10003
0.025645 | -0.60445 |  | -72.1727 |  | -0.093454 | 0.070748
0.025664 | -0.59732 |  | -69.6474 |  | -0.05413 | 0.039748
0.025684 | -0.60523 |  | -66.9972 |  | -0.013592 | 0.0079497
0.025703 | -0.61848 |  | -65.5588 |  | 0.026018 | -0.023278
0.025723 | -0.60257 |  | -63.4393 |  | 0.065652 | -0.054406
0.025742 | -0.56396 |  | -60.9441 |  | 0.10401 | -0.084527
0.025762 | -0.53557 |  | -57.5486 |  | 0.14035 | -0.11308
0.025781 | -0.52984 |  | -53.7428 |  | 0.17489 | -0.13999
0.025801 | -0.53549 |  | -51.8942 |  | 0.20675 | -0.16485
0.02582 | -0.51709 |  | -50.7578 |  | 0.23588 | -0.18768
0.02584 | -0.49549 |  | -48.3248 |  | 0.26096 | -0.20733
0.025859 | -0.48274 |  | -45.9047 |  | 0.28142 | -0.22312
0.025879 | -0.43896 |  | -43.0801 |  | 0.29847 | -0.23604
0.025898 | -0.38694 |  | -38.7871 |  | 0.31118 | -0.24595
0.025918 | -0.36209 |  | -36.3797 |  | 0.31884 | -0.25192
0.025937 | -0.35995 |  | -34.828 |  | 0.32227 | -0.25414
0.025957 | -0.34904 |  | -32.3148 |  | 0.3204 | -0.25245
0.025977 | -0.33709 |  | -30.5485 |  | 0.3133 | -0.2468
0.025996 | -0.3281 |  | -28.066 |  | 0.30237 | -0.23794
0.026016 | -0.30095 |  | -24.2719 |  | 0.2868 | -0.2256
0.026035 | -0.28232 |  | -20.9571 |  | 0.26676 | -0.20976
0.026055 | -0.26851 |  | -18.6553 |  | 0.24259 | -0.19074
0.026074 | -0.24606 |  | -17.1068 |  | 0.2141 | -0.16822
0.026094 | -0.22123 |  | -15.4325 |  | 0.18262 | -0.14311
0.026113 | -0.19347 |  | -12.2991 |  | 0.1484 | -0.11618
0.026133 | -0.1683 |  | -8.5887 |  | 0.11192 | -0.087584
0.026152 | -0.14837 |  | -5.2745 |  | 0.074514 | -0.058094
0.026172 | -0.13593 |  | -2.8101 |  | 0.03511 | -0.027143
0.026191 | -0.1213 |  | -1.5635 |  | -0.0061817 | 0.0053039
0.026211 | -0.10996 |  | 0.59363 |  | -0.046635 | 0.037095
0.02623 | -0.096423 |  | 3.6499 |  | -0.085333 | 0.06734
0.02625 | -0.077229 |  | 6.889 |  | -0.12249 | 0.096415
0.02627 | -0.06774 |  | 10.414 |  | -0.15817 | 0.12421
0.026289 | -0.046619 |  | 12.9679 |  | -0.1922 | 0.15063
0.026309 | -0.031658 |  | 14.855 |  | -0.22344 | 0.17506
0.026328 | -0.028274 |  | 17.2538 |  | -0.25135 | 0.19678
0.026348 | -0.012756 |  | 20.0977 |  | -0.27454 | 0.21493
0.026367 | -0.0023726 |  | 22.4597 |  | -0.2924 | 0.22889
0.026387 | 0.010547 |  | 25.5116 |  | -0.30765 | 0.2403
0.026406 | 0.022607 |  | 28.9239 |  | -0.31919 | 0.24928
0.026426 | 0.030429 |  | 30.9785 |  | -0.32494 | 0.25394
0.026445 | 0.042569 |  | 33.4857 |  | -0.32622 | 0.25473
0.026465 | 0.049896 |  | 36.21 |  | -0.32215 | 0.25148
0.026484 | 0.059203 |  | 38.3532 |  | -0.31268 | 0.24394
0.026504 | 0.068079 |  | 41.4519 |  | -0.29969 | 0.23368
0.026523 | 0.078587 |  | 44.7399 |  | -0.28287 | 0.22036
0.026543 | 0.089271 |  | 46.9341 |  | -0.26125 | 0.20319
0.026562 | 0.097211 |  | 49.4231 |  | -0.23492 | 0.18251
0.026582 | 0.10856 |  | 52.1695 |  | -0.20516 | 0.15892
0.026602 | 0.11416 |  | 54.3409 |  | -0.17267 | 0.1332
0.026621 | 0.12379 |  | 57.4223 |  | -0.13738 | 0.10543
0.026641 | 0.13681 |  | 60.4932 |  | -0.10035 | 0.076089
0.02666 | 0.1435 |  | 62.8031 |  | -0.061869 | 0.045657
0.02668 | 0.15366 |  | 65.4092 |  | -0.021783 | 0.014221
0.026699 | 0.16289 |  | 67.6058 |  | 0.01846 | -0.017354
0.026719 | 0.17033 |  | 69.8045 |  | 0.058058 | -0.048489
0.026738 | 0.18127 |  | 72.8303 |  | 0.096852 | -0.078969
0.026758 | 0.1919 |  | 75.8277 |  | 0.13357 | -0.10782
0.026777 | 0.20085 |  | 78.3468 |  | 0.16832 | -0.13487
0.026797 | 0.20792 |  | 81.1119 |  | 0.20081 | -0.16021
0.026816 | 0.21436 |  | 83.4113 |  | 0.22996 | -0.18311
0.026836 | 0.22052 |  | 85.2839 |  | 0.25668 | -0.20384
0.026855 | 0.22947 |  | 88.1701 |  | 0.27866 | -0.22107
0.026875 | 0.24137 |  | 91.0714 |  | 0.29494 | -0.23371
0.026895 | 0.24882 |  | 93.6794 |  | 0.30876 | -0.2441
0.026914 | 0.25649 |  | 96.3231 |  | 0.31801 | -0.25127
0.026934 | 0.26502 |  | 98.6692 |  | 0.32134 | -0.25375
0.026953 | 0.27105 |  | 100.9516 |  | 0.32096 | -0.25321
0.026973 | 0.27929 |  | 103.5693 |  | 0.31548 | -0.24863
0.026992 | 0.28746 |  | 106.5716 |  | 0.3045 | -0.2397
0.027012 | 0.29633 |  | 109.0274 |  | 0.28974 | -0.22801
0.027031 | 0.3032 |  | 111.1336 |  | 0.27099 | -0.2131
0.027051 | 0.30897 |  | 113.6659 |  | 0.24766 | -0.19471
0.02707 | 0.3184 |  | 116.5003 |  | 0.21984 | -0.17283
0.02709 | 0.32438 |  | 118.9054 |  | 0.18858 | -0.14782
0.027109 | 0.33102 |  | 121.3319 |  | 0.15543 | -0.12148
0.027129 | 0.3392 |  | 124.2265 |  | 0.11967 | -0.093686
0.027148 | 0.34451 |  | 126.4666 |  | 0.081249 | -0.063673
0.027168 | 0.35208 |  | 128.8374 |  | 0.042392 | -0.032783
0.027187 | 0.36012 |  | 131.5875 |  | 0.0023651 | -0.0011988
0.027207 | 0.36605 |  | 133.819 |  | -0.038658 | 0.030742
0.027227 | 0.37249 |  | 136.1716 |  | -0.07762 | 0.061095
0.027246 | 0.38026 |  | 138.8171 |  | -0.11494 | 0.0903
0.027266 | 0.38751 |  | 141.1724 |  | -0.15157 | 0.11899
0.027285 | 0.39522 |  | 143.6262 |  | -0.18633 | 0.14606
0.027305 | 0.40398 |  | 146.3147 |  | -0.21775 | 0.17064
0.027324 | 0.4099 |  | 148.3345 |  | -0.24544 | 0.19226
0.027344 | 0.41615 |  | 150.6747 |  | -0.26969 | 0.21102
0.027363 | 0.42316 |  | 153.3554 |  | -0.28932 | 0.22643
0.027383 | 0.4279 |  | 155.29 |  | -0.30482 | 0.23843
0.027402 | 0.43471 |  | 157.8032 |  | -0.31689 | 0.24763
0.027422 | 0.44206 |  | 160.6072 |  | -0.32408 | 0.25326
0.027441 | 0.44859 |  | 162.671 |  | -0.32607 | 0.25482
0.027461 | 0.4549 |  | 164.7446 |  | -0.32315 | 0.25237
0.02748 | 0.46153 |  | 167.2378 |  | -0.31506 | 0.24581
0.0275 | 0.46919 |  | 169.6068 |  | -0.30254 | 0.23591
0.02752 | 0.47474 |  | 171.7748 |  | -0.2858 | 0.22274
0.027539 | 0.48149 |  | 173.9791 |  | -0.26495 | 0.20622
0.027559 | 0.48906 |  | 175.9992 |  | -0.24086 | 0.18704
0.027578 | 0.49353 |  | 178.3135 |  | -0.21178 | 0.1643
0.027598 | 0.50021 |  | 180.6988 |  | -0.17865 | 0.13826
0.027617 | 0.50817 |  | 183.0202 |  | -0.14437 | 0.11092
0.027637 | 0.51326 |  | 185.4144 |  | -0.10757 | 0.081984
0.027656 | 0.51832 |  | 187.1949 |  | -0.069091 | 0.051672
0.027676 | 0.5232 |  | 188.9864 |  | -0.029697 | 0.020715
0.027695 | 0.52935 |  | 191.2449 |  | 0.010953 | -0.011153
0.027715 | 0.53708 |  | 193.5595 |  | 0.05052 | -0.042491
0.027734 | 0.54229 |  | 195.5881 |  | 0.089153 | -0.07273
0.027754 | 0.54829 |  | 197.7332 |  | 0.12678 | -0.10223
0.027773 | 0.55599 |  | 200.1108 |  | 0.16177 | -0.12985
0.027793 | 0.5614 |  | 201.8534 |  | 0.19462 | -0.15544
0.027813 | 0.56675 |  | 203.5359 |  | 0.22522 | -0.17922
0.027832 | 0.57298 |  | 205.7581 |  | 0.25176 | -0.20003
0.027852 | 0.57886 |  | 207.8814 |  | 0.27398 | -0.2175
0.027871 | 0.58404 |  | 209.7412 |  | 0.29286 | -0.23192
0.027891 | 0.58868 |  | 211.7816 |  | 0.30692 | -0.24269
0.02791 | 0.59495 |  | 213.7608 |  | 0.31612 | -0.24978
0.02793 | 0.5996 |  | 215.5627 |  | 0.32127 | -0.25345
0.027949 | 0.60414 |  | 217.6076 |  | 0.32141 | -0.25344
0.027969 | 0.61097 |  | 219.5943 |  | 0.31731 | -0.24987
0.027988 | 0.61562 |  | 221.5395 |  | 0.30766 | -0.24205
0.028008 | 0.62085 |  | 223.365 |  | 0.29276 | -0.23026
0.028027 | 0.62762 |  | 225.0204 |  | 0.27505 | -0.21594
0.028047 | 0.63251 |  | 226.9252 |  | 0.25253 | -0.19841
0.028066 | 0.63723 |  | 228.7198 |  | 0.22574 | -0.17736
0.028086 | 0.64428 |  | 230.5729 |  | 0.19584 | -0.15346
0.028105 | 0.64921 |  | 232.5984 |  | 0.16204 | -0.12689
0.028125 | 0.6534 |  | 234.1702 |  | 0.12621 | -0.098683
0.028145 | 0.65991 |  | 235.8089 |  | 0.089085 | -0.069474
0.028164 | 0.66352 |  | 237.6771 |  | 0.050355 | -0.039011
0.028184 | 0.66832 |  | 239.1996 |  | 0.010361 | -0.007516
0.028203 | 0.67374 |  | 241.0332 |  | -0.030449 | 0.024353
0.028223 | 0.67684 |  | 242.906 |  | -0.070504 | 0.055661
0.028242 | 0.68156 |  | 244.2464 |  | -0.10856 | 0.085578
0.028262 | 0.68644 |  | 246.0318 |  | -0.14476 | 0.1139
0.028281 | 0.69208 |  | 247.9226 |  | -0.17934 | 0.14076
0.028301 | 0.69629 |  | 249.3334 |  | -0.21129 | 0.16579
0.02832 | 0.70044 |  | 250.7775 |  | -0.24024 | 0.18837
0.02834 | 0.70661 |  | 252.5257 |  | -0.26578 | 0.20812
0.028359 | 0.71021 |  | 254.1425 |  | -0.28625 | 0.22405
0.028379 | 0.71451 |  | 255.3142 |  | -0.30238 | 0.2363
0.028398 | 0.71886 |  | 256.8401 |  | -0.31503 | 0.24601
0.028418 | 0.72319 |  | 258.5214 |  | -0.32301 | 0.25234
0.028438 | 0.72898 |  | 259.8786 |  | -0.3263 | 0.25475
0.028457 | 0.73189 |  | 261.2836 |  | -0.3246 | 0.25344
0.028477 | 0.73483 |  | 262.6951 |  | -0.31707 | 0.24746
0.028496 | 0.73956 |  | 264.0541 |  | -0.30532 | 0.238
0.028516 | 0.74306 |  | 265.1636 |  | -0.28989 | 0.22588
0.028535 | 0.74577 |  | 266.3962 |  | -0.26973 | 0.20994
0.028555 | 0.74997 |  | 268.0097 |  | -0.24575 | 0.19099
0.028574 | 0.75342 |  | 269.2004 |  | -0.21789 | 0.16918
0.028594 | 0.75638 |  | 270.1125 |  | -0.1859 | 0.1438
0.028613 | 0.7616 |  | 271.6277 |  | -0.15143 | 0.11642
0.028633 | 0.76464 |  | 272.9341 |  | -0.11509 | 0.087865
0.028652 | 0.76672 |  | 273.4698 |  | -0.076971 | 0.057803
0.028672 | 0.77125 |  | 274.7008 |  | -0.037489 | 0.026671
0.028691 | 0.77484 |  | 276.1956 |  | 0.0025234 | -0.0048863
0.028711 | 0.7781 |  | 277.0637 |  | 0.042287 | -0.036223
0.02873 | 0.78206 |  | 278.1663 |  | 0.081497 | -0.066879
0.02875 | 0.78468 |  | 279.135 |  | 0.11933 | -0.096592
0.02877 | 0.78734 |  | 279.9888 |  | 0.15506 | -0.1247
0.028789 | 0.79054 |  | 281.1109 |  | 0.18819 | -0.15069
0.028809 | 0.79405 |  | 282.0296 |  | 0.21895 | -0.17462
0.028828 | 0.79715 |  | 283.0797 |  | 0.24686 | -0.19615
0.028848 | 0.79979 |  | 283.9349 |  | 0.27007 | -0.21452
0.028867 | 0.80216 |  | 284.3147 |  | 0.28907 | -0.22934
0.028887 | 0.80439 |  | 285.2235 |  | 0.30449 | -0.24079
0.028906 | 0.80846 |  | 286.333 |  | 0.31486 | -0.24878
0.028926 | 0.81089 |  | 286.9554 |  | 0.32048 | -0.25313
0.028945 | 0.81228 |  | 287.8355 |  | 0.322 | -0.25417
0.028965 | 0.81602 |  | 288.6943 |  | 0.31855 | -0.25126
0.028984 | 0.81777 |  | 289.0057 |  | 0.30965 | -0.24391
0.029004 | 0.81972 |  | 289.5472 |  | 0.29615 | -0.2332
0.029023 | 0.82349 |  | 290.3121 |  | 0.27899 | -0.21951
0.029043 | 0.82497 |  | 290.9264 |  | 0.25772 | -0.20261
0.029063 | 0.82605 |  | 291.575 |  | 0.23171 | -0.18218
0.029082 | 0.82879 |  | 292.1325 |  | 0.20174 | -0.15842
0.029102 | 0.83177 |  | 292.614 |  | 0.169 | -0.1325
0.029121 | 0.83133 |  | 293.1124 |  | 0.13375 | -0.10475
0.029141 | 0.83334 |  | 293.4582 |  | 0.096584 | -0.075569
0.02916 | 0.8374 |  | 294.0497 |  | 0.05834 | -0.045492
0.02918 | 0.83764 |  | 294.6868 |  | 0.018305 | -0.01407
0.029199 | 0.83969 |  | 294.81 |  | -0.022676 | 0.018006
0.029219 | 0.83962 |  | 295.0316 |  | -0.062518 | 0.049364
0.029238 | 0.84033 |  | 295.3618 |  | -0.10088 | 0.079485
0.029258 | 0.84443 |  | 295.6703 |  | -0.13747 | 0.10797
0.029277 | 0.84542 |  | 296.2099 |  | -0.17261 | 0.1352
0.029297 | 0.84729 |  | 296.5473 |  | -0.20572 | 0.16114
0.029316 | 0.84815 |  | 296.5649 |  | -0.2349 | 0.18417
0.029336 | 0.84798 |  | 296.5504 |  | -0.26072 | 0.20406
0.029355 | 0.84898 |  | 296.7171 |  | -0.28236 | 0.22067
0.029375 | 0.85035 |  | 296.9951 |  | -0.29905 | 0.23366
0.029395 | 0.85228 |  | 297.1662 |  | -0.31323 | 0.24457
0.029414 | 0.85231 |  | 297.2528 |  | -0.32278 | 0.25203
0.029434 | 0.85359 |  | 297.2074 |  | -0.32571 | 0.25424
0.029453 | 0.85487 |  | 297.1278 |  | -0.32471 | 0.25317
0.029473 | 0.85411 |  | 297.139 |  | -0.31896 | 0.24873
0.029492 | 0.85616 |  | 297.195 |  | -0.30789 | 0.24018
0.029512 | 0.85692 |  | 297.2556 |  | -0.29362 | 0.22873
0.029531 | 0.85636 |  | 297.0345 |  | -0.27468 | 0.21376
0.029551 | 0.85831 |  | 296.6596 |  | -0.25043 | 0.19473
0.02957 | 0.85698 |  | 296.5277 |  | -0.22313 | 0.17303
0.02959 | 0.85634 |  | 296.3708 |  | -0.19263 | 0.14891
0.029609 | 0.85842 |  | 296.2583 |  | -0.159 | 0.12244
0.029629 | 0.8566 |  | 296.2688 |  | -0.12313 | 0.094193
0.029648 | 0.85664 |  | 295.7946 |  | -0.084822 | 0.064103
0.029668 | 0.85696 |  | 295.1154 |  | -0.045431 | 0.032919
0.029687 | 0.85517 |  | 294.7062 |  | -0.0054942 | 0.0014033
0.029707 | 0.85655 |  | 294.4739 |  | 0.034859 | -0.030141
0.029727 | 0.85614 |  | 294.3686 |  | 0.073609 | -0.060645
0.029746 | 0.85595 |  | 294.0303 |  | 0.11109 | -0.09012
0.029766 | 0.85573 |  | 293.3812 |  | 0.14768 | -0.11869
0.029785 | 0.85343 |  | 292.6176 |  | 0.18162 | -0.14531
0.029805 | 0.85425 |  | 292.0069 |  | 0.21296 | -0.16987
0.029824 | 0.85314 |  | 291.8064 |  | 0.24151 | -0.19208
0.029844 | 0.85283 |  | 291.4152 |  | 0.26564 | -0.21089
0.029863 | 0.85227 |  | 290.8114 |  | 0.28498 | -0.22587
0.029883 | 0.84796 |  | 290.0924 |  | 0.30051 | -0.23766
0.029902 | 0.84861 |  | 289.1014 |  | 0.31277 | -0.24701
0.029922 | 0.84703 |  | 288.6386 |  | 0.31993 | -0.25259
0.029941 | 0.84551 |  | 288.2992 |  | 0.32132 | -0.25359
0.029961 | 0.84623 |  | 287.5864 |  | 0.31892 | -0.25135
0.02998 | 0.84239 |  | 286.8633 |  | 0.31138 | -0.24509
0.03 | 0.84269 |  | 285.8434 |  | 0.29812 | -0.2346
0.03002 | 0.84101 |  | 284.921 |  | 0.28219 | -0.22187
0.030039 | 0.83804 |  | 284.2737 |  | 0.26215 | -0.20605
0.030059 | 0.83895 |  | 283.5864 |  | 0.23628 | -0.18584
0.030078 | 0.83587 |  | 282.9049 |  | 0.20709 | -0.16257
0.030098 | 0.83491 |  | 281.9325 |  | 0.17521 | -0.13711
0.030117 | 0.83377 |  | 280.8745 |  | 0.14026 | -0.10966
0.030137 | 0.83041 |  | 280.0737 |  | 0.10357 | -0.081003
0.030156 | 0.8294 |  | 279.2196 |  | 0.065436 | -0.051021
0.030176 | 0.82638 |  | 278.2298 |  | 0.025547 | -0.019525
0.030195 | 0.82422 |  | 277.295 |  | -0.015035 | 0.01237
0.030215 | 0.82322 |  | 276.3857 |  | -0.055258 | 0.043805
0.030234 | 0.81987 |  | 275.2385 |  | -0.093912 | 0.073988
0.030254 | 0.81718 |  | 274.0817 |  | -0.13085 | 0.103
0.030273 | 0.81579 |  | 273.2556 |  | -0.16647 | 0.13096
0.030293 | 0.81375 |  | 272.2298 |  | -0.19944 | 0.15667
0.030312 | 0.81042 |  | 271.0683 |  | -0.22959 | 0.18007
0.030332 | 0.80822 |  | 270.0281 |  | -0.25654 | 0.20097
0.030352 | 0.80644 |  | 268.7981 |  | -0.27891 | 0.21846
0.030371 | 0.80252 |  | 267.7619 |  | -0.29687 | 0.2324
0.030391 | 0.8005 |  | 266.7634 |  | -0.31095 | 0.2431
0.03041 | 0.79865 |  | 265.5732 |  | -0.32098 | 0.25093
0.03043 | 0.79387 |  | 264.4851 |  | -0.32601 | 0.25486
0.030449 | 0.79133 |  | 263.1235 |  | -0.32597 | 0.2546
0.030469 | 0.78892 |  | 261.8185 |  | -0.32114 | 0.25058
0.030488 | 0.7855 |  | 260.8285 |  | -0.31111 | 0.24263
0.030508 | 0.78415 |  | 259.5494 |  | -0.29673 | 0.23145
0.030527 | 0.77996 |  | 258.1359 |  | -0.27867 | 0.21715
0.030547 | 0.77576 |  | 256.8754 |  | -0.25646 | 0.19949
0.030566 | 0.77381 |  | 255.5367 |  | -0.22981 | 0.17856
0.030586 | 0.77065 |  | 254.1647 |  | -0.19877 | 0.15412
0.030605 | 0.76863 |  | 252.8876 |  | -0.16515 | 0.12747
0.030625 | 0.7644 |  | 251.5012 |  | -0.13032 | 0.099915
0.030645 | 0.76017 |  | 249.9418 |  | -0.092791 | 0.070525
0.030664 | 0.75789 |  | 248.4905 |  | -0.053315 | 0.03947
0.030684 | 0.75184 |  | 247.0981 |  | -0.013864 | 0.008163
0.030703 | 0.74858 |  | 245.5136 |  | 0.026461 | -0.023508
0.030723 | 0.74545 |  | 244.0053 |  | 0.066349 | -0.054732
0.030742 | 0.73919 |  | 242.4389 |  | 0.1044 | -0.08464
0.030762 | 0.73733 |  | 240.6722 |  | 0.1411 | -0.11349
0.030781 | 0.73377 |  | 239.23 |  | 0.175 | -0.14016
0.030801 | 0.72942 |  | 237.7207 |  | 0.2067 | -0.16478
0.03082 | 0.72505 |  | 235.8054 |  | 0.23618 | -0.18761
0.03084 | 0.71831 |  | 234.06 |  | 0.26106 | -0.20718
0.030859 | 0.71531 |  | 232.3732 |  | 0.28168 | -0.22337
0.030879 | 0.71033 |  | 230.5693 |  | 0.29854 | -0.23623
0.030898 | 0.70472 |  | 228.8643 |  | 0.31075 | -0.24541
0.030918 | 0.70266 |  | 227.1876 |  | 0.31855 | -0.2514
0.030937 | 0.69589 |  | 225.3978 |  | 0.32221 | -0.25407
0.030957 | 0.69123 |  | 223.2821 |  | 0.32035 | -0.25249
0.030977 | 0.68792 |  | 221.482 |  | 0.31332 | -0.24674
0.030996 | 0.68031 |  | 219.8257 |  | 0.30187 | -0.23731
0.031016 | 0.67762 |  | 217.6803 |  | 0.2858 | -0.22464
0.031035 | 0.6724 |  | 215.9207 |  | 0.26639 | -0.20939
0.031055 | 0.66604 |  | 214.0959 |  | 0.24248 | -0.19061
0.031074 | 0.66277 |  | 211.9567 |  | 0.21385 | -0.16807
0.031094 | 0.65572 |  | 210.1931 |  | 0.18215 | -0.14274
0.031113 | 0.65147 |  | 208.2024 |  | 0.14708 | -0.11509
0.031133 | 0.64632 |  | 206.2052 |  | 0.11116 | -0.086907
0.031152 | 0.63942 |  | 204.4033 |  | 0.074438 | -0.057996
0.031172 | 0.63601 |  | 202.2972 |  | 0.034164 | -0.026531
0.031191 | 0.63 |  | 200.2907 |  | -0.0069056 | 0.0058334
0.031211 | 0.62461 |  | 198.3295 |  | -0.046982 | 0.037402
0.03123 | 0.6203 |  | 196.1779 |  | -0.086355 | 0.068053
[5 empty] | -0.12328 | 0.09696
[5 empty] | -0.15858 | 0.12454
[5 empty] | -0.19285 | 0.15114
[5 empty] | -0.22378 | 0.17536
[5 empty] | -0.25123 | 0.19678
[5 empty] | -0.27481 | 0.21507
[5 empty] | -0.29315 | 0.22929
[5 empty] | -0.30773 | 0.24046
[5 empty] | -0.31886 | 0.24904
[5 empty] | -0.32519 | 0.25389
[5 empty] | -0.32668 | 0.25498
[5 empty] | -0.32269 | 0.25186
[5 empty] | -0.31298 | 0.24415
[5 empty] | -0.29914 | 0.23313
[5 empty] | -0.28224 | 0.21966
[5 empty] | -0.26111 | 0.20316
[5 empty] | -0.23537 | 0.18295
[5 empty] | -0.20586 | 0.15936
[5 empty] | -0.17237 | 0.13287
[5 empty] | -0.13643 | 0.10443
[5 empty] | -0.1 | 0.075631
[5 empty] | -0.062066 | 0.045958
[5 empty] | -0.02179 | 0.01437
[5 empty] | 0.018714 | -0.017684
[5 empty] | 0.058257 | -0.048941
[5 empty] | 0.097342 | -0.079368
[5 empty] | 0.1342 | -0.10807
[5 empty] | 0.16823 | -0.13494
[5 empty] | 0.20091 | -0.16063
[5 empty] | 0.23085 | -0.18392
[5 empty] | 0.25659 | -0.20398
[5 empty] | 0.27815 | -0.22079
[5 empty] | 0.29553 | -0.2341
[5 empty] | 0.30892 | -0.24435
[5 empty] | 0.31767 | -0.25105
[5 empty] | 0.32175 | -0.25397
[5 empty] | 0.32123 | -0.25329
[5 empty] | 0.31543 | -0.24851
[5 empty] | 0.3045 | -0.23978
[5 empty] | 0.28923 | -0.22749
[5 empty] | 0.27072 | -0.21271
[5 empty] | 0.24765 | -0.19487
[5 empty] | 0.21977 | -0.17292
[5 empty] | 0.18911 | -0.14828
[5 empty] | 0.15497 | -0.12142
[5 empty] | 0.11848 | -0.092896
[5 empty] | 0.081621 | -0.063819
[5 empty] | 0.042924 | -0.033378
[5 empty] | 0.0019294 | -0.0011481
[5 empty] | -0.039256 | 0.031172
[5 empty] | -0.078595 | 0.061997
[5 empty] | -0.11583 | 0.0912
[5 empty] | -0.15164 | 0.11907
[5 empty] | -0.18589 | 0.14574
[5 empty] | -0.21756 | 0.17063
[5 empty] | -0.24609 | 0.19283
[5 empty] | -0.27045 | 0.21165
[5 empty] | -0.28974 | 0.22664
[5 empty] | -0.30529 | 0.23856
[5 empty] | -0.31708 | 0.24764
[5 empty] | -0.3239 | 0.253
[5 empty] | -0.32635 | 0.25479
[5 empty] | -0.32391 | 0.25272
[5 empty] | -0.31561 | 0.24618
[5 empty] | -0.30281 | 0.23613
[5 empty] | -0.28568 | 0.22265
[5 empty] | -0.2648 | 0.20617
[5 empty] | -0.24136 | 0.18752
[5 empty] | -0.21217 | 0.16467
[5 empty] | -0.17852 | 0.13811
[5 empty] | -0.14439 | 0.11075
[5 empty] | -0.10734 | 0.081694
[5 empty] | -0.068671 | 0.051341
[5 empty] | -0.030217 | 0.021005
[5 empty] | 0.010261 | -0.010742
[5 empty] | 0.050801 | -0.042745
[5 empty] | 0.089547 | -0.073126
[5 empty] | 0.12665 | -0.10221
[5 empty] | 0.1616 | -0.12965
[5 empty] | 0.19461 | -0.15529
[5 empty] | 0.22487 | -0.17897
[5 empty] | 0.25109 | -0.19955
[5 empty] | 0.2739 | -0.21719
[5 empty] | 0.29261 | -0.23175
[5 empty] | 0.30614 | -0.24233
[5 empty] | 0.31603 | -0.24968
[5 empty] | 0.32136 | -0.25358
[5 empty] | 0.32126 | -0.25333
[5 empty] | 0.31675 | -0.2496
[5 empty] | 0.30689 | -0.24181
[5 empty] | 0.29274 | -0.23024
[5 empty] | 0.27463 | -0.21574
[5 empty] | 0.25175 | -0.19792
[5 empty] | 0.22557 | -0.17717
[5 empty] | 0.19553 | -0.15334
[5 empty] | 0.16167 | -0.12656
[5 empty] | 0.12615 | -0.098539
[5 empty] | 0.088821 | -0.069339
[5 empty] | 0.049502 | -0.038487
[5 empty] | 0.009681 | -0.0070339
[5 empty] | -0.030559 | 0.024582
[5 empty] | -0.070697 | 0.055873
[5 empty] | -0.10869 | 0.0856
[5 empty] | -0.14475 | 0.11385
[5 empty] | -0.17957 | 0.1409
[5 empty] | -0.212 | 0.1662
[5 empty] | -0.24084 | 0.18874
[5 empty] | -0.26572 | 0.20806
[5 empty] | -0.28631 | 0.22416
[5 empty] | -0.30228 | 0.23645
[5 empty] | -0.31493 | 0.246
[5 empty] | -0.32364 | 0.25275
[5 empty] | -0.32631 | 0.2548
[5 empty] | -0.32414 | 0.25309
[5 empty] | -0.31754 | 0.24772
[5 empty] | -0.30565 | 0.23818
[5 empty] | -0.28975 | 0.22576
[5 empty] | -0.27007 | 0.21019
[5 empty] | -0.2458 | 0.19097
[5 empty] | -0.21733 | 0.16862
[5 empty] | -0.18534 | 0.14329
[5 empty] | -0.15122 | 0.11623
[5 empty] | -0.11519 | 0.087919
[5 empty] | -0.076705 | 0.057698
[5 empty] | -0.03729 | 0.02656
[5 empty] | 0.0030418 | -0.0051319
[5 empty] | 0.043516 | -0.03692
[5 empty] | 0.082062 | -0.067267
[5 empty] | 0.11978 | -0.096797
[5 empty] | 0.15545 | -0.12488
[5 empty] | 0.18801 | -0.1504
[5 empty] | 0.21949 | -0.17481
[5 empty] | 0.24737 | -0.19671
[5 empty] | 0.27005 | -0.21459
[5 empty] | 0.28975 | -0.22966
[5 empty] | 0.30464 | -0.24089
[5 empty] | 0.31425 | -0.24838
[5 empty] | 0.32113 | -0.25359
[5 empty] | 0.32281 | -0.25464
[5 empty] | 0.31838 | -0.25104
[5 empty] | 0.30981 | -0.24402
[5 empty] | 0.29601 | -0.23303
[5 empty] | 0.27843 | -0.21902
[5 empty] | 0.25779 | -0.20265
[5 empty] | 0.23169 | -0.18222
[5 empty] | 0.20172 | -0.1584
[5 empty] | 0.16915 | -0.13253
[5 empty] | 0.1335 | -0.10458
[5 empty] | 0.096505 | -0.075484
[5 empty] | 0.058114 | -0.045295
[5 empty] | 0.017739 | -0.013615
[5 empty] | -0.02284 | 0.018328
[5 empty] | -0.062267 | 0.04933
[5 empty] | -0.10064 | 0.07925
[5 empty] | -0.13782 | 0.10828
[5 empty] | -0.17263 | 0.13562
[5 empty] | -0.20528 | 0.16099
[5 empty] | -0.23553 | 0.18438
[5 empty] | -0.26107 | 0.2044
[5 empty] | -0.28221 | 0.22094
[5 empty] | -0.29997 | 0.23448
[5 empty] | -0.31325 | 0.24464
[5 empty] | -0.32195 | 0.25141
[5 empty] | -0.32619 | 0.25461
[5 empty] | -0.32529 | 0.25389
[5 empty] | -0.31928 | 0.24908
[5 empty] | -0.30837 | 0.2404
[5 empty] | -0.29323 | 0.22846
[5 empty] | -0.27428 | 0.21333
[5 empty] | -0.25097 | 0.19503
[5 empty] | -0.22332 | 0.17342
[5 empty] | -0.19217 | 0.14862
[5 empty] | -0.15846 | 0.12186
[5 empty] | -0.12259 | 0.093664
[5 empty] | -0.084616 | 0.063753
[5 empty] | -0.04525 | 0.032734
[5 empty] | -0.0055406 | 0.0014182
[5 empty] | 0.034595 | -0.03016
[5 empty] | 0.074403 | -0.061337
[5 empty] | 0.11184 | -0.090895
[5 empty] | 0.14788 | -0.11904
[5 empty] | 0.18252 | -0.14589
[5 empty] | 0.21352 | -0.17034
[5 empty] | 0.24151 | -0.19219
[5 empty] | 0.26606 | -0.2112
[5 empty] | 0.28586 | -0.22654
[5 empty] | 0.30161 | -0.2386
[5 empty] | 0.31345 | -0.24776
[5 empty] | 0.3206 | -0.25326
[5 empty] | 0.32264 | -0.25456
[5 empty] | 0.3197 | -0.25202
[5 empty] | 0.31172 | -0.24563
[5 empty] | 0.29922 | -0.23553
[5 empty] | 0.2828 | -0.22245
[5 empty] | 0.26234 | -0.20629
[5 empty] | 0.23775 | -0.18674
[5 empty] | 0.20842 | -0.16364
[5 empty] | 0.17605 | -0.13802
[5 empty] | 0.14176 | -0.11096
[5 empty] | 0.10463 | -0.08197
[5 empty] | 0.066015 | -0.051487
[5 empty] | 0.026408 | -0.020197
[5 empty] | -0.01412 | 0.011571
[5 empty] | -0.054059 | 0.042775
[5 empty] | -0.092603 | 0.072913
[5 empty] | -0.12973 | 0.10208
[5 empty] | -0.16561 | 0.13003
[5 empty] | -0.19904 | 0.15605
[5 empty] | -0.22886 | 0.17939
[5 empty] | -0.25533 | 0.19991
[5 empty] | -0.27774 | 0.21736
[5 empty] | -0.29561 | 0.23127
[5 empty] | -0.30999 | 0.24229
[5 empty] | -0.32012 | 0.25013
[5 empty] | -0.32508 | 0.25389
[5 empty] | -0.32517 | 0.2539
[5 empty] | -0.31967 | 0.24957
[5 empty] | -0.3099 | 0.24168
[5 empty] | -0.2965 | 0.23099
[5 empty] | -0.27782 | 0.21642
[5 empty] | -0.25542 | 0.19874
[5 empty] | -0.22898 | 0.17789
[5 empty] | -0.19761 | 0.15312
[5 empty] | -0.16448 | 0.12663
[5 empty] | -0.12966 | 0.099274
[5 empty] | -0.092009 | 0.069913
[5 empty] | -0.053004 | 0.038991
[5 empty] | -0.012698 | 0.0071962
[5 empty] | 0.027891 | -0.02479
[5 empty] | 0.067186 | -0.055721
[5 empty] | 0.10537 | -0.085501
[5 empty] | 0.14144 | -0.11385
[5 empty] | 0.17562 | -0.14059
[5 empty] | 0.2081 | -0.16583
[5 empty] | 0.23676 | -0.18838
[5 empty] | 0.26187 | -0.20796
[5 empty] | 0.28316 | -0.22434
[5 empty] | 0.29924 | -0.23683
[5 empty] | 0.3112 | -0.24604
[5 empty] | 0.31933 | -0.25207
[5 empty] | 0.32281 | -0.25463
[5 empty] | 0.32138 | -0.25339
[5 empty] | 0.31446 | -0.24774
[5 empty] | 0.30231 | -0.23808
[5 empty] | 0.28651 | -0.22537
[5 empty] | 0.26666 | -0.20968
[5 empty] | 0.24281 | -0.19088
[5 empty] | 0.21546 | -0.16903
[5 empty] | 0.18317 | -0.14375
[5 empty] | 0.14814 | -0.11602
[5 empty] | 0.11211 | -0.087443
[5 empty] | 0.074115 | -0.0579
[5 empty] | 0.034962 | -0.027009
[5 empty] | -0.0057312 | 0.0049649
[5 empty] | -0.046305 | 0.036786
[5 empty] | -0.084639 | 0.066935
[5 empty] | -0.12237 | 0.096056
[5 empty] | -0.15835 | 0.12426
[5 empty] | -0.19145 | 0.15037
[5 empty] | -0.22318 | 0.17482
[5 empty] | -0.25114 | 0.19654
[5 empty] | -0.27338 | 0.21401
[5 empty] | -0.29194 | 0.22833
[5 empty] | -0.30719 | 0.23998
[5 empty] | -0.31825 | 0.24841
[5 empty] | -0.32424 | 0.2532
[5 empty] | -0.32502 | 0.25396
[5 empty] | -0.32127 | 0.25066
[5 empty] | -0.31234 | 0.2435
[5 empty] | -0.29851 | 0.23282
[5 empty] | -0.2812 | 0.219
[5 empty] | -0.25966 | 0.20198
[5 empty] | -0.23372 | 0.18155
[5 empty] | -0.2043 | 0.15815
[5 empty] | -0.17143 | 0.13226
[5 empty] | -0.13606 | 0.10441
[5 empty] | -0.098737 | 0.075053
[5 empty] | -0.060104 | 0.0445
[5 empty] | -0.020836 | 0.013448
[5 empty] | 0.019715 | -0.018241
[5 empty] | 0.059806 | -0.049862
[5 empty] | 0.097748 | -0.079851
[5 empty] | 0.1347 | -0.10869
[5 empty] | 0.16952 | -0.13589
[5 empty] | 0.20144 | -0.16076
[5 empty] | 0.23152 | -0.18416
[5 empty] | 0.25758 | -0.20472
[5 empty] | 0.27895 | -0.22131
[5 empty] | 0.29658 | -0.23465
[5 empty] | 0.30925 | -0.24452
[5 empty] | 0.31802 | -0.25124
[5 empty] | 0.32281 | -0.25475
[5 empty] | 0.32182 | -0.25393
[5 empty] | 0.31599 | -0.24902
[5 empty] | 0.30504 | -0.24013
[5 empty] | 0.28955 | -0.22769
[5 empty] | 0.27109 | -0.21304
[5 empty] | 0.2479 | -0.19508
[5 empty] | 0.22002 | -0.17301
[5 empty] | 0.18907 | -0.14833
[5 empty] | 0.15497 | -0.12142
[5 empty] | 0.11879 | -0.092982
[5 empty] | 0.081488 | -0.063737
[5 empty] | 0.042307 | -0.0329
[5 empty] | 0.0016645 | -0.00092636
[5 empty] | -0.038885 | 0.030833
[5 empty] | -0.078107 | 0.061577
[5 empty] | -0.11566 | 0.091
[5 empty] | -0.15178 | 0.1192
[5 empty] | -0.18585 | 0.14579
[5 empty] | -0.21725 | 0.17029
[5 empty] | -0.24565 | 0.1924
[5 empty] | -0.27008 | 0.2114
[5 empty] | -0.28963 | 0.22654
[5 empty] | -0.30487 | 0.23826
[5 empty] | -0.31653 | 0.24722
[5 empty] | -0.32371 | 0.25278
[5 empty] | -0.32577 | 0.25447
[5 empty] | -0.32304 | 0.25221
[5 empty] | -0.31514 | 0.24571
[5 empty] | -0.30208 | 0.23536
[5 empty] | -0.28504 | 0.22201
[5 empty] | -0.26462 | 0.20587
[5 empty] | -0.24014 | 0.18655
[5 empty] | -0.21122 | 0.16383
[5 empty] | -0.17847 | 0.13792
[5 empty] | -0.14322 | 0.10998
[5 empty] | -0.10651 | 0.081123
[5 empty] | -0.068326 | 0.051218
[5 empty] | -0.028948 | 0.020127
[5 empty] | 0.011213 | -0.0117
[5 empty] | 0.051648 | -0.043457
[5 empty] | 0.090753 | -0.074104
[5 empty] | 0.12751 | -0.10298
[5 empty] | 0.16226 | -0.13017
[5 empty] | 0.19517 | -0.15596
[5 empty] | 0.22558 | -0.17969
[5 empty] | 0.25236 | -0.20052
[5 empty] | 0.27505 | -0.21824
[5 empty] | 0.29357 | -0.23243
[5 empty] | 0.30719 | -0.2429
[5 empty] | 0.31639 | -0.25001
[5 empty] | 0.32155 | -0.25369
[5 empty] | 0.32184 | -0.25377
[5 empty] | 0.31747 | -0.25015
[5 empty] | 0.30811 | -0.24247
[5 empty] | 0.2934 | -0.23077
[5 empty] | 0.27462 | -0.21586
[5 empty] | 0.25239 | -0.19831
[5 empty] | 0.22595 | -0.17753
[5 empty] | 0.19574 | -0.15366
[5 empty] | 0.16236 | -0.12729
[5 empty] | 0.12611 | -0.098735
[5 empty] | 0.088777 | -0.069279
[5 empty] | 0.050137 | -0.038852
[5 empty] | 0.0096124 | -0.007075
[5 empty] | -0.030576 | 0.024568
[5 empty] | -0.069744 | 0.055324
[5 empty] | -0.10814 | 0.08529
[5 empty] | -0.14491 | 0.11399
[5 empty] | -0.17958 | 0.14097
[5 empty] | -0.21183 | 0.16614
[5 empty] | -0.24064 | 0.18864
[5 empty] | -0.26504 | 0.20763
[5 empty] | -0.28527 | 0.22339
[5 empty] | -0.30227 | 0.23629
[5 empty] | -0.31556 | 0.24653
[5 empty] | -0.32327 | 0.25275
[5 empty] | -0.32582 | 0.25443
[5 empty] | -0.32397 | 0.25279
[5 empty] | -0.31667 | 0.24714
[5 empty] | -0.30489 | 0.23784
[5 empty] | -0.28951 | 0.22575
[5 empty] | -0.26964 | 0.2099
[5 empty] | -0.24535 | 0.19078
[5 empty] | -0.21707 | 0.16868
[5 empty] | -0.18501 | 0.1432
[5 empty] | -0.15068 | 0.11597
[5 empty] | -0.11469 | 0.087618
[5 empty] | -0.076532 | 0.057639
[5 empty] | -0.037206 | 0.026673
[5 empty] | 0.0030048 | -0.0052
[5 empty] | 0.043477 | -0.037083
[5 empty] | 0.082367 | -0.067556
[5 empty] | 0.11955 | -0.096793
[5 empty] | 0.15495 | -0.12447
[5 empty] | 0.18853 | -0.15055
[5 empty] | 0.21963 | -0.17488
[5 empty] | 0.24704 | -0.1963
[5 empty] | 0.27058 | -0.21456
[5 empty] | 0.28935 | -0.22913
[5 empty] | 0.30389 | -0.24028
[5 empty] | 0.31511 | -0.2487
[5 empty] | 0.32114 | -0.25326
[5 empty] | 0.32167 | -0.25378
[5 empty] | 0.31813 | -0.25074
[5 empty] | 0.3095 | -0.24356
[5 empty] | 0.29565 | -0.23267
[5 empty] | 0.27853 | -0.21907
[5 empty] | 0.25714 | -0.20224
[5 empty] | 0.23107 | -0.1817
[5 empty] | 0.20145 | -0.15805
[5 empty] | 0.168 | -0.13177
[5 empty] | 0.13277 | -0.10397
[5 empty] | 0.096384 | -0.075178
[5 empty] | 0.05767 | -0.044819
[5 empty] | 0.017565 | -0.013197
[5 empty] | -0.023388 | 0.018891
[5 empty] | -0.063324 | 0.050183
[5 empty] | -0.10144 | 0.080022
[5 empty] | -0.13823 | 0.10867
[5 empty] | -0.17285 | 0.1357
[5 empty] | -0.20576 | 0.1612
[5 empty] | -0.2359 | 0.18468
[5 empty] | -0.26142 | 0.20472
[5 empty] | -0.28252 | 0.22112
[5 empty] | -0.2998 | 0.23426
[5 empty] | -0.3134 | 0.24461
[5 empty] | -0.32235 | 0.25181
[5 empty] | -0.32615 | 0.25474
[5 empty] | -0.32514 | 0.2538
[5 empty] | -0.31935 | 0.24923
[5 empty] | -0.30842 | 0.24055
[5 empty] | -0.29299 | 0.22838
[5 empty] | -0.27415 | 0.2133
[5 empty] | -0.25102 | 0.1951
[5 empty] | -0.22343 | 0.17354
[5 empty] | -0.19249 | 0.14893
[5 empty] | -0.15858 | 0.12201
[5 empty] | -0.12249 | 0.093512
[5 empty] | -0.084461 | 0.063669
[5 empty] | -0.045083 | 0.032679
[5 empty] | -0.005531 | 0.0012923
[5 empty] | 0.035186 | -0.030514
[5 empty] | 0.074979 | -0.061606
[5 empty] | 0.11187 | -0.09079
[5 empty] | 0.1483 | -0.11926
[5 empty] | 0.18268 | -0.14615
[5 empty] | 0.2134 | -0.17025
[5 empty] | 0.24175 | -0.19225
[5 empty] | 0.26599 | -0.21121
[5 empty] | 0.28578 | -0.22658
[5 empty] | 0.30197 | -0.23899
[5 empty] | 0.31352 | -0.24792
[5 empty] | 0.32057 | -0.25309
[5 empty] | 0.32261 | -0.2545
[5 empty] | 0.31894 | -0.25167
[5 empty] | 0.31153 | -0.24537