## EtaStar_Disp
η* 計算シート (変位入力版) Disp→Acc: a = -(2πf)²·d/1000
■ 入力パラメータ
サンプリング周波数 fs |  | Hz | A列全体平均から自動算出
データ点数 N |  | 点
加振周波数 f | 50 | Hz | 黄色: 加振周波数
粉体質量 m_p | 1.61 | g | 黄色: 粉体のみ(基準ジグなら 0)
容器質量 m_c | 2.1 | g | 黄色: 容器(ジグ)質量
合計質量 m_tot |  | g
角周波数 ω |  | rad/s
■ 使い方
1. 「TimeData」シート: A列=時刻[s], B列=力[N], C列=変位[mm] を貼り付け
2. 黄色セルに 加振周波数 f, 粉体質量 m_p, 容器質量 m_c を入力
3. ★ η* の行に答えが自動表示
※ 加速度は a = -(2πf)²·d/1000 でシート内部換算
■ 計算式
D(f) = Σ d[n]·exp(-j2πf·t[n]) ※d はmm単位の生DFT
X(f) = -(2πf)²·D/1000 ※加速度DFT [m/s²]
Y(f) = Σ F[n]·exp(-j2πf·t[n]) ※力DFT
η* = -2π·Im(X*·Y) / (m_tot · ¦X¦²) ※論文式(2)
■ 計算結果
項目 | 値 | 単位 | 備考
Re(D) [変位DFT, mm単位]
Im(D) [変位DFT, mm単位]
Re(Y) [力DFT]
Im(Y) [力DFT]
Re(X) [加速度DFT = -ω²·D/1000]
Im(X)
¦X¦² (加速度パワー)
Re(P_cross) = Re(X)·Re(Y)+Im(X)·Im(Y)
Im(P_cross) = Re(X)·Im(Y)-Im(X)·Re(Y)
A_disp (変位振幅) |  | mm
A_acc (加速度振幅) |  | m/s²
v_c,max (容器最大速度) |  | m/s
★ η* (Reduced Loss Factor) |  | - | 論文 式(2)
(検算) E_diss [J] |  | J
(検算) 基準KE ½·m_tot·v² [J] |  | J
(検算) E_diss / KE |  | - | η* と一致するはず

## EtaStar_Acc
η* 計算シート (加速度入力版) Acc 直接使用
■ 入力パラメータ
サンプリング周波数 fs |  | Hz | A列全体平均から自動算出
データ点数 N |  | 点
加振周波数 f | 75 | Hz | 黄色: 加振周波数
粉体質量 m_p | 0.78 | g | 黄色: 粉体のみ(基準ジグなら 0)
容器質量 m_c | 0.88 | g | 黄色: 容器(ジグ)質量
合計質量 m_tot |  | g
角周波数 ω |  | rad/s
■ 使い方
1. 「TimeData」シート: A列=時刻[s], B列=力[N], D列=加速度[m/s²] を貼り付け
2. 黄色セルに 加振周波数 f, 粉体質量 m_p, 容器質量 m_c を入力
3. ★ η* の行に答えが自動表示
※ 加速度を直接使用(微分・変換なし)
■ 計算式
X(f) = Σ a[n]·exp(-j2πf·t[n]) ※加速度DFT [m/s²]
Y(f) = Σ F[n]·exp(-j2πf·t[n]) ※力DFT
η* = -2π·Im(X*·Y) / (m_tot · ¦X¦²) ※論文式(2)
■ 計算結果
項目 | 値 | 単位 | 備考
Re(Y) [力DFT]
Im(Y) [力DFT]
Re(X) [加速度DFT]
Im(X) [加速度DFT]
¦X¦² (加速度パワー)
Re(P_cross) = Re(X)·Re(Y)+Im(X)·Im(Y)
Im(P_cross) = Re(X)·Im(Y)-Im(X)·Re(Y)
A_acc (加速度振幅) |  | m/s²
v_c,max (容器最大速度) |  | m/s
★ η* (Reduced Loss Factor) |  | - | 論文 式(2)
(検算) E_diss [J] |  | J
(検算) 基準KE ½·m_tot·v² [J] |  | J
(検算) E_diss / KE |  | - | η* と一致するはず

## TimeData
時刻 t [s] | 力 F [N] | 変位 d [mm] ← Disp版で使う | 加速度 a [m/s²] ← Acc版で使う
0 | -1.0314 |  | -395.7446 | ← A: 時刻[s], B: 力[N] は両方で使用 | 0.29988 | -0.236
1.9531e-05 | -1.0326 |  | -395.8255 | ← C: 変位[mm] → EtaStar_Disp シート | 0.28336 | -0.22279
3.9063e-05 | -1.0325 |  | -395.7022 | ← D: 加速度[m/s²] → EtaStar_Acc シート | 0.26342 | -0.20692
5.8594e-05 | -1.0324 |  | -395.6516 | ※ どちらか片方のみ埋めればOK(使う方のシートで計算) | 0.23863 | -0.18741
7.8125e-05 | -1.0339 |  | -395.8742 |  | 0.20914 | -0.16401
9.7656e-05 | -1.0351 |  | -396.1462 |  | 0.17738 | -0.1388
0.00011719 | -1.0355 |  | -396.2632 |  | 0.14286 | -0.11167
0.00013672 | -1.0356 |  | -396.2396 |  | 0.10543 | -0.082425
0.00015625 | -1.035 |  | -395.6006 |  | 0.067588 | -0.052527
0.00017578 | -1.0345 |  | -395.2751 |  | 0.028356 | -0.021652
0.00019531 | -1.0355 |  | -395.777 |  | -0.012634 | 0.010316
0.00021484 | -1.0361 |  | -395.7116 |  | -0.05252 | 0.041699
0.00023437 | -1.0349 |  | -395.1145 |  | -0.091279 | 0.072059
0.00025391 | -1.0341 |  | -394.7884 |  | -0.12917 | 0.10154
0.00027344 | -1.0343 |  | -394.4899 |  | -0.16467 | 0.1293
0.00029297 | -1.0334 |  | -394.0651 |  | -0.19745 | 0.15492
0.0003125 | -1.033 |  | -393.8226 |  | -0.22773 | 0.17853
0.00033203 | -1.0328 |  | -393.5167 |  | -0.25454 | 0.19949
0.00035156 | -1.0309 |  | -392.8418 |  | -0.27725 | 0.2171
0.00037109 | -1.0301 |  | -392.3031 |  | -0.29603 | 0.23143
0.00039063 | -1.0296 |  | -391.945 |  | -0.31029 | 0.24245
0.00041016 | -1.0284 |  | -391.311 |  | -0.31986 | 0.24993
0.00042969 | -1.0269 |  | -390.6497 |  | -0.32511 | 0.25398
0.00044922 | -1.0256 |  | -390.045 |  | -0.32545 | 0.2543
0.00046875 | -1.0246 |  | -389.3324 |  | -0.32072 | 0.25035
0.00048828 | -1.0228 |  | -388.8207 |  | -0.31145 | 0.24284
0.00050781 | -1.0227 |  | -388.2924 |  | -0.29741 | 0.23188
0.00052734 | -1.0205 |  | -387.2242 |  | -0.27917 | 0.21739
0.00054688 | -1.0166 |  | -386.1141 |  | -0.25722 | 0.20008
0.00056641 | -1.0164 |  | -385.6531 |  | -0.23028 | 0.17892
0.00058594 | -1.015 |  | -385.0456 |  | -0.19963 | 0.15465
0.00060547 | -1.0128 |  | -383.9701 |  | -0.16721 | 0.12898
0.000625 | -1.011 |  | -383.2019 |  | -0.13183 | 0.10111
0.00064453 | -1.0083 |  | -382.1632 |  | -0.094003 | 0.071433
0.00066406 | -1.0059 |  | -380.8682 |  | -0.055219 | 0.040737
0.00068359 | -1.0038 |  | -380.1318 |  | -0.015514 | 0.0092554
0.00070312 | -1.0026 |  | -379.4299 |  | 0.024939 | -0.02229
0.00072266 | -0.99979 |  | -378.2242 |  | 0.064688 | -0.053567
0.00074219 | -0.99651 |  | -376.9717 |  | 0.10255 | -0.083583
0.00076172 | -0.99571 |  | -376.184 |  | 0.13912 | -0.11203
0.00078125 | -0.99337 |  | -375.0302 |  | 0.17401 | -0.1393
0.00080078 | -0.98892 |  | -373.4601 |  | 0.20587 | -0.16433
0.00082031 | -0.98656 |  | -372.577 |  | 0.23471 | -0.18674
0.00083984 | -0.98495 |  | -371.6233 |  | 0.26033 | -0.20677
0.00085938 | -0.98145 |  | -370.2808 |  | 0.28121 | -0.22304
0.00087891 | -0.97843 |  | -369.0836 |  | 0.29746 | -0.23559
0.00089844 | -0.9764 |  | -367.7157 |  | 0.31039 | -0.2455
0.00091797 | -0.97247 |  | -366.3082 |  | 0.31851 | -0.25154
0.0009375 | -0.96862 |  | -364.9286 |  | 0.32155 | -0.25374
0.00095703 | -0.96582 |  | -363.6902 |  | 0.32042 | -0.2527
0.00097656 | -0.96369 |  | -362.716 |  | 0.31362 | -0.24716
0.00099609 | -0.96085 |  | -361.3928 |  | 0.30184 | -0.23773
0.0010156 | -0.95589 |  | -359.5321 |  | 0.28639 | -0.22527
0.0010352 | -0.95286 |  | -358.0704 |  | 0.26678 | -0.2097
0.0010547 | -0.95042 |  | -357.0226 |  | 0.2431 | -0.19112
0.0010742 | -0.94657 |  | -355.355 |  | 0.21516 | -0.16895
0.0010938 | -0.9436 |  | -353.8135 |  | 0.18329 | -0.14375
0.0011133 | -0.93982 |  | -352.6849 |  | 0.14897 | -0.11675
0.0011328 | -0.9354 |  | -350.8827 |  | 0.11279 | -0.0883
0.0011523 | -0.93164 |  | -349.0242 |  | 0.074679 | -0.058432
0.0011719 | -0.92824 |  | -347.7946 |  | 0.035341 | -0.027324
0.0011914 | -0.92531 |  | -346.3761 |  | -0.0046991 | 0.0041526
0.0012109 | -0.92008 |  | -344.3412 |  | -0.045148 | 0.035578
0.0012305 | -0.91452 |  | -342.5534 |  | -0.084764 | 0.066638
0.00125 | -0.91228 |  | -341.227 |  | -0.12211 | 0.096026
0.0012695 | -0.90839 |  | -339.3758 |  | -0.15729 | 0.1236
0.0012891 | -0.90258 |  | -337.1132 |  | -0.19153 | 0.15017
0.0013086 | -0.89833 |  | -335.5057 |  | -0.22271 | 0.17439
0.0013281 | -0.89411 |  | -333.9773 |  | -0.24959 | 0.19548
0.0013477 | -0.88938 |  | -331.6786 |  | -0.27382 | 0.21421
0.0013672 | -0.88534 |  | -329.8094 |  | -0.2929 | 0.2291
0.0013867 | -0.88115 |  | -328.1953 |  | -0.3071 | 0.24016
0.0014062 | -0.87578 |  | -325.8308 |  | -0.31878 | 0.24891
0.0014258 | -0.87115 |  | -323.7283 |  | -0.325 | 0.25372
0.0014453 | -0.86772 |  | -321.8575 |  | -0.32549 | 0.25412
0.0014648 | -0.86335 |  | -319.8884 |  | -0.3221 | 0.25124
0.0014844 | -0.85814 |  | -317.9025 |  | -0.31362 | 0.24445
0.0015039 | -0.85311 |  | -315.5207 |  | -0.30022 | 0.23397
0.0015234 | -0.84786 |  | -313.4029 |  | -0.28316 | 0.22039
0.001543 | -0.84339 |  | -311.4016 |  | -0.26147 | 0.20324
0.0015625 | -0.83881 |  | -308.9369 |  | -0.23577 | 0.18302
0.001582 | -0.83433 |  | -306.6854 |  | -0.20675 | 0.16006
0.0016016 | -0.82978 |  | -304.7661 |  | -0.17353 | 0.13402
0.0016211 | -0.82436 |  | -302.3476 |  | -0.1383 | 0.10613
0.0016406 | -0.81982 |  | -299.9067 |  | -0.10161 | 0.077019
0.0016602 | -0.81484 |  | -297.9033 |  | -0.062569 | 0.046403
0.0016797 | -0.812 |  | -295.2798 |  | -0.022886 | 0.015151
0.0016992 | -0.80783 |  | -292.7655 |  | 0.017055 | -0.016294
0.0017188 | -0.8029 |  | -290.8362 |  | 0.056965 | -0.047582
0.0017383 | -0.80173 |  | -288.5177 |  | 0.095505 | -0.077909
0.0017578 | -0.79376 |  | -286.0214 |  | 0.13248 | -0.1069
0.0017773 | -0.78768 |  | -283.3548 |  | 0.16744 | -0.13422
0.0017969 | -0.79224 |  | -280.7148 |  | 0.19982 | -0.15961
0.0018164 | -0.78575 |  | -278.6471 |  | 0.22973 | -0.18292
0.0018359 | -0.77481 |  | -276.4944 |  | 0.25578 | -0.20332
0.0018555 | -0.77673 |  | -273.8195 |  | 0.27712 | -0.22008
0.001875 | -0.7725 |  | -271.0399 |  | 0.29485 | -0.23353
0.0018945 | -0.76622 |  | -268.3352 |  | 0.30842 | -0.24382
0.0019141 | -0.76843 |  | -266.1586 |  | 0.31738 | -0.25085
0.0019336 | -0.76715 |  | -264.0534 |  | 0.32194 | -0.25424
0.0019531 | -0.76572 |  | -261.1044 |  | 0.32145 | -0.2535
0.0019727 | -0.76122 |  | -258.1882 |  | 0.31562 | -0.24859
0.0019922 | -0.75539 |  | -255.6282 |  | 0.30463 | -0.23978
0.0020117 | -0.75571 |  | -252.9911 |  | 0.28977 | -0.22804
0.0020313 | -0.75331 |  | -250.3872 |  | 0.27162 | -0.21358
0.0020508 | -0.75017 |  | -247.7334 |  | 0.24868 | -0.19542
0.0020703 | -0.75219 |  | -245.1354 |  | 0.22073 | -0.17346
0.0020898 | -0.74714 |  | -242.4867 |  | 0.18994 | -0.14896
0.0021094 | -0.74359 |  | -239.1876 |  | 0.15674 | -0.12272
0.0021289 | -0.75594 |  | -236.2379 |  | 0.12016 | -0.094303
0.0021484 | -0.75006 |  | -234.2738 |  | 0.082402 | -0.064465
0.002168 | -0.74213 |  | -231.1124 |  | 0.044081 | -0.034001
0.0021875 | -0.75937 |  | -227.888 |  | 0.0033788 | -0.0022125
0.002207 | -0.75823 |  | -225.6647 |  | -0.03753 | 0.029843
0.0022266 | -0.75029 |  | -222.4084 |  | -0.076401 | 0.060404
0.0022461 | -0.74815 |  | -219.5104 |  | -0.11429 | 0.089998
0.0022656 | -0.74465 |  | -216.8008 |  | -0.15091 | 0.11856
0.0022852 | -0.75147 |  | -213.2883 |  | -0.18446 | 0.14479
0.0023047 | -0.75829 |  | -210.3001 |  | -0.21564 | 0.16924
0.0023242 | -0.75862 |  | -208.0055 |  | -0.245 | 0.192
0.0023437 | -0.75888 |  | -205.0403 |  | -0.26946 | 0.21103
0.0023633 | -0.77479 |  | -201.5181 |  | -0.28835 | 0.22591
0.0023828 | -0.77929 |  | -198.8352 |  | -0.30432 | 0.23796
0.0024023 | -0.79232 |  | -195.0435 |  | -0.3164 | 0.24714
0.0024219 | -0.82532 |  | -191.8665 |  | -0.32337 | 0.25264
0.0024414 | -0.82747 |  | -189.8539 |  | -0.32583 | 0.25437
0.0024609 | -0.84588 |  | -186.1921 |  | -0.3231 | 0.25217
0.0024805 | -0.86174 |  | -183.2745 |  | -0.31505 | 0.24574
0.0025 | -0.85402 |  | -179.7897 |  | -0.30263 | 0.23582
0.0025195 | -0.8824 |  | -175.4725 |  | -0.28656 | 0.2231
0.0025391 | -0.89259 |  | -173.4413 |  | -0.26606 | 0.20702
0.0025586 | -0.89383 |  | -170.5787 |  | -0.24078 | 0.18728
0.0025781 | -0.92556 |  | -166.5284 |  | -0.21188 | 0.16433
0.0025977 | -0.94231 |  | -163.8813 |  | -0.17973 | 0.1389
0.0026172 | -0.95643 |  | -160.4895 |  | -0.14536 | 0.1118
0.0026367 | -0.96759 |  | -156.2441 |  | -0.109 | 0.083137
0.0026563 | -0.97948 |  | -153.3759 |  | -0.07008 | 0.052576
0.0026758 | -0.9768 |  | -150.9474 |  | -0.03035 | 0.021085
0.0026953 | -0.99437 |  | -146.5621 |  | 0.0096446 | -0.010415
0.0027148 | -1.0656 |  | -142.7024 |  | 0.049783 | -0.041734
0.0027344 | -1.0743 |  | -140.5466 |  | 0.088013 | -0.071989
0.0027539 | -1.0818 |  | -136.3095 |  | 0.12509 | -0.10114
0.0027734 | -1.1054 |  | -133.7359 |  | 0.16139 | -0.12936
0.002793 | -1.0594 |  | -132.8041 |  | 0.19413 | -0.15517
0.0028125 | -1.0065 |  | -127.6554 |  | 0.22376 | -0.17827
0.002832 | -0.94684 |  | -121.9816 |  | 0.25111 | -0.19944
0.0028516 | -0.93256 |  | -119.5728 |  | 0.27379 | -0.21731
0.0028711 | -0.94028 |  | -118.7157 |  | 0.29168 | -0.23103
0.0028906 | -0.91524 |  | -116.2179 |  | 0.30612 | -0.24198
0.0029102 | -0.91894 |  | -111.84 |  | 0.31632 | -0.24982
0.0029297 | -0.91709 |  | -104.7731 |  | 0.32143 | -0.25349
0.0029492 | -0.9061 |  | -98.0152 |  | 0.32165 | -0.2535
0.0029688 | -0.88041 |  | -98.3595 |  | 0.31753 | -0.24997
0.0029883 | -0.8916 |  | -101.1861 |  | 0.30826 | -0.24241
0.0030078 | -0.89333 |  | -101.0419 |  | 0.29352 | -0.23095
0.0030273 | -0.79658 |  | -93.5059 |  | 0.27545 | -0.21656
0.0030469 | -0.75341 |  | -81.1629 |  | 0.2536 | -0.19928
0.0030664 | -0.69951 |  | -77.1759 |  | 0.22655 | -0.17822
0.0030859 | -0.64952 |  | -79.5347 |  | 0.19655 | -0.15442
0.0031055 | -0.69416 |  | -82.4335 |  | 0.16389 | -0.12847
0.003125 | -0.65496 |  | -82.501 |  | 0.12773 | -0.10001
0.0031445 | -0.61626 |  | -71.5741 |  | 0.090437 | -0.070666
0.0031641 | -0.60227 |  | -57.88 |  | 0.05152 | -0.04029
0.0031836 | -0.5348 |  | -55.0241 |  | 0.010829 | -0.0082176
0.0032031 | -0.5453 |  | -59.9915 |  | -0.028786 | 0.023295
0.0032227 | -0.56271 |  | -65.129 |  | -0.068473 | 0.05408
0.0032422 | -0.5153 |  | -62.0741 |  | -0.10731 | 0.08438
0.0032617 | -0.46187 |  | -49.1579 |  | -0.14294 | 0.11258
0.0032812 | -0.38716 |  | -38.0532 |  | -0.17818 | 0.13987
0.0033008 | -0.3401 |  | -33.6575 |  | -0.21128 | 0.16575
0.0033203 | -0.35727 |  | -37.4675 |  | -0.23915 | 0.18761
0.0033398 | -0.36889 |  | -44.2564 |  | -0.26433 | 0.20678
0.0033594 | -0.34375 |  | -39.7425 |  | -0.28574 | 0.22343
0.0033789 | -0.30522 |  | -27.9889 |  | -0.3018 | 0.23603
0.0033984 | -0.26569 |  | -18.0709 |  | -0.31497 | 0.24608
0.003418 | -0.22999 |  | -13.8657 |  | -0.32375 | 0.25288
0.0034375 | -0.21826 |  | -17.7914 |  | -0.32609 | 0.25468
0.003457 | -0.2272 |  | -21.2208 |  | -0.32403 | 0.25287
0.0034766 | -0.21752 |  | -16.251 |  | -0.31751 | 0.24757
0.0034961 | -0.19311 |  | -5.8481 |  | -0.30608 | 0.23864
0.0035156 | -0.16297 |  | 1.9936 |  | -0.29069 | 0.22652
0.0035352 | -0.13133 |  | 4.6707 |  | -0.27057 | 0.2107
0.0035547 | -0.1301 |  | 3.5482 |  | -0.2464 | 0.19172
0.0035742 | -0.13518 |  | 3.1385 |  | -0.21836 | 0.16949
0.0035938 | -0.11684 |  | 8.3243 |  | -0.18635 | 0.14423
0.0036133 | -0.086928 |  | 15.5775 |  | -0.15266 | 0.11749
0.0036328 | -0.055764 |  | 21.4957 |  | -0.11665 | 0.08898
0.0036523 | -0.042302 |  | 24.5052 |  | -0.077856 | 0.058548
0.0036719 | -0.034827 |  | 25.0791 |  | -0.038503 | 0.027413
0.0036914 | -0.01786 |  | 27.1161 |  | 0.0011976 | -0.0039374
0.0037109 | -0.0035725 |  | 31.7274 |  | 0.041414 | -0.035409
0.0037305 | 0.01039 |  | 37.6163 |  | 0.080556 | -0.066122
0.00375 | 0.025292 |  | 42.2076 |  | 0.11795 | -0.095589
0.0037695 | 0.03569 |  | 44.7936 |  | 0.15387 | -0.12375
0.0037891 | 0.039547 |  | 46.8919 |  | 0.18732 | -0.14981
0.0038086 | 0.049787 |  | 50.9642 |  | 0.21815 | -0.17382
0.0038281 | 0.065689 |  | 55.9547 |  | 0.24628 | -0.19579
0.0038477 | 0.073968 |  | 59.2828 |  | 0.26949 | -0.214
0.0038672 | 0.087638 |  | 62.6562 |  | 0.28825 | -0.22833
0.0038867 | 0.10146 |  | 65.5175 |  | 0.30391 | -0.24021
0.0039062 | 0.11295 |  | 68.9586 |  | 0.31459 | -0.24862
0.0039258 | 0.13182 |  | 74.462 |  | 0.32062 | -0.25306
0.0039453 | 0.14833 |  | 78.6088 |  | 0.32265 | -0.25442
0.0039648 | 0.15987 |  | 80.7504 |  | 0.31877 | -0.2513
0.0039844 | 0.16826 |  | 82.9819 |  | 0.30986 | -0.24395
0.0040039 | 0.1813 |  | 86.7059 |  | 0.29705 | -0.23383
0.0040234 | 0.19766 |  | 91.5548 |  | 0.27965 | -0.21999
0.004043 | 0.2136 |  | 96.6857 |  | 0.25826 | -0.20292
0.0040625 | 0.22551 |  | 100.4069 |  | 0.23276 | -0.18299
0.004082 | 0.2272 |  | 102.327 |  | 0.20281 | -0.15942
0.0041016 | 0.23345 |  | 104.4185 |  | 0.17013 | -0.13348
0.0041211 | 0.24548 |  | 107.655 |  | 0.1351 | -0.10581
0.0041406 | 0.26398 |  | 113.7413 |  | 0.09763 | -0.076355
0.0041602 | 0.28543 |  | 119.5514 |  | 0.059709 | -0.04632
0.0041797 | 0.294 |  | 121.6722 |  | 0.020215 | -0.015379
0.0041992 | 0.30166 |  | 123.4638 |  | -0.021223 | 0.016901
0.0042188 | 0.31044 |  | 126.1409 |  | -0.060945 | 0.048276
0.0042383 | 0.31909 |  | 129.8228 |  | -0.099325 | 0.078221
0.0042578 | 0.33744 |  | 135.3284 |  | -0.13663 | 0.10731
0.0042773 | 0.3543 |  | 140.7985 |  | -0.17126 | 0.13441
0.0042969 | 0.36312 |  | 143.2202 |  | -0.20392 | 0.15976
0.0043164 | 0.36799 |  | 144.3338 |  | -0.23362 | 0.18308
0.0043359 | 0.37527 |  | 147.6712 |  | -0.25965 | 0.20324
0.0043555 | 0.38764 |  | 151.9067 |  | -0.28175 | 0.22032
0.004375 | 0.40153 |  | 156.3655 |  | -0.29862 | 0.23348
0.0043945 | 0.41579 |  | 160.6685 |  | -0.31202 | 0.24361
0.0044141 | 0.42484 |  | 163.9996 |  | -0.32197 | 0.25135
0.0044336 | 0.43251 |  | 166.4161 |  | -0.32538 | 0.25421
0.0044531 | 0.44256 |  | 168.4957 |  | -0.32434 | 0.25325
0.0044727 | 0.45278 |  | 172.6519 |  | -0.31985 | 0.24945
0.0044922 | 0.46621 |  | 177.5594 |  | -0.30828 | 0.24049
0.0045117 | 0.47816 |  | 181.0881 |  | -0.29267 | 0.22829
0.0045312 | 0.48779 |  | 184.4012 |  | -0.27481 | 0.21394
0.0045508 | 0.49866 |  | 187.5401 |  | -0.25113 | 0.19534
0.0045703 | 0.50706 |  | 189.9216 |  | -0.22403 | 0.17391
0.0045898 | 0.51424 |  | 192.8509 |  | -0.19388 | 0.15001
0.0046094 | 0.52678 |  | 197.2341 |  | -0.15926 | 0.12277
0.0046289 | 0.53918 |  | 201.7329 |  | -0.12347 | 0.094209
0.0046484 | 0.54738 |  | 205.4682 |  | -0.085788 | 0.064514
0.004668 | 0.55592 |  | 207.6728 |  | -0.046003 | 0.033332
0.0046875 | 0.56263 |  | 209.762 |  | -0.0067036 | 0.0022932
0.004707 | 0.57212 |  | 213.2772 |  | 0.033416 | -0.029013
0.0047266 | 0.5837 |  | 216.638 |  | 0.073421 | -0.060536
0.0047461 | 0.59448 |  | 220.8307 |  | 0.11102 | -0.090295
0.0047656 | 0.60909 |  | 225.3868 |  | 0.14744 | -0.1186
0.0047852 | 0.61753 |  | 227.6861 |  | 0.18154 | -0.14529
0.0048047 | 0.62124 |  | 229.5185 |  | 0.21244 | -0.16949
0.0048242 | 0.6316 |  | 232.8025 |  | 0.24142 | -0.192
0.0048437 | 0.64298 |  | 236.2787 |  | 0.2658 | -0.21113
0.0048633 | 0.65191 |  | 239.8018 |  | 0.28506 | -0.22603
0.0048828 | 0.66098 |  | 243.8038 |  | 0.30178 | -0.23855
0.0049023 | 0.66891 |  | 246.5275 |  | 0.3136 | -0.24778
0.0049219 | 0.67552 |  | 248.6083 |  | 0.32006 | -0.25298
0.0049414 | 0.68442 |  | 251.4715 |  | 0.32274 | -0.25462
0.0049609 | 0.69479 |  | 254.8147 |  | 0.32022 | -0.25231
0.0049805 | 0.70448 |  | 258.9921 |  | 0.31263 | -0.24623
0.005 | 0.71533 |  | 262.5929 |  | 0.30014 | -0.23631
0.0050195 | 0.72191 |  | 264.6381 |  | 0.2835 | -0.22306
0.0050391 | 0.72742 |  | 266.625 |  | 0.26368 | -0.2072
0.0050586 | 0.73702 |  | 269.5774 |  | 0.23876 | -0.18764
0.0050781 | 0.74446 |  | 272.8556 |  | 0.2095 | -0.16453
0.0050977 | 0.75698 |  | 276.4818 |  | 0.17782 | -0.13922
0.0051172 | 0.76841 |  | 280.1832 |  | 0.14283 | -0.11173
0.0051367 | 0.77161 |  | 281.9682 |  | 0.10562 | -0.082589
0.0051563 | 0.7811 |  | 283.9507 |  | 0.067974 | -0.052842
0.0051758 | 0.79003 |  | 287.5111 |  | 0.028766 | -0.022061
0.0051953 | 0.79577 |  | 290.2542 |  | -0.012158 | 0.010018
0.0052148 | 0.80618 |  | 293.0321 |  | -0.052443 | 0.041704
0.0052344 | 0.8147 |  | 296.3162 |  | -0.091095 | 0.072023
0.0052539 | 0.82253 |  | 298.7644 |  | -0.12873 | 0.10139
0.0052734 | 0.8298 |  | 300.9337 |  | -0.16445 | 0.12916
0.005293 | 0.836 |  | 303.6208 |  | -0.19711 | 0.15458
0.0053125 | 0.845 |  | 306.4244 |  | -0.22727 | 0.17803
0.005332 | 0.85356 |  | 309.2046 |  | -0.25449 | 0.19924
0.0053516 | 0.86034 |  | 311.9649 |  | -0.27707 | 0.21705
0.0053711 | 0.86713 |  | 314.5097 |  | -0.29544 | 0.23116
0.0053906 | 0.87608 |  | 316.9233 |  | -0.31002 | 0.2421
0.0054102 | 0.88301 |  | 318.9346 |  | -0.31982 | 0.24974
0.0054297 | 0.88911 |  | 321.5497 |  | -0.32477 | 0.25357
0.0054492 | 0.89939 |  | 325.0151 |  | -0.32501 | 0.25372
0.0054687 | 0.90583 |  | 327.3365 |  | -0.32024 | 0.25
0.0054883 | 0.9113 |  | 329.0503 |  | -0.31076 | 0.24241
0.0055078 | 0.91936 |  | 331.4069 |  | -0.29697 | 0.23153
0.0055273 | 0.924 |  | 333.7189 |  | -0.27848 | 0.21708
0.0055469 | 0.92891 |  | 336.1572 |  | -0.25587 | 0.19917
0.0055664 | 0.93726 |  | 338.9607 |  | -0.22945 | 0.17821
0.0055859 | 0.94335 |  | 341.384 |  | -0.19902 | 0.15431
0.0056055 | 0.94673 |  | 343.0648 |  | -0.16602 | 0.12822
0.005625 | 0.95459 |  | 344.7682 |  | -0.13096 | 0.10043
0.0056445 | 0.96313 |  | 347.4704 |  | -0.093364 | 0.070888
0.0056641 | 0.96952 |  | 350.0994 |  | -0.054021 | 0.039838
0.0056836 | 0.97657 |  | 351.7443 |  | -0.014155 | 0.0082389
0.0057031 | 0.9802 |  | 353.527 |  | 0.02603 | -0.023347
0.0057227 | 0.9862 |  | 355.6777 |  | 0.065858 | -0.054496
0.0057422 | 0.99402 |  | 357.6044 |  | 0.10356 | -0.084098
0.0057617 | 0.99751 |  | 359.7003 |  | 0.13992 | -0.11257
0.0057812 | 1.0058 |  | 362.3057 |  | 0.17501 | -0.14009
0.0058008 | 1.0121 |  | 364.1494 |  | 0.2065 | -0.16492
0.0058203 | 1.012 |  | 365.183 |  | 0.23528 | -0.18724
0.0058398 | 1.0172 |  | 367.0641 |  | 0.26124 | -0.20737
0.0058594 | 1.0251 |  | 369.189 |  | 0.2818 | -0.22347
0.0058789 | 1.0292 |  | 371.0384 |  | 0.29839 | -0.23605
0.0058984 | 1.0333 |  | 372.8968 |  | 0.31154 | -0.24609
0.005918 | 1.0391 |  | 374.4305 |  | 0.31907 | -0.2519
0.0059375 | 1.043 |  | 375.8821 |  | 0.32216 | -0.25404
0.005957 | 1.0473 |  | 377.2909 |  | 0.32109 | -0.25309
0.0059766 | 1.0516 |  | 378.845 |  | 0.31446 | -0.24766
0.0059961 | 1.0565 |  | 380.8512 |  | 0.30292 | -0.23842
0.0060156 | 1.0602 |  | 382.6921 |  | 0.28729 | -0.226
0.0060352 | 1.0631 |  | 383.5953 |  | 0.26754 | -0.21032
0.0060547 | 1.0686 |  | 384.6358 |  | 0.24332 | -0.1914
0.0060742 | 1.071 |  | 386.1336 |  | 0.21523 | -0.16912
0.0060938 | 1.0765 |  | 387.2324 |  | 0.18394 | -0.14422
0.0061133 | 1.0827 |  | 389.1456 |  | 0.14976 | -0.11736
0.0061328 | 1.0848 |  | 391.1333 |  | 0.11355 | -0.088808
0.0061523 | 1.0896 |  | 391.7091 |  | 0.075384 | -0.058657
0.0061719 | 1.0915 |  | 392.2638 |  | 0.035714 | -0.027406
0.0061914 | 1.0936 |  | 393.4336 |  | -0.0045874 | 0.0041979
0.0062109 | 1.0993 |  | 394.8229 |  | -0.044603 | 0.035562
0.0062305 | 1.1033 |  | 396.2893 |  | -0.083566 | 0.06608
0.00625 | 1.1064 |  | 397.5094 |  | -0.12122 | 0.095609
0.0062695 | 1.1063 |  | 398.1003 |  | -0.1573 | 0.1237
0.0062891 | 1.1093 |  | 398.0783 |  | -0.19121 | 0.14993
0.0063086 | 1.1118 |  | 398.4506 |  | -0.2216 | 0.17374
0.0063281 | 1.1128 |  | 400.0088 |  | -0.2489 | 0.19492
0.0063477 | 1.1229 |  | 401.8236 |  | -0.27291 | 0.21348
0.0063672 | 1.1236 |  | 402.6317 |  | -0.2918 | 0.22814
0.0063867 | 1.1227 |  | 402.6525 |  | -0.30666 | 0.23949
0.0064062 | 1.1282 |  | 402.9028 |  | -0.31794 | 0.24836
0.0064258 | 1.126 |  | 403.4654 |  | -0.32429 | 0.25328
0.0064453 | 1.13 |  | 404.1858 |  | -0.32513 | 0.25388
0.0064648 | 1.1356 |  | 405.4239 |  | -0.32081 | 0.25051
0.0064844 | 1.1389 |  | 406.4962 |  | -0.3124 | 0.24361
0.0065039 | 1.1408 |  | 406.5352 |  | -0.29934 | 0.23343
0.0065234 | 1.1386 |  | 406.3516 |  | -0.28156 | 0.2196
0.006543 | 1.1428 |  | 406.8034 |  | -0.26065 | 0.20279
0.0065625 | 1.1438 |  | 407.3871 |  | -0.23524 | 0.18271
0.006582 | 1.1435 |  | 407.827 |  | -0.20485 | 0.15881
0.0066016 | 1.1502 |  | 408.544 |  | -0.17243 | 0.13292
0.0066211 | 1.1509 |  | 409.1047 |  | -0.13795 | 0.10568
0.0066406 | 1.1495 |  | 408.6604 |  | -0.10044 | 0.076259
0.0066602 | 1.1522 |  | 408.4817 |  | -0.061583 | 0.045644
0.0066797 | 1.1529 |  | 409.1953 |  | -0.021948 | 0.014441
0.0066992 | 1.1546 |  | 409.228 |  | 0.018275 | -0.017387
0.0067187 | 1.1562 |  | 409.3072 |  | 0.05805 | -0.048477
0.0067383 | 1.158 |  | 409.7289 |  | 0.09654 | -0.078479
0.0067578 | 1.16 |  | 409.4667 |  | 0.13307 | -0.10742
0.0067773 | 1.158 |  | 409.1 |  | 0.1682 | -0.13478
0.0067969 | 1.1588 |  | 409.0846 |  | 0.20111 | -0.16034
0.0068164 | 1.1609 |  | 409.1745 |  | 0.23016 | -0.18315
0.0068359 | 1.1612 |  | 408.9201 |  | 0.2563 | -0.2035
0.0068555 | 1.1605 |  | 408.6541 |  | 0.27865 | -0.22109
0.006875 | 1.1608 |  | 408.5827 |  | 0.29553 | -0.23416
0.0068945 | 1.1626 |  | 408.3899 |  | 0.30856 | -0.24393
0.0069141 | 1.1618 |  | 407.7446 |  | 0.31806 | -0.25115
0.0069336 | 1.1613 |  | 407.0478 |  | 0.32243 | -0.25458
0.0069531 | 1.1617 |  | 407.1556 |  | 0.3215 | -0.25384
0.0069727 | 1.1627 |  | 406.8805 |  | 0.31574 | -0.24879
0.0069922 | 1.1613 |  | 406.0025 |  | 0.30529 | -0.24017
0.0070117 | 1.1615 |  | 405.6355 |  | 0.29033 | -0.22853
0.0070313 | 1.1637 |  | 405.3321 |  | 0.27117 | -0.21349
0.0070508 | 1.1584 |  | 404.3135 |  | 0.24864 | -0.19557
0.0070703 | 1.158 |  | 403.417 |  | 0.22169 | -0.1741
0.0070898 | 1.1591 |  | 403.5141 |  | 0.18948 | -0.14882
0.0071094 | 1.1558 |  | 402.7896 |  | 0.15594 | -0.12229
0.0071289 | 1.1557 |  | 401.4792 |  | 0.12098 | -0.094606
0.0071484 | 1.1544 |  | 401.0528 |  | 0.082177 | -0.064419
0.007168 | 1.1535 |  | 400.2025 |  | 0.042979 | -0.033492
0.0071875 | 1.1506 |  | 399.038 |  | 0.0033979 | -0.0021979
0.007207 | 1.1489 |  | 398.4761 |  | -0.03755 | 0.029795
0.0072266 | 1.1487 |  | 397.8031 |  | -0.076683 | 0.06055
0.0072461 | 1.1443 |  | 396.4748 |  | -0.11441 | 0.090079
0.0072656 | 1.1447 |  | 395.3163 |  | -0.151 | 0.11858
0.0072852 | 1.1438 |  | 394.6566 |  | -0.18496 | 0.14511
0.0073047 | 1.1385 |  | 393.6289 |  | -0.21714 | 0.17007
0.0073242 | 1.1388 |  | 392.4632 |  | -0.2455 | 0.19221
0.0073437 | 1.1381 |  | 391.6289 |  | -0.26885 | 0.21059
0.0073633 | 1.1345 |  | 390.4302 |  | -0.28915 | 0.22608
0.0073828 | 1.13 |  | 388.9981 |  | -0.30533 | 0.2384
0.0074023 | 1.1279 |  | 387.9041 |  | -0.31718 | 0.24773
0.0074219 | 1.1278 |  | 386.7 |  | -0.3245 | 0.25343
0.0074414 | 1.1221 |  | 385.6094 |  | -0.32625 | 0.25474
0.0074609 | 1.1202 |  | 384.6056 |  | -0.32363 | 0.2525
0.0074805 | 1.1199 |  | 383.1591 |  | -0.31556 | 0.2461
0.0075 | 1.1134 |  | 381.7217 |  | -0.30287 | 0.2361
0.0075195 | 1.1124 |  | 380.0968 |  | -0.28727 | 0.22361
0.0075391 | 1.1111 |  | 378.7217 |  | -0.26653 | 0.20747
0.0075586 | 1.1046 |  | 377.7119 |  | -0.2412 | 0.18759
0.0075781 | 1.1056 |  | 376.256 |  | -0.21247 | 0.16467
0.0075977 | 1.102 |  | 374.8145 |  | -0.1798 | 0.13879
0.0076172 | 1.093 |  | 372.9943 |  | -0.14512 | 0.11134
0.0076367 | 1.0926 |  | 371.1918 |  | -0.10929 | 0.083134
0.0076562 | 1.0903 |  | 369.9795 |  | -0.070905 | 0.052975
0.0076758 | 1.0847 |  | 368.5129 |  | -0.030903 | 0.021329
0.0076953 | 1.0813 |  | 367.1698 |  | 0.0096489 | -0.010577
0.0077148 | 1.077 |  | 365.6336 |  | 0.049913 | -0.042096
0.0077344 | 1.0729 |  | 363.4865 |  | 0.088221 | -0.072186
0.0077539 | 1.0681 |  | 361.7066 |  | 0.12513 | -0.10111
0.0077734 | 1.0648 |  | 360.2053 |  | 0.16031 | -0.12866
0.007793 | 1.0617 |  | 358.6226 |  | 0.19336 | -0.15446
0.0078125 | 1.0563 |  | 357.0506 |  | 0.22448 | -0.17867
0.007832 | 1.0538 |  | 355.0242 |  | 0.25134 | -0.1998
0.0078516 | 1.0496 |  | 352.9544 |  | 0.27345 | -0.21712
0.0078711 | 1.043 |  | 351.2707 |  | 0.2917 | -0.23099
0.0078906 | 1.0395 |  | 349.2616 |  | 0.30581 | -0.2418
0.0079102 | 1.0346 |  | 347.3082 |  | 0.31605 | -0.24982
0.0079297 | 1.0295 |  | 345.6182 |  | 0.32147 | -0.25393
0.0079492 | 1.0253 |  | 343.5415 |  | 0.32171 | -0.25392
0.0079688 | 1.018 |  | 341.3871 |  | 0.31758 | -0.25029
0.0079883 | 1.013 |  | 339.2107 |  | 0.30727 | -0.24207
0.0080078 | 1.0084 |  | 337.0204 |  | 0.29247 | -0.23022
0.0080273 | 1.0014 |  | 334.6981 |  | 0.27593 | -0.21669
0.0080469 | 0.9967 |  | 332.5362 |  | 0.25378 | -0.19944
0.0080664 | 0.98948 |  | 330.7626 |  | 0.22626 | -0.17788
0.0080859 | 0.9852 |  | 328.2575 |  | 0.1967 | -0.15414
0.0081055 | 0.97989 |  | 325.7182 |  | 0.16329 | -0.1278
0.008125 | 0.97143 |  | 323.6374 |  | 0.12704 | -0.099471
0.0081445 | 0.96884 |  | 321.2446 |  | 0.090067 | -0.070413
0.0081641 | 0.96045 |  | 318.8843 |  | 0.051301 | -0.039908
0.0081836 | 0.95253 |  | 316.5572 |  | 0.011116 | -0.0083231
0.0082031 | 0.94963 |  | 314.0891 |  | -0.029625 | 0.023574
0.0082227 | 0.94049 |  | 311.4828 |  | -0.069456 | 0.054779
0.0082422 | 0.93491 |  | 309.0544 |  | -0.10715 | 0.084464
0.0082617 | 0.9306 |  | 306.9086 |  | -0.14387 | 0.11315
0.0082813 | 0.92062 |  | 304.2801 |  | -0.17864 | 0.14018
0.0083008 | 0.91527 |  | 301.3674 |  | -0.21011 | 0.16485
0.0083203 | 0.91065 |  | 299.0284 |  | -0.23975 | 0.18785
0.0083398 | 0.90147 |  | 296.7112 |  | -0.26549 | 0.20789
0.0083594 | 0.89472 |  | 293.9721 |  | -0.2855 | 0.22365
0.0083789 | 0.88833 |  | 291.4036 |  | -0.30219 | 0.23631
0.0083984 | 0.87935 |  | 288.6828 |  | -0.31494 | 0.24603
0.008418 | 0.87284 |  | 285.7195 |  | -0.32292 | 0.25229
0.0084375 | 0.86694 |  | 283.1848 |  | -0.32625 | 0.25485
0.008457 | 0.86017 |  | 280.7601 |  | -0.3241 | 0.25319
0.0084766 | 0.85292 |  | 278.0643 |  | -0.31783 | 0.24803
0.0084961 | 0.84435 |  | 275.2806 |  | -0.30644 | 0.239
0.0085156 | 0.83679 |  | 272.5671 |  | -0.28974 | 0.22586
0.0085352 | 0.82839 |  | 269.7482 |  | -0.27067 | 0.21062
0.0085547 | 0.82126 |  | 266.8729 |  | -0.24685 | 0.19207
0.0085742 | 0.81421 |  | 264.1496 |  | -0.21766 | 0.16913
0.0085938 | 0.80653 |  | 261.4533 |  | -0.18685 | 0.1444
0.0086133 | 0.79962 |  | 258.7413 |  | -0.15293 | 0.11767
0.0086328 | 0.79076 |  | 255.6453 |  | -0.11587 | 0.08858
0.0086523 | 0.78252 |  | 252.6663 |  | -0.078088 | 0.058691
0.0086719 | 0.77403 |  | 250.0053 |  | -0.03855 | 0.027529
0.0086914 | 0.76693 |  | 246.9562 |  | 0.0018343 | -0.0043221
0.0087109 | 0.76011 |  | 244.0327 |  | 0.041869 | -0.035652
0.0087305 | 0.74954 |  | 241.151 |  | 0.081172 | -0.06638
0.00875 | 0.74042 |  | 237.9741 |  | 0.11829 | -0.095746
0.0087695 | 0.73393 |  | 234.9885 |  | 0.15404 | -0.1237
0.0087891 | 0.72556 |  | 232.2242 |  | 0.18813 | -0.15019
0.0088086 | 0.71641 |  | 229.2276 |  | 0.21863 | -0.17419
0.0088281 | 0.7089 |  | 225.9934 |  | 0.24606 | -0.19563
0.0088477 | 0.70011 |  | 222.8155 |  | 0.27013 | -0.21428
0.0088672 | 0.69088 |  | 219.697 |  | 0.28919 | -0.22904
0.0088867 | 0.68263 |  | 216.7631 |  | 0.30391 | -0.2403
0.0089062 | 0.67365 |  | 213.8146 |  | 0.31488 | -0.24868
0.0089258 | 0.66495 |  | 210.7428 |  | 0.32107 | -0.25333
0.0089453 | 0.65647 |  | 207.4665 |  | 0.32254 | -0.25425
0.0089648 | 0.64756 |  | 203.9692 |  | 0.31903 | -0.25137
0.0089844 | 0.63894 |  | 201.0131 |  | 0.31003 | -0.24411
0.0090039 | 0.62884 |  | 198.1181 |  | 0.29665 | -0.2334
0.0090234 | 0.62098 |  | 194.6345 |  | 0.27942 | -0.21969
0.009043 | 0.6127 |  | 191.4174 |  | 0.25835 | -0.20295
0.0090625 | 0.60162 |  | 188.1515 |  | 0.23298 | -0.18299
0.009082 | 0.594 |  | 184.6561 |  | 0.20306 | -0.15941
0.0091016 | 0.58404 |  | 181.6301 |  | 0.17005 | -0.13319
0.0091211 | 0.57547 |  | 178.4432 |  | 0.13495 | -0.10544
0.0091406 | 0.5674 |  | 174.8964 |  | 0.097989 | -0.076514
0.0091602 | 0.55491 |  | 171.5309 |  | 0.059349 | -0.046302
0.0091797 | 0.54726 |  | 168.2115 |  | 0.019619 | -0.01505
0.0091992 | 0.53818 |  | 164.8017 |  | -0.020414 | 0.016523
0.0092187 | 0.52647 |  | 161.4158 |  | -0.061053 | 0.048254
0.0092383 | 0.51887 |  | 158.0506 |  | -0.10043 | 0.078944
0.0092578 | 0.50939 |  | 154.7413 |  | -0.13636 | 0.10731
0.0092773 | 0.49919 |  | 151.2935 |  | -0.17092 | 0.13423
0.0092969 | 0.49022 |  | 147.7244 |  | -0.20421 | 0.15999
0.0093164 | 0.4793 |  | 144.3551 |  | -0.23378 | 0.18327
0.0093359 | 0.47028 |  | 140.8967 |  | -0.25987 | 0.20356
0.0093555 | 0.46156 |  | 137.5526 |  | -0.28193 | 0.22065
0.009375 | 0.45123 |  | 134.3168 |  | -0.29918 | 0.23399
0.0093945 | 0.44279 |  | 130.7398 |  | -0.31232 | 0.24406
0.0094141 | 0.43257 |  | 127.222 |  | -0.32101 | 0.25091
0.0094336 | 0.42165 |  | 123.6991 |  | -0.3256 | 0.25421
0.0094531 | 0.41354 |  | 120.318 |  | -0.32543 | 0.25403
0.0094727 | 0.40359 |  | 117.0526 |  | -0.31905 | 0.24927
0.0094922 | 0.39328 |  | 113.4975 |  | -0.30846 | 0.24056
0.0095117 | 0.38399 |  | 110.0921 |  | -0.29386 | 0.22887
0.0095312 | 0.37309 |  | 106.421 |  | -0.27404 | 0.21339
0.0095508 | 0.36368 |  | 102.6772 |  | -0.25101 | 0.19511
0.0095703 | 0.35437 |  | 99.595 |  | -0.22447 | 0.17418
0.0095898 | 0.34495 |  | 96.2413 |  | -0.19351 | 0.14965
0.0096094 | 0.33677 |  | 92.5791 |  | -0.15969 | 0.12288
0.0096289 | 0.326 |  | 89.1445 |  | -0.12339 | 0.094522
0.0096484 | 0.31482 |  | 85.4931 |  | -0.085292 | 0.064419
0.009668 | 0.30578 |  | 81.9269 |  | -0.045961 | 0.033391
0.0096875 | 0.29565 |  | 78.6408 |  | -0.0060221 | 0.0020646
0.009707 | 0.28499 |  | 75.047 |  | 0.033034 | -0.028839
0.0097266 | 0.27724 |  | 71.4879 |  | 0.072577 | -0.05967
0.0097461 | 0.26708 |  | 68.1084 |  | 0.11166 | -0.090444
0.0097656 | 0.25614 |  | 64.4685 |  | 0.14716 | -0.11868
0.0097852 | 0.24727 |  | 60.9664 |  | 0.18112 | -0.14474
0.0098047 | 0.23621 |  | 57.4293 |  | 0.2129 | -0.16973
0.0098242 | 0.22694 |  | 53.7326 |  | 0.2404 | -0.19152
0.0098438 | 0.21749 |  | 50.2906 |  | 0.26526 | -0.21063
0.0098633 | 0.20726 |  | 46.7469 |  | 0.28557 | -0.22664
0.0098828 | 0.19805 |  | 43.1472 |  | 0.30084 | -0.23813
0.0099023 | 0.18729 |  | 39.6047 |  | 0.31299 | -0.24729
0.0099219 | 0.17748 |  | 35.7838 |  | 0.32012 | -0.25306
0.0099414 | 0.16711 |  | 32.1304 |  | 0.32226 | -0.25424
0.0099609 | 0.15712 |  | 28.7879 |  | 0.31979 | -0.25209
0.0099805 | 0.14825 |  | 25.1161 |  | 0.31155 | -0.24549
0.01 | 0.13734 |  | 21.4079 |  | 0.29953 | -0.23556
0.01002 | 0.12822 |  | 17.8726 |  | 0.28398 | -0.22326
0.010039 | 0.11771 |  | 14.1666 |  | 0.263 | -0.20673
0.010059 | 0.10531 |  | 10.4199 |  | 0.23786 | -0.18678
0.010078 | 0.097755 |  | 6.7293 |  | 0.20897 | -0.16405
0.010098 | 0.088162 |  | 3.3237 |  | 0.17646 | -0.13842
0.010117 | 0.077138 |  | -0.3572 |  | 0.14226 | -0.11157
0.010137 | 0.070451 |  | -4.2385 |  | 0.10577 | -0.083045
0.010156 | 0.058828 |  | -7.6126 |  | 0.067103 | -0.052483
0.010176 | 0.046843 |  | -11.4874 |  | 0.027467 | -0.021313
0.010195 | 0.039508 |  | -15.3008 |  | -0.013611 | 0.01083
0.010215 | 0.028544 |  | -18.4785 |  | -0.053742 | 0.042491
0.010234 | 0.018675 |  | -22.0894 |  | -0.091994 | 0.072395
0.010254 | 0.0089828 |  | -25.99 |  | -0.12919 | 0.10162
0.010273 | -0.00083904 |  | -29.8625 |  | -0.16408 | 0.12905
0.010293 | -0.011529 |  | -33.2008 |  | -0.19782 | 0.15505
0.010313 | -0.021224 |  | -36.9577 |  | -0.22896 | 0.17941
0.010332 | -0.027315 |  | -40.9791 |  | -0.25506 | 0.19976
0.010352 | -0.041127 |  | -44.0699 |  | -0.27774 | 0.2172
0.010371 | -0.050287 |  | -47.9395 |  | -0.29596 | 0.23143
0.010391 | -0.057532 |  | -52.0217 |  | -0.30947 | 0.24172
0.01041 | -0.068876 |  | -55.1573 |  | -0.32011 | 0.24986
0.01043 | -0.074648 |  | -58.7451 |  | -0.32556 | 0.25411
0.010449 | -0.085247 |  | -62.7633 |  | -0.32543 | 0.25397
0.010469 | -0.099826 |  | -66.0893 |  | -0.32114 | 0.25059
0.010488 | -0.10964 |  | -69.653 |  | -0.31075 | 0.24224
0.010508 | -0.11357 |  | -73.7415 |  | -0.29639 | 0.23069
0.010527 | -0.12384 |  | -76.9764 |  | -0.27929 | 0.21724
0.010547 | -0.14116 |  | -80.3112 |  | -0.2565 | 0.19955
0.010566 | -0.14623 |  | -84.1696 |  | -0.23008 | 0.17874
0.010586 | -0.15312 |  | -87.6873 |  | -0.20028 | 0.15514
0.010605 | -0.16766 |  | -91.3498 |  | -0.16614 | 0.12817
0.010625 | -0.17006 |  | -95.0065 |  | -0.13067 | 0.10017
0.010645 | -0.1759 |  | -98.1674 |  | -0.09366 | 0.070885
0.010664 | -0.19228 |  | -101.6645 |  | -0.05466 | 0.040118
0.010684 | -0.20021 |  | -105.444 |  | -0.014816 | 0.0089375
0.010703 | -0.20666 |  | -108.7316 |  | 0.025861 | -0.02314
0.010723 | -0.22009 |  | -112.5534 |  | 0.065346 | -0.054283
0.010742 | -0.22812 |  | -116.1786 |  | 0.10314 | -0.08391
0.010762 | -0.23369 |  | -118.9497 |  | 0.14016 | -0.11292
0.010781 | -0.24277 |  | -122.6585 |  | 0.17427 | -0.13962
0.010801 | -0.24957 |  | -126.2862 |  | 0.20555 | -0.16429
0.01082 | -0.2611 |  | -129.367 |  | 0.23518 | -0.18725
0.01084 | -0.27096 |  | -133.3682 |  | 0.26055 | -0.20678
0.010859 | -0.27854 |  | -136.8043 |  | 0.28116 | -0.223
0.010879 | -0.28907 |  | -139.6346 |  | 0.29812 | -0.23599
0.010898 | -0.29568 |  | -143.0736 |  | 0.3105 | -0.24547
0.010918 | -0.3073 |  | -146.5424 |  | 0.31859 | -0.2517
0.010937 | -0.31582 |  | -150.1749 |  | 0.32196 | -0.25386
0.010957 | -0.32521 |  | -153.5067 |  | 0.32003 | -0.25218
0.010977 | -0.33524 |  | -156.5895 |  | 0.3137 | -0.2471
0.010996 | -0.3402 |  | -160.0029 |  | 0.30213 | -0.23785
0.011016 | -0.35357 |  | -163.3319 |  | 0.28634 | -0.22531
0.011035 | -0.35862 |  | -166.7596 |  | 0.26704 | -0.20992
0.011055 | -0.36655 |  | -169.9869 |  | 0.24262 | -0.19077
0.011074 | -0.37902 |  | -173.1858 |  | 0.2146 | -0.16864
0.011094 | -0.38261 |  | -176.6824 |  | 0.18337 | -0.14388
0.011113 | -0.3961 |  | -179.8876 |  | 0.14872 | -0.11652
0.011133 | -0.40257 |  | -183.0474 |  | 0.11255 | -0.087967
0.011152 | -0.40839 |  | -186.4658 |  | 0.07467 | -0.058271
0.011172 | -0.421 |  | -189.77 |  | 0.034899 | -0.02705
0.011191 | -0.42561 |  | -192.7087 |  | -0.0053208 | 0.0046673
0.011211 | -0.43913 |  | -195.9367 |  | -0.04573 | 0.036416
0.01123 | -0.44831 |  | -199.4603 |  | -0.085233 | 0.067279
0.01125 | -0.45577 |  | -202.3431 |  | -0.1221 | 0.096147
0.01127 | -0.46707 |  | -205.5979 |  | -0.15784 | 0.12404
0.011289 | -0.4682 |  | -208.9775 |  | -0.19191 | 0.15054
0.011309 | -0.48274 |  | -211.2922 |  | -0.22276 | 0.17467
0.011328 | -0.49002 |  | -214.5646 |  | -0.25081 | 0.1965
0.011348 | -0.49611 |  | -218.0027 |  | -0.27361 | 0.21427
0.011367 | -0.51259 |  | -220.7349 |  | -0.29229 | 0.22862
0.011387 | -0.51349 |  | -223.9815 |  | -0.3083 | 0.2407
0.011406 | -0.52207 |  | -226.9153 |  | -0.31881 | 0.24896
0.011426 | -0.53181 |  | -229.4722 |  | -0.32488 | 0.25377
0.011445 | -0.54018 |  | -232.4598 |  | -0.3264 | 0.25482
0.011465 | -0.54809 |  | -235.6844 |  | -0.32181 | 0.25117
0.011484 | -0.55519 |  | -238.4893 |  | -0.31309 | 0.24427
0.011504 | -0.56629 |  | -241.5203 |  | -0.3003 | 0.23412
0.011523 | -0.56971 |  | -244.3361 |  | -0.28285 | 0.22043
0.011543 | -0.5822 |  | -246.6933 |  | -0.26147 | 0.20361
0.011562 | -0.58998 |  | -249.6456 |  | -0.23559 | 0.18302
0.011582 | -0.59399 |  | -252.5351 |  | -0.20605 | 0.15961
0.011602 | -0.60368 |  | -255.5753 |  | -0.17347 | 0.13396
0.011621 | -0.60739 |  | -258.3273 |  | -0.13771 | 0.10583
0.011641 | -0.61802 |  | -260.679 |  | -0.10124 | 0.077006
0.01166 | -0.6288 |  | -263.249 |  | -0.063183 | 0.046882
0.01168 | -0.63532 |  | -266.2331 |  | -0.022432 | 0.014857
0.011699 | -0.64019 |  | -268.9628 |  | 0.017502 | -0.016592
0.011719 | -0.6485 |  | -271.1367 |  | 0.057212 | -0.047784
0.011738 | -0.6586 |  | -274.1389 |  | 0.096203 | -0.07835
0.011758 | -0.66388 |  | -276.5736 |  | 0.13219 | -0.10663
0.011777 | -0.67241 |  | -278.8238 |  | 0.16719 | -0.13388
0.011797 | -0.67967 |  | -281.81 |  | 0.19988 | -0.15941
0.011816 | -0.68805 |  | -284.1902 |  | 0.22931 | -0.18246
0.011836 | -0.69764 |  | -286.4942 |  | 0.25622 | -0.20339
0.011855 | -0.69978 |  | -288.9042 |  | 0.27722 | -0.21991
0.011875 | -0.70855 |  | -291.4115 |  | 0.29397 | -0.23276
0.011895 | -0.71941 |  | -293.8262 |  | 0.30848 | -0.24356
0.011914 | -0.72372 |  | -296.1451 |  | 0.31699 | -0.25027
0.011934 | -0.73296 |  | -298.6313 |  | 0.32069 | -0.25316
0.011953 | -0.74038 |  | -301.1681 |  | 0.32062 | -0.25277
0.011973 | -0.74607 |  | -303.3235 |  | 0.31469 | -0.24783
0.011992 | -0.75349 |  | -305.3227 |  | 0.30411 | -0.23932
0.012012 | -0.76079 |  | -308.0229 |  | 0.2892 | -0.22745
0.012031 | -0.76877 |  | -310.0908 |  | 0.27026 | -0.21231
0.012051 | -0.77377 |  | -312.1355 |  | 0.24729 | -0.1943
0.01207 | -0.78107 |  | -314.7616 |  | 0.21916 | -0.17227
0.01209 | -0.7891 |  | -316.6862 |  | 0.18851 | -0.14772
0.012109 | -0.79481 |  | -318.7893 |  | 0.1554 | -0.12154
0.012129 | -0.80169 |  | -320.9594 |  | 0.11849 | -0.092771
0.012148 | -0.80794 |  | -322.9494 |  | 0.081137 | -0.063308
0.012168 | -0.81463 |  | -325.1755 |  | 0.042449 | -0.032794
0.012188 | -0.82074 |  | -327.2553 |  | 0.0011342 | -0.00041337
0.012207 | -0.82676 |  | -329.2009 |  | -0.039011 | 0.031145
0.012227 | -0.83506 |  | -331.2818 |  | -0.078264 | 0.061766
0.012246 | -0.84023 |  | -333.4387 |  | -0.11653 | 0.091634
0.012266 | -0.84597 |  | -335.2324 |  | -0.15184 | 0.11947
0.012285 | -0.85251 |  | -337.2057 |  | -0.18624 | 0.14623
0.012305 | -0.85712 |  | -339.0868 |  | -0.21822 | 0.1711
0.012324 | -0.86422 |  | -340.8494 |  | -0.24599 | 0.19274
0.012344 | -0.86876 |  | -342.8975 |  | -0.27094 | 0.21201
0.012363 | -0.87358 |  | -344.6267 |  | -0.29063 | 0.22754
0.012383 | -0.88096 |  | -346.5245 |  | -0.30572 | 0.23919
0.012402 | -0.88413 |  | -348.1912 |  | -0.31832 | 0.24859
0.012422 | -0.88922 |  | -349.6887 |  | -0.32537 | 0.25412
0.012441 | -0.89591 |  | -351.8415 |  | -0.32724 | 0.25552
0.012461 | -0.9005 |  | -353.4305 |  | -0.32476 | 0.25344
0.01248 | -0.90554 |  | -354.7 |  | -0.31651 | 0.24696
0.0125 | -0.90935 |  | -356.5384 |  | -0.30402 | 0.23693
0.01252 | -0.91461 |  | -358.116 |  | -0.28744 | 0.22392
0.012539 | -0.91942 |  | -359.4154 |  | -0.26686 | 0.20783
0.012559 | -0.92396 |  | -361.2978 |  | -0.24233 | 0.18839
0.012578 | -0.92925 |  | -362.8931 |  | -0.21275 | 0.16505
0.012598 | -0.93207 |  | -363.8229 |  | -0.18085 | 0.13962
0.012617 | -0.93652 |  | -365.3563 |  | -0.14638 | 0.11243
0.012637 | -0.94158 |  | -366.8868 |  | -0.10867 | 0.082982
0.012656 | -0.94492 |  | -368.0965 |  | -0.071373 | 0.053336
0.012676 | -0.94875 |  | -369.5528 |  | -0.032027 | 0.022328
0.012695 | -0.95307 |  | -370.8167 |  | 0.0094625 | -0.010241
0.012715 | -0.95655 |  | -372.0198 |  | 0.048505 | -0.041139
0.012734 | -0.95967 |  | -373.2462 |  | 0.087898 | -0.071753
0.012754 | -0.96398 |  | -374.4651 |  | 0.12602 | -0.10172
0.012773 | -0.9677 |  | -375.7163 |  | 0.15964 | -0.12837
0.012793 | -0.97111 |  | -376.9308 |  | 0.19299 | -0.15415
0.012812 | -0.97478 |  | -378.0075 |  | 0.22406 | -0.17845
0.012832 | -0.97757 |  | -378.9843 |  | 0.25031 | -0.1991
0.012852 | -0.98133 |  | -380.2116 |  | 0.27352 | -0.21713
0.012871 | -0.98437 |  | -381.3141 |  | 0.29157 | -0.23097
0.012891 | -0.98647 |  | -382.0446 |  | 0.30531 | -0.24127
0.01291 | -0.9902 |  | -383.0572 |  | 0.31591 | -0.24952
0.01293 | -0.99307 |  | -384.2726 |  | 0.32058 | -0.25319
0.012949 | -0.99509 |  | -384.9214 |  | 0.3211 | -0.2532
0.012969 | -0.99747 |  | -385.644 |  | 0.31719 | -0.24987
0.012988 | -1.0009 |  | -386.8755 |  | 0.30625 | -0.2413
0.013008 | -1.0037 |  | -387.5824 |  | 0.29246 | -0.23011
0.013027 | -1.0051 |  | -388.1031 |  | 0.27527 | -0.21637
0.013047 | -1.0084 |  | -389.0619 |  | 0.25227 | -0.19839
0.013066 | -1.0109 |  | -389.7613 |  | 0.22639 | -0.17779
0.013086 | -1.0122 |  | -390.1808 |  | 0.19598 | -0.15387
0.013105 | -1.0152 |  | -390.9984 |  | 0.16213 | -0.12709
0.013125 | -1.0172 |  | -391.8352 |  | 0.12716 | -0.099382
0.013145 | -1.0178 |  | -391.867 |  | 0.088917 | -0.069654
0.013164 | -1.018 |  | -391.6085 |  | 0.050633 | -0.039322
0.013184 | -1.0197 |  | -392.1984 |  | 0.011288 | -0.0083913
0.013203 | -1.0236 |  | -393.5305 |  | -0.030929 | 0.024537
0.013223 | -1.0258 |  | -394.2805 |  | -0.069909 | 0.055486
0.013242 | -1.0261 |  | -394.3446 |  | -0.10758 | 0.084798
0.013262 | -1.027 |  | -394.3821 |  | -0.14523 | 0.11402
0.013281 | -1.0273 |  | -394.3148 |  | -0.17864 | 0.14027
0.013301 | -1.0286 |  | -394.6997 |  | -0.21078 | 0.16524
0.01332 | -1.0306 |  | -395.422 |  | -0.24099 | 0.18877
0.01334 | -1.0323 |  | -395.8714 |  | -0.26563 | 0.20804
0.013359 | -1.0329 |  | -396.0211 |  | -0.28641 | 0.22416
0.013379 | -1.0325 |  | -395.6085 |  | -0.3028 | 0.23661
0.013398 | -1.0327 |  | -395.4962 |  | -0.31493 | 0.24583
0.013418 | -1.0341 |  | -395.9915 |  | -0.32388 | 0.25286
0.013437 | -1.0351 |  | -396.0613 |  | -0.3272 | 0.25542
0.013457 | -1.035 |  | -395.9663 |  | -0.32537 | 0.25391
0.013477 | -1.0356 |  | -396.1362 |  | -0.31852 | 0.24852
0.013496 | -1.0356 |  | -395.9396 |  | -0.30578 | 0.23849
0.013516 | -1.0347 |  | -395.5233 |  | -0.29065 | 0.22638
0.013535 | -1.0353 |  | -395.5481 |  | -0.27154 | 0.21142
0.013555 | -1.035 |  | -395.4468 |  | -0.24687 | 0.19221
0.013574 | -1.0345 |  | -394.9836 |  | -0.21969 | 0.17042
0.013594 | -1.0349 |  | -394.8446 |  | -0.18762 | 0.14503
0.013613 | -1.0341 |  | -394.7874 |  | -0.15238 | 0.11723
0.013633 | -1.0335 |  | -394.2176 |  | -0.11699 | 0.089147
0.013652 | -1.0327 |  | -393.5645 |  | -0.078675 | 0.059161
0.013672 | -1.0313 |  | -393.2311 |  | -0.039531 | 0.028232
0.013691 | -1.0311 |  | -392.8053 |  | 4.7972e-05 | -0.0030441
0.013711 | -1.0306 |  | -392.3846 |  | 0.040974 | -0.035138
0.01373 | -1.0293 |  | -391.9025 |  | 0.080003 | -0.065802
0.01375 | -1.0278 |  | -391.055 |  | 0.11786 | -0.095363
0.01377 | -1.0262 |  | -390.4264 |  | 0.15372 | -0.12356
0.013789 | -1.0251 |  | -389.988 |  | 0.18585 | -0.1488
0.013809 | -1.0241 |  | -389.1692 |  | 0.21701 | -0.17286
0.013828 | -1.0221 |  | -388.349 |  | 0.24536 | -0.19495
0.013848 | -1.021 |  | -387.916 |  | 0.26869 | -0.21331
0.013867 | -1.02 |  | -387.0937 |  | 0.28845 | -0.22861
0.013887 | -1.0167 |  | -385.9934 |  | 0.30289 | -0.23964
0.013906 | -1.0158 |  | -385.4201 |  | 0.31289 | -0.24722
0.013926 | -1.0144 |  | -384.6415 |  | 0.31972 | -0.25237
0.013945 | -1.0112 |  | -383.4396 |  | 0.32085 | -0.25318
0.013965 | -1.01 |  | -382.6613 |  | 0.31811 | -0.25077
0.013984 | -1.0075 |  | -382.0167 |  | 0.31006 | -0.24424
0.014004 | -1.0054 |  | -380.8902 |  | 0.29468 | -0.2322
0.014023 | -1.0031 |  | -379.7758 |  | 0.27791 | -0.21854
0.014043 | -1.0005 |  | -378.7777 |  | 0.25756 | -0.20235
0.014063 | -0.99844 |  | -377.5975 |  | 0.23077 | -0.18161
0.014082 | -0.9957 |  | -376.7104 |  | 0.20226 | -0.15878
0.014102 | -0.99474 |  | -375.8406 |  | 0.16965 | -0.13294
0.014121 | -0.99149 |  | -374.5305 |  | 0.1333 | -0.10441
0.014141 | -0.98736 |  | -373.1547 |  | 0.09693 | -0.075536
0.01416 | -0.98522 |  | -371.7928 |  | 0.057991 | -0.04513
0.01418 | -0.98196 |  | -370.7267 |  | 0.018152 | -0.013823
0.014199 | -0.9804 |  | -369.9355 |  | -0.021527 | 0.017475
0.014219 | -0.97761 |  | -368.5814 |  | -0.062406 | 0.049269
0.014238 | -0.97322 |  | -366.911 |  | -0.10061 | 0.079334
0.014258 | -0.97068 |  | -365.6333 |  | -0.13696 | 0.10773
0.014277 | -0.96728 |  | -364.4104 |  | -0.17291 | 0.13541
0.014297 | -0.96465 |  | -363.1402 |  | -0.20475 | 0.16053
0.014316 | -0.96218 |  | -361.9437 |  | -0.23423 | 0.18358
0.014336 | -0.95831 |  | -360.4519 |  | -0.26108 | 0.20426
0.014355 | -0.9548 |  | -359.0214 |  | -0.28195 | 0.22071
0.014375 | -0.95153 |  | -357.6918 |  | -0.29967 | 0.23419
0.014395 | -0.94815 |  | -356.0717 |  | -0.31349 | 0.24483
0.014414 | -0.94416 |  | -354.5918 |  | -0.32167 | 0.25148
0.014434 | -0.94043 |  | -353.2157 |  | -0.32625 | 0.25474
0.014453 | -0.93746 |  | -351.6792 |  | -0.32543 | 0.25404
0.014473 | -0.9336 |  | -350.1318 |  | -0.31938 | 0.24929
0.014492 | -0.92977 |  | -348.6308 |  | -0.3091 | 0.24112
0.014512 | -0.92657 |  | -347.016 |  | -0.29344 | 0.22887
0.014531 | -0.92166 |  | -345.1236 |  | -0.27464 | 0.2138
0.014551 | -0.91721 |  | -343.3629 |  | -0.25205 | 0.19592
0.01457 | -0.91409 |  | -341.9566 |  | -0.22399 | 0.1739
0.01459 | -0.91007 |  | -340.3465 |  | -0.19351 | 0.14965
0.014609 | -0.90525 |  | -338.3185 |  | -0.15988 | 0.12319
0.014629 | -0.90011 |  | -336.3862 |  | -0.12308 | 0.094274
0.014648 | -0.89663 |  | -334.7135 |  | -0.085861 | 0.064712
0.014668 | -0.89281 |  | -332.8868 |  | -0.04653 | 0.033789
0.014687 | -0.88737 |  | -330.7789 |  | -0.0061594 | 0.0020578
0.014707 | -0.88329 |  | -328.8025 |  | 0.033518 | -0.029212
0.014727 | -0.8797 |  | -327.0616 |  | 0.07305 | -0.06019
0.014746 | -0.87407 |  | -325.1264 |  | 0.1107 | -0.089789
0.014766 | -0.86858 |  | -322.9418 |  | 0.14707 | -0.11818
0.014785 | -0.86385 |  | -320.8101 |  | 0.18141 | -0.14503
0.014805 | -0.85956 |  | -318.667 |  | 0.21199 | -0.16911
0.014824 | -0.85578 |  | -316.677 |  | 0.24069 | -0.19143
0.014844 | -0.85003 |  | -314.6868 |  | 0.26532 | -0.21077
0.014863 | -0.84578 |  | -312.4177 |  | 0.28458 | -0.2257
0.014883 | -0.84197 |  | -310.3394 |  | 0.30102 | -0.23809
0.014902 | -0.836 |  | -307.9961 |  | 0.31274 | -0.24724
0.014922 | -0.83207 |  | -305.3531 |  | 0.31956 | -0.25235
0.014941 | -0.82722 |  | -303.3667 |  | 0.32237 | -0.25428
0.014961 | -0.82144 |  | -301.3311 |  | 0.31903 | -0.2516
0.01498 | -0.81773 |  | -298.9527 |  | 0.3114 | -0.24519
0.015 | -0.81111 |  | -296.6561 |  | 0.29923 | -0.23563
0.01502 | -0.80715 |  | -294.0306 |  | 0.28198 | -0.22195
0.015039 | -0.80582 |  | -291.657 |  | 0.2625 | -0.20626
0.015059 | -0.79911 |  | -289.5378 |  | 0.2377 | -0.18695
0.015078 | -0.79285 |  | -287.0184 |  | 0.20787 | -0.16327
0.015098 | -0.79112 |  | -284.6172 |  | 0.17661 | -0.13835
0.015117 | -0.78852 |  | -282.44 |  | 0.14151 | -0.11092
0.015137 | -0.78231 |  | -279.8035 |  | 0.1044 | -0.081672
0.015156 | -0.7799 |  | -276.9606 |  | 0.066966 | -0.052226
0.015176 | -0.77883 |  | -274.9198 |  | 0.02689 | -0.020718
0.015195 | -0.77639 |  | -272.8947 |  | -0.013521 | 0.011176
0.015215 | -0.77369 |  | -270.1443 |  | -0.053509 | 0.042392
0.015234 | -0.76488 |  | -267.5895 |  | -0.093229 | 0.073436
0.015254 | -0.76287 |  | -265.0022 |  | -0.12983 | 0.10221
0.015273 | -0.76456 |  | -262.0559 |  | -0.16492 | 0.1295
0.015293 | -0.75596 |  | -259.5783 |  | -0.19882 | 0.15584
0.015312 | -0.75493 |  | -257.4379 |  | -0.22833 | 0.17897
0.015332 | -0.75555 |  | -255.0353 |  | -0.25551 | 0.20007
0.015352 | -0.74673 |  | -252.2319 |  | -0.27886 | 0.21821
0.015371 | -0.74676 |  | -248.8758 |  | -0.29575 | 0.23131
0.015391 | -0.74951 |  | -246.0747 |  | -0.31057 | 0.24252
0.01541 | -0.7509 |  | -244.0364 |  | -0.32086 | 0.25066
0.01543 | -0.75165 |  | -241.529 |  | -0.3247 | 0.25376
0.015449 | -0.74869 |  | -238.6139 |  | -0.32594 | 0.25433
0.015469 | -0.74822 |  | -235.7674 |  | -0.32105 | 0.25039
0.015488 | -0.74252 |  | -232.7727 |  | -0.3103 | 0.242
0.015508 | -0.74201 |  | -229.6027 |  | -0.29717 | 0.23152
0.015527 | -0.74354 |  | -227.1046 |  | -0.2789 | 0.21713
0.015547 | -0.74813 |  | -224.5425 |  | -0.25633 | 0.19943
0.015566 | -0.75552 |  | -221.5951 |  | -0.23008 | 0.17866
0.015586 | -0.73979 |  | -219.0627 |  | -0.199 | 0.15407
0.015605 | -0.73593 |  | -215.6591 |  | -0.16604 | 0.12803
0.015625 | -0.74802 |  | -212.0197 |  | -0.1308 | 0.10033
0.015645 | -0.73897 |  | -209.5298 |  | -0.092913 | 0.070512
0.015664 | -0.74726 |  | -206.8019 |  | -0.054372 | 0.039892
0.015684 | -0.76897 |  | -204.118 |  | -0.014032 | 0.0080855
0.015703 | -0.77612 |  | -200.9507 |  | 0.026152 | -0.02347
0.015723 | -0.79263 |  | -197.0017 |  | 0.064922 | -0.053916
0.015742 | -0.80121 |  | -194.226 |  | 0.1039 | -0.084426
0.015762 | -0.8165 |  | -191.3171 |  | 0.14034 | -0.11322
0.015781 | -0.84937 |  | -187.9787 |  | 0.17444 | -0.13996
0.015801 | -0.86579 |  | -185.2096 |  | 0.20698 | -0.16522
0.01582 | -0.86645 |  | -182.4401 |  | 0.23522 | -0.1873
0.01584 | -0.86912 |  | -178.9321 |  | 0.26059 | -0.20695
0.015859 | -0.88757 |  | -174.842 |  | 0.28228 | -0.22379
0.015879 | -0.88298 |  | -172.1163 |  | 0.29832 | -0.23618
0.015898 | -0.86948 |  | -169.4636 |  | 0.31103 | -0.24568
0.015918 | -0.88031 |  | -165.9183 |  | 0.31914 | -0.25194
0.015938 | -0.91403 |  | -161.7214 |  | 0.32201 | -0.25418
0.015957 | -0.98864 |  | -157.9242 |  | 0.32106 | -0.25314
0.015977 | -1.016 |  | -156.5761 |  | 0.31435 | -0.24765
0.015996 | -0.98255 |  | -154.4639 |  | 0.30239 | -0.23805
0.016016 | -0.97989 |  | -150.2314 |  | 0.28674 | -0.22548
0.016035 | -0.98326 |  | -145.7651 |  | 0.26671 | -0.20976
0.016055 | -1.0075 |  | -140.0398 |  | 0.24315 | -0.19129
0.016074 | -1.04 |  | -137.2289 |  | 0.21536 | -0.1693
0.016094 | -1.0257 |  | -138.1873 |  | 0.18311 | -0.1438
0.016113 | -1.0462 |  | -135.1262 |  | 0.14903 | -0.11674
0.016133 | -1.0411 |  | -130.3216 |  | 0.1128 | -0.088291
0.016152 | -1.02 |  | -124.8839 |  | 0.074649 | -0.058436
0.016172 | -1.0776 |  | -119.3668 |  | 0.035647 | -0.027538
0.016191 | -1.0251 |  | -120.6385 |  | -0.0055158 | 0.004738
0.016211 | -0.91847 |  | -119.7449 |  | -0.045867 | 0.036466
0.01623 | -0.91328 |  | -112.6136 |  | -0.083928 | 0.066428
0.01625 | -0.90324 |  | -107.6339 |  | -0.1221 | 0.095907
0.01627 | -0.86566 |  | -104.8281 |  | -0.15783 | 0.12387
0.016289 | -0.81974 |  | -102.8472 |  | -0.19131 | 0.15008
0.016309 | -0.78516 |  | -101.2237 |  | -0.22312 | 0.17481
0.016328 | -0.7837 |  | -97.859 |  | -0.24986 | 0.19581
0.016348 | -0.7718 |  | -93.5738 |  | -0.27336 | 0.21385
0.016367 | -0.73599 |  | -90.228 |  | -0.29291 | 0.22901
0.016387 | -0.73955 |  | -86.3739 |  | -0.30692 | 0.23996
0.016406 | -0.76901 |  | -81.7951 |  | -0.31837 | 0.24853
0.016426 | -0.74454 |  | -76.0856 |  | -0.32474 | 0.25361
0.016445 | -0.69138 |  | -72.8595 |  | -0.32547 | 0.25412
0.016465 | -0.65998 |  | -75.3406 |  | -0.32239 | 0.2514
0.016484 | -0.63281 |  | -75.9948 |  | -0.31288 | 0.24408
0.016504 | -0.57534 |  | -69.9191 |  | -0.29917 | 0.23313
0.016523 | -0.53251 |  | -58.649 |  | -0.28259 | 0.22003
0.016543 | -0.51233 |  | -51.3005 |  | -0.26075 | 0.20306
0.016563 | -0.47302 |  | -52.781 |  | -0.23548 | 0.18292
0.016582 | -0.47059 |  | -56.4051 |  | -0.20577 | 0.15955
0.016602 | -0.46877 |  | -57.5591 |  | -0.17156 | 0.13253
0.016621 | -0.42282 |  | -49.6088 |  | -0.13713 | 0.10499
0.016641 | -0.38475 |  | -35.2326 |  | -0.10075 | 0.076528
0.01666 | -0.34247 |  | -27.5825 |  | -0.061577 | 0.045782
0.01668 | -0.33558 |  | -30.3795 |  | -0.022174 | 0.014501
0.016699 | -0.35008 |  | -37.4449 |  | 0.018661 | -0.017584
0.016719 | -0.32507 |  | -38.1135 |  | 0.058985 | -0.049325
0.016738 | -0.30054 |  | -28.2255 |  | 0.09658 | -0.078868
0.016758 | -0.26224 |  | -13.8402 |  | 0.13331 | -0.1076
0.016777 | -0.2216 |  | -5.5071 |  | 0.16816 | -0.13503
0.016797 | -0.21448 |  | -8.5221 |  | 0.20078 | -0.16038
0.016816 | -0.21816 |  | -15.6388 |  | 0.23122 | -0.18395
0.016836 | -0.21349 |  | -16.2316 |  | 0.25696 | -0.20417
0.016855 | -0.17841 |  | -6.4748 |  | 0.27821 | -0.22074
0.016875 | -0.13205 |  | 7.3454 |  | 0.29562 | -0.23403
0.016895 | -0.099732 |  | 14.8988 |  | 0.30905 | -0.24418
0.016914 | -0.09881 |  | 12.5084 |  | 0.31861 | -0.25159
0.016934 | -0.12321 |  | 7.0949 |  | 0.32279 | -0.25485
0.016953 | -0.12148 |  | 7.2658 |  | 0.32183 | -0.25387
0.016973 | -0.09265 |  | 15.6102 |  | 0.31644 | -0.24938
0.016992 | -0.050118 |  | 27.9664 |  | 0.30526 | -0.24053
0.017012 | -0.015639 |  | 34.5729 |  | 0.28988 | -0.22827
0.017031 | -0.014699 |  | 33.4222 |  | 0.27165 | -0.21372
0.017051 | -0.021809 |  | 30.8968 |  | 0.2488 | -0.19575
0.01707 | -0.018909 |  | 31.9825 |  | 0.22157 | -0.17417
0.01709 | 0.0017302 |  | 39.1187 |  | 0.19055 | -0.14964
0.017109 | 0.032535 |  | 48.1894 |  | 0.15624 | -0.12247
0.017129 | 0.052132 |  | 53.173 |  | 0.12041 | -0.094171
0.017148 | 0.059383 |  | 54.1274 |  | 0.082886 | -0.064828
0.017168 | 0.062351 |  | 54.4555 |  | 0.043802 | -0.034047
0.017188 | 0.072569 |  | 56.7541 |  | 0.0038215 | -0.0026227
0.017207 | 0.091407 |  | 62.3768 |  | -0.037423 | 0.02965
0.017227 | 0.11579 |  | 68.9652 |  | -0.077131 | 0.060834
0.017246 | 0.133 |  | 72.5676 |  | -0.11382 | 0.089585
0.017266 | 0.1377 |  | 75.0733 |  | -0.15005 | 0.11765
0.017285 | 0.14804 |  | 78.0362 |  | -0.18461 | 0.14444
0.017305 | 0.15899 |  | 80.9361 |  | -0.21574 | 0.16902
0.017324 | 0.16712 |  | 85.3137 |  | -0.24425 | 0.19129
0.017344 | 0.18375 |  | 89.6098 |  | -0.26896 | 0.21029
0.017363 | 0.19844 |  | 92.459 |  | -0.28869 | 0.22565
0.017383 | 0.20951 |  | 96.0275 |  | -0.30393 | 0.23752
0.017402 | 0.22451 |  | 100.9109 |  | -0.31557 | 0.2465
0.017422 | 0.23731 |  | 104.7832 |  | -0.32318 | 0.25231
0.017441 | 0.24791 |  | 107.2813 |  | -0.32496 | 0.25381
0.017461 | 0.25817 |  | 109.8447 |  | -0.32164 | 0.25117
0.01748 | 0.26896 |  | 112.6112 |  | -0.31459 | 0.24523
0.0175 | 0.28417 |  | 117.3097 |  | -0.3021 | 0.23544
0.01752 | 0.30195 |  | 123.3976 |  | -0.2847 | 0.22184
0.017539 | 0.31566 |  | 127.7045 |  | -0.26475 | 0.20589
0.017559 | 0.32237 |  | 129.6651 |  | -0.24031 | 0.18666
0.017578 | 0.32722 |  | 130.3832 |  | -0.21062 | 0.16328
0.017598 | 0.33431 |  | 133.1436 |  | -0.17811 | 0.13741
0.017617 | 0.34885 |  | 139.2146 |  | -0.14356 | 0.11006
0.017637 | 0.36829 |  | 145.157 |  | -0.10718 | 0.081472
0.017656 | 0.37911 |  | 148.8992 |  | -0.068798 | 0.051336
0.017676 | 0.38471 |  | 150.8448 |  | -0.029032 | 0.02
0.017695 | 0.39001 |  | 151.7457 |  | 0.010894 | -0.01161
0.017715 | 0.39568 |  | 154.4393 |  | 0.051418 | -0.043285
0.017734 | 0.41324 |  | 160.6018 |  | 0.090542 | -0.07378
0.017754 | 0.43173 |  | 166.7791 |  | 0.12657 | -0.10239
0.017773 | 0.44065 |  | 169.9356 |  | 0.16197 | -0.1301
0.017793 | 0.447 |  | 170.9637 |  | 0.19583 | -0.15638
0.017812 | 0.45118 |  | 172.5891 |  | 0.22573 | -0.17986
0.017832 | 0.46125 |  | 176.4997 |  | 0.25251 | -0.20069
0.017852 | 0.47694 |  | 181.5656 |  | 0.27504 | -0.21828
0.017871 | 0.49001 |  | 186.6792 |  | 0.29278 | -0.232
0.017891 | 0.50144 |  | 190.6138 |  | 0.30713 | -0.24296
0.01791 | 0.50885 |  | 192.1921 |  | 0.31735 | -0.2508
0.01793 | 0.51204 |  | 193.5507 |  | 0.32293 | -0.25488
0.017949 | 0.522 |  | 197.2109 |  | 0.32327 | -0.25505
0.017969 | 0.53759 |  | 202.1224 |  | 0.31792 | -0.25064
0.017988 | 0.54894 |  | 206.3332 |  | 0.30808 | -0.24258
0.018008 | 0.56139 |  | 210.0473 |  | 0.29409 | -0.2314
0.018027 | 0.57047 |  | 212.853 |  | 0.27617 | -0.21706
0.018047 | 0.57428 |  | 214.4868 |  | 0.2542 | -0.19983
0.018066 | 0.58286 |  | 217.0541 |  | 0.22739 | -0.17872
0.018086 | 0.59392 |  | 221.2604 |  | 0.19693 | -0.15447
0.018105 | 0.6077 |  | 225.911 |  | 0.1639 | -0.12832
0.018125 | 0.61946 |  | 229.399 |  | 0.12807 | -0.10014
0.018145 | 0.62473 |  | 231.9357 |  | 0.090772 | -0.070839
0.018164 | 0.63218 |  | 234.4307 |  | 0.051898 | -0.040304
0.018184 | 0.64219 |  | 236.6593 |  | 0.011235 | -0.00844
0.018203 | 0.65106 |  | 240.3129 |  | -0.028896 | 0.023051
0.018223 | 0.66281 |  | 244.9363 |  | -0.068764 | 0.054136
0.018242 | 0.67455 |  | 248.3018 |  | -0.10726 | 0.08429
0.018262 | 0.68099 |  | 250.9023 |  | -0.14274 | 0.11227
0.018281 | 0.6881 |  | 252.9319 |  | -0.17775 | 0.13936
0.018301 | 0.69555 |  | 255.4948 |  | -0.21041 | 0.16483
0.01832 | 0.70448 |  | 259.3933 |  | -0.23898 | 0.18721
0.01834 | 0.71709 |  | 262.8969 |  | -0.2647 | 0.20724
0.018359 | 0.72525 |  | 265.9772 |  | -0.28505 | 0.22324
0.018379 | 0.73406 |  | 269.2269 |  | -0.30107 | 0.23537
0.018398 | 0.74371 |  | 271.515 |  | -0.31438 | 0.24556
0.018418 | 0.74843 |  | 273.5337 |  | -0.32218 | 0.25179
0.018437 | 0.75824 |  | 276.8586 |  | -0.32529 | 0.25405
0.018457 | 0.76835 |  | 280.431 |  | -0.32383 | 0.25289
0.018477 | 0.77499 |  | 283.4459 |  | -0.31636 | 0.24688
0.018496 | 0.78552 |  | 286.4021 |  | -0.30489 | 0.23761
0.018516 | 0.79266 |  | 289.042 |  | -0.28923 | 0.22539
0.018535 | 0.79844 |  | 291.1603 |  | -0.26904 | 0.20956
0.018555 | 0.8065 |  | 293.5802 |  | -0.24563 | 0.19105
0.018574 | 0.81585 |  | 296.7718 |  | -0.21758 | 0.16885
0.018594 | 0.82599 |  | 300.0645 |  | -0.18539 | 0.14337
0.018613 | 0.83306 |  | 302.9524 |  | -0.15124 | 0.11638
0.018633 | 0.84091 |  | 305.1617 |  | -0.11469 | 0.087638
0.018652 | 0.84681 |  | 307.2445 |  | -0.076697 | 0.057757
0.018672 | 0.85437 |  | 309.8633 |  | -0.0378 | 0.02706
0.018691 | 0.86525 |  | 312.6668 |  | 0.0027502 | -0.0047711
0.018711 | 0.87207 |  | 315.8528 |  | 0.042615 | -0.036092
0.01873 | 0.88104 |  | 318.8305 |  | 0.081466 | -0.066687
0.01875 | 0.88824 |  | 320.8255 |  | 0.12002 | -0.096883
0.01877 | 0.89024 |  | 322.6333 |  | 0.15546 | -0.12475
0.018789 | 0.89708 |  | 324.8233 |  | 0.188 | -0.15032
0.018809 | 0.90654 |  | 327.555 |  | 0.2191 | -0.17449
0.018828 | 0.91344 |  | 330.388 |  | 0.24688 | -0.19611
0.018848 | 0.92192 |  | 333.0651 |  | 0.2703 | -0.2145
0.018867 | 0.9284 |  | 335.7764 |  | 0.28941 | -0.22932
0.018887 | 0.93143 |  | 337.4503 |  | 0.30436 | -0.24068
0.018906 | 0.93595 |  | 338.7428 |  | 0.3152 | -0.24909
0.018926 | 0.94058 |  | 341.2097 |  | 0.32134 | -0.25376
0.018945 | 0.95025 |  | 343.849 |  | 0.32269 | -0.25449
0.018965 | 0.95878 |  | 346.3283 |  | 0.31921 | -0.25149
0.018984 | 0.96353 |  | 348.877 |  | 0.31039 | -0.24437
0.019004 | 0.97204 |  | 350.6428 |  | 0.29669 | -0.23353
0.019023 | 0.97544 |  | 351.8506 |  | 0.27947 | -0.21964
0.019043 | 0.98054 |  | 353.8569 |  | 0.2585 | -0.20301
0.019062 | 0.99028 |  | 356.7994 |  | 0.23271 | -0.18291
0.019082 | 0.99482 |  | 359.0808 |  | 0.20272 | -0.15916
0.019102 | 0.9997 |  | 360.5179 |  | 0.17017 | -0.13334
0.019121 | 1.0056 |  | 362.3739 |  | 0.13499 | -0.10559
0.019141 | 1.0105 |  | 364.1874 |  | 0.097369 | -0.076041
0.01916 | 1.0141 |  | 365.7006 |  | 0.059354 | -0.046139
0.01918 | 1.019 |  | 367.9211 |  | 0.020025 | -0.015282
0.019199 | 1.0252 |  | 370.1267 |  | -0.021312 | 0.016945
0.019219 | 1.0284 |  | 371.5981 |  | -0.061331 | 0.048458
0.019238 | 1.0336 |  | 373.0641 |  | -0.099442 | 0.078419
0.019258 | 1.0389 |  | 374.6223 |  | -0.13665 | 0.10735
0.019277 | 1.0421 |  | 376.3151 |  | -0.1717 | 0.13461
0.019297 | 1.0469 |  | 378.0003 |  | -0.20384 | 0.15971
0.019316 | 1.0522 |  | 379.3456 |  | -0.23297 | 0.1827
0.019336 | 1.0563 |  | 380.8997 |  | -0.25941 | 0.20324
0.019355 | 1.061 |  | 382.6751 |  | -0.28187 | 0.22048
0.019375 | 1.066 |  | 383.9101 |  | -0.29851 | 0.23345
0.019395 | 1.0692 |  | 385.0145 |  | -0.31165 | 0.24345
0.019414 | 1.0747 |  | 386.7034 |  | -0.32132 | 0.25076
0.019434 | 1.0782 |  | 388.0145 |  | -0.32463 | 0.25355
0.019453 | 1.0797 |  | 389.0292 |  | -0.3236 | 0.25261
0.019473 | 1.0869 |  | 390.6311 |  | -0.31847 | 0.24829
0.019492 | 1.0916 |  | 391.8635 |  | -0.30753 | 0.23971
0.019512 | 1.0928 |  | 392.5814 |  | -0.29261 | 0.22788
0.019531 | 1.0968 |  | 393.9179 |  | -0.27359 | 0.21292
0.019551 | 1.1002 |  | 395.6185 |  | -0.25012 | 0.19447
0.01957 | 1.1037 |  | 396.2277 |  | -0.2229 | 0.17284
0.01959 | 1.1033 |  | 396.0384 |  | -0.19159 | 0.14816
0.019609 | 1.104 |  | 396.6472 |  | -0.15804 | 0.1215
0.019629 | 1.1105 |  | 398.388 |  | -0.12278 | 0.093654
0.019648 | 1.1141 |  | 400.1317 |  | -0.084212 | 0.063715
0.019668 | 1.1173 |  | 401.0195 |  | -0.044479 | 0.032242
0.019688 | 1.1199 |  | 401.3827 |  | -0.0051757 | 0.00098879
0.019707 | 1.12 |  | 401.3371 |  | 0.035287 | -0.030592
0.019727 | 1.1221 |  | 401.6764 |  | 0.074878 | -0.061735
0.019746 | 1.1268 |  | 402.9544 |  | 0.11169 | -0.090767
0.019766 | 1.1297 |  | 404.3201 |  | 0.14798 | -0.11914
0.019785 | 1.1322 |  | 405.3368 |  | 0.18278 | -0.14634
0.019805 | 1.1354 |  | 405.2921 |  | 0.21402 | -0.17071
0.019824 | 1.1336 |  | 404.9931 |  | 0.24217 | -0.19278
0.019844 | 1.1344 |  | 405.6821 |  | 0.26649 | -0.21172
0.019863 | 1.1419 |  | 406.5968 |  | 0.28629 | -0.22697
0.019883 | 1.1431 |  | 407.5682 |  | 0.30174 | -0.23892
0.019902 | 1.1427 |  | 408.1034 |  | 0.31353 | -0.24786
0.019922 | 1.1459 |  | 407.8767 |  | 0.3216 | -0.25389
0.019941 | 1.1444 |  | 407.6387 |  | 0.32346 | -0.25534
0.019961 | 1.1459 |  | 407.9846 |  | 0.32011 | -0.25249
0.01998 | 1.1509 |  | 408.7563 |  | 0.31298 | -0.24659
0.02 | 1.1529 |  | 409.1972 |  | 0.30026 | -0.23651
0.02002 | 1.1544 |  | 409.3915 |  | 0.28354 | -0.22312
0.020039 | 1.1552 |  | 409.1783 |  | 0.26343 | -0.20721
0.020059 | 1.1558 |  | 408.8698 |  | 0.23839 | -0.18746
0.020078 | 1.1553 |  | 408.9858 |  | 0.20939 | -0.16448
0.020098 | 1.1569 |  | 409.0814 |  | 0.17697 | -0.13899
0.020117 | 1.1609 |  | 409.2384 |  | 0.14207 | -0.11137
0.020137 | 1.1589 |  | 409.1494 |  | 0.10552 | -0.08258
0.020156 | 1.1583 |  | 408.8151 |  | 0.067038 | -0.052502
0.020176 | 1.159 |  | 408.6034 |  | 0.027206 | -0.021214
0.020195 | 1.1578 |  | 408.2308 |  | -0.013094 | 0.010516
0.020215 | 1.1616 |  | 408.227 |  | -0.053278 | 0.042004
0.020234 | 1.1613 |  | 408.3497 |  | -0.09245 | 0.072555
0.020254 | 1.1588 |  | 407.633 |  | -0.1292 | 0.10146
0.020273 | 1.1582 |  | 406.9632 |  | -0.16425 | 0.12879
0.020293 | 1.1583 |  | 406.7755 |  | -0.19806 | 0.15506
0.020313 | 1.1597 |  | 406.2877 |  | -0.22824 | 0.17886
0.020332 | 1.1574 |  | 405.8773 |  | -0.25464 | 0.19941
0.020352 | 1.1593 |  | 405.616 |  | -0.27779 | 0.21732
0.020371 | 1.1599 |  | 404.8151 |  | -0.29598 | 0.23138
0.020391 | 1.1554 |  | 403.9673 |  | -0.30941 | 0.24172
0.02041 | 1.1564 |  | 403.4997 |  | -0.31944 | 0.24947
0.02043 | 1.1566 |  | 403.049 |  | -0.32501 | 0.25369
0.020449 | 1.1539 |  | 402.406 |  | -0.32498 | 0.25368
0.020469 | 1.153 |  | 401.439 |  | -0.32005 | 0.24974
0.020488 | 1.1527 |  | 400.4418 |  | -0.31044 | 0.24192
0.020508 | 1.15 |  | 399.7226 |  | -0.29599 | 0.23056
0.020527 | 1.1485 |  | 399.0145 |  | -0.27737 | 0.216
0.020547 | 1.1489 |  | 398.333 |  | -0.25522 | 0.19833
0.020566 | 1.1461 |  | 397.4251 |  | -0.22901 | 0.17762
0.020586 | 1.1433 |  | 396.1632 |  | -0.19862 | 0.15378
0.020605 | 1.141 |  | 394.9597 |  | -0.16529 | 0.12734
0.020625 | 1.1399 |  | 394.0519 |  | -0.12956 | 0.099102
0.020645 | 1.1383 |  | 393.4248 |  | -0.091974 | 0.069524
0.020664 | 1.1373 |  | 392.4862 |  | -0.053049 | 0.038939
0.020684 | 1.1349 |  | 391.2777 |  | -0.013064 | 0.0076152
0.020703 | 1.129 |  | 389.95 |  | 0.026819 | -0.023862
0.020723 | 1.1295 |  | 388.5689 |  | 0.066404 | -0.054992
0.020742 | 1.129 |  | 387.6802 |  | 0.10505 | -0.085206
0.020762 | 1.1254 |  | 386.8833 |  | 0.14144 | -0.11383
0.020781 | 1.123 |  | 385.6016 |  | 0.17582 | -0.14078
0.020801 | 1.1181 |  | 383.9409 |  | 0.20757 | -0.16569
0.02082 | 1.1152 |  | 382.4145 |  | 0.23642 | -0.18815
0.02084 | 1.1128 |  | 381.1346 |  | 0.2619 | -0.20786
0.020859 | 1.112 |  | 379.9833 |  | 0.28233 | -0.22395
0.020879 | 1.1091 |  | 378.8978 |  | 0.29932 | -0.23681
0.020898 | 1.1025 |  | 377.3516 |  | 0.31252 | -0.24677
0.020918 | 1.1022 |  | 375.5305 |  | 0.31945 | -0.25233
0.020938 | 1.0968 |  | 373.9783 |  | 0.32244 | -0.25429
0.020957 | 1.0927 |  | 372.5827 |  | 0.32155 | -0.2533
0.020977 | 1.0946 |  | 371.2601 |  | 0.31446 | -0.2476
0.020996 | 1.0872 |  | 369.9075 |  | 0.30305 | -0.23834
0.021016 | 1.0838 |  | 368.2003 |  | 0.28763 | -0.22614
0.021035 | 1.0814 |  | 366.4261 |  | 0.26756 | -0.21017
0.021055 | 1.074 |  | 364.8943 |  | 0.24361 | -0.19126
0.021074 | 1.0725 |  | 363.2132 |  | 0.21504 | -0.16889
0.021094 | 1.0692 |  | 361.6641 |  | 0.1834 | -0.14367
0.021113 | 1.0654 |  | 360.1528 |  | 0.1498 | -0.11706
0.021133 | 1.0618 |  | 358.1318 |  | 0.11292 | -0.088365
0.021152 | 1.0554 |  | 356.2516 |  | 0.074819 | -0.058326
0.021172 | 1.052 |  | 354.5805 |  | 0.035827 | -0.027464
0.021191 | 1.0468 |  | 352.7195 |  | -0.0055339 | 0.004838
0.021211 | 1.04 |  | 350.8374 |  | -0.046088 | 0.036604
0.02123 | 1.0375 |  | 348.8412 |  | -0.084134 | 0.06652
0.02125 | 1.0329 |  | 346.8321 |  | -0.12152 | 0.095729
0.02127 | 1.0267 |  | 344.8849 |  | -0.15759 | 0.12389
0.021289 | 1.0244 |  | 342.8764 |  | -0.19154 | 0.15042
0.021309 | 1.0187 |  | 340.833 |  | -0.22281 | 0.17485
0.021328 | 1.0106 |  | 338.7022 |  | -0.25017 | 0.19611
0.021348 | 1.0076 |  | 336.4667 |  | -0.27367 | 0.21431
0.021367 | 1.0017 |  | 334.234 |  | -0.29189 | 0.22859
0.021387 | 0.9942 |  | 332.1412 |  | -0.30615 | 0.2395
0.021406 | 0.99099 |  | 330.0956 |  | -0.31874 | 0.24885
0.021426 | 0.98459 |  | 327.7025 |  | -0.32534 | 0.25418
0.021445 | 0.978 |  | 325.1783 |  | -0.32527 | 0.25432
0.021465 | 0.97246 |  | 323.0283 |  | -0.32156 | 0.25094
0.021484 | 0.9654 |  | 320.7704 |  | -0.31231 | 0.24361
0.021504 | 0.95989 |  | 318.2761 |  | -0.29865 | 0.23298
0.021523 | 0.95298 |  | 315.9591 |  | -0.28236 | 0.22013
0.021543 | 0.94682 |  | 313.5981 |  | -0.26104 | 0.20341
0.021562 | 0.94101 |  | 311.1054 |  | -0.23491 | 0.18254
0.021582 | 0.93243 |  | 308.5735 |  | -0.20472 | 0.15879
0.021602 | 0.92598 |  | 305.9723 |  | -0.17158 | 0.13267
0.021621 | 0.91985 |  | 303.4168 |  | -0.13723 | 0.10516
0.021641 | 0.9118 |  | 301.0051 |  | -0.10046 | 0.076353
0.02166 | 0.90714 |  | 298.5277 |  | -0.061361 | 0.045677
0.02168 | 0.89974 |  | 295.9691 |  | -0.021803 | 0.014393
0.021699 | 0.8917 |  | 293.169 |  | 0.01843 | -0.017235
0.021719 | 0.88746 |  | 290.3911 |  | 0.058954 | -0.049126
0.021738 | 0.87794 |  | 287.9395 |  | 0.097487 | -0.079387
0.021758 | 0.87168 |  | 285.3164 |  | 0.13354 | -0.10772
0.021777 | 0.86615 |  | 282.8031 |  | 0.16815 | -0.13478
0.021797 | 0.85572 |  | 280.0333 |  | 0.20075 | -0.16018
0.021816 | 0.84913 |  | 277.0279 |  | 0.23056 | -0.18346
0.021836 | 0.84256 |  | 274.6638 |  | 0.25719 | -0.20421
0.021855 | 0.83529 |  | 272.0435 |  | 0.27901 | -0.22129
0.021875 | 0.82774 |  | 269.0406 |  | 0.29553 | -0.234
0.021895 | 0.81916 |  | 266.2725 |  | 0.30822 | -0.24358
0.021914 | 0.81197 |  | 263.3851 |  | 0.31758 | -0.25067
0.021934 | 0.80387 |  | 260.6891 |  | 0.32222 | -0.25416
0.021953 | 0.79729 |  | 258.1387 |  | 0.32156 | -0.25359
0.021973 | 0.79054 |  | 255.1231 |  | 0.31594 | -0.24881
0.021992 | 0.77954 |  | 252.0436 |  | 0.30482 | -0.23979
0.022012 | 0.77372 |  | 248.9866 |  | 0.2895 | -0.22768
0.022031 | 0.7661 |  | 246.172 |  | 0.27087 | -0.213
0.022051 | 0.75553 |  | 243.511 |  | 0.24814 | -0.19518
0.02207 | 0.75078 |  | 240.396 |  | 0.22116 | -0.1738
0.02209 | 0.73943 |  | 237.2947 |  | 0.18937 | -0.14874
0.022109 | 0.72996 |  | 234.1793 |  | 0.15537 | -0.1218
0.022129 | 0.72351 |  | 231.1856 |  | 0.12023 | -0.093967
0.022148 | 0.71254 |  | 228.3957 |  | 0.081826 | -0.064066
0.022168 | 0.70679 |  | 225.3055 |  | 0.042698 | -0.03315
0.022187 | 0.69856 |  | 222.1627 |  | 0.0029875 | -0.0018447
0.022207 | 0.68834 |  | 218.9482 |  | -0.038097 | 0.030137
0.022227 | 0.68037 |  | 215.8869 |  | -0.077107 | 0.060824
0.022246 | 0.67119 |  | 212.9898 |  | -0.11493 | 0.090368
0.022266 | 0.66364 |  | 209.7362 |  | -0.15152 | 0.11899
0.022285 | 0.65282 |  | 206.531 |  | -0.18483 | 0.14507
0.022305 | 0.64491 |  | 203.3747 |  | -0.21693 | 0.16976
0.022324 | 0.63867 |  | 200.1764 |  | -0.24552 | 0.19211
0.022344 | 0.626 |  | 197.0497 |  | -0.26891 | 0.21047
0.022363 | 0.61873 |  | 193.7641 |  | -0.28982 | 0.22653
0.022383 | 0.60907 |  | 190.5069 |  | -0.30543 | 0.2387
0.022402 | 0.59749 |  | 187.2788 |  | -0.31584 | 0.24672
0.022422 | 0.59088 |  | 184.0556 |  | -0.32396 | 0.25271
0.022441 | 0.58034 |  | 180.6813 |  | -0.32606 | 0.25449
0.022461 | 0.57172 |  | 177.1384 |  | -0.32241 | 0.25174
0.02248 | 0.56199 |  | 173.8438 |  | -0.31537 | 0.24589
0.0225 | 0.5528 |  | 170.6417 |  | -0.30278 | 0.23594
0.02252 | 0.54514 |  | 167.4278 |  | -0.28576 | 0.22252
0.022539 | 0.53329 |  | 163.8874 |  | -0.26542 | 0.20635
0.022559 | 0.52524 |  | 160.2597 |  | -0.24029 | 0.18655
0.022578 | 0.51498 |  | 157.0957 |  | -0.21144 | 0.16376
0.022598 | 0.505 |  | 153.6436 |  | -0.17932 | 0.13842
0.022617 | 0.49784 |  | 150.225 |  | -0.14426 | 0.11081
0.022637 | 0.48636 |  | 147.0779 |  | -0.10828 | 0.082291
0.022656 | 0.47782 |  | 143.2743 |  | -0.069824 | 0.052018
0.022676 | 0.46713 |  | 139.7141 |  | -0.029076 | 0.020073
0.022695 | 0.45563 |  | 136.6678 |  | 0.010271 | -0.011162
0.022715 | 0.44952 |  | 133.2247 |  | 0.049716 | -0.042188
0.022734 | 0.43828 |  | 129.695 |  | 0.089456 | -0.07311
0.022754 | 0.42717 |  | 126.0997 |  | 0.12622 | -0.10214
0.022773 | 0.41991 |  | 122.5534 |  | 0.16121 | -0.12965
0.022793 | 0.40907 |  | 119.3156 |  | 0.1946 | -0.15561
0.022812 | 0.39944 |  | 115.8298 |  | 0.22438 | -0.1789
0.022832 | 0.39031 |  | 112.2752 |  | 0.25135 | -0.19989
0.022852 | 0.37963 |  | 108.8602 |  | 0.27412 | -0.2177
0.022871 | 0.36941 |  | 105.2215 |  | 0.29179 | -0.23137
0.022891 | 0.36005 |  | 101.6757 |  | 0.30646 | -0.24226
0.02291 | 0.35166 |  | 98.398 |  | 0.3161 | -0.24967
0.02293 | 0.34088 |  | 94.8278 |  | 0.32053 | -0.25306
0.022949 | 0.33064 |  | 91.2199 |  | 0.32199 | -0.25376
0.022969 | 0.32187 |  | 87.8935 |  | 0.31746 | -0.25011
0.022988 | 0.31098 |  | 84.3883 |  | 0.30665 | -0.24159
0.023008 | 0.30089 |  | 80.8328 |  | 0.29275 | -0.23026
0.023027 | 0.29245 |  | 77.2971 |  | 0.27477 | -0.21599
0.023047 | 0.28193 |  | 73.791 |  | 0.25218 | -0.19832
0.023066 | 0.27224 |  | 70.353 |  | 0.22617 | -0.17773
0.023086 | 0.26387 |  | 66.8003 |  | 0.19576 | -0.15376
0.023105 | 0.25302 |  | 63.2825 |  | 0.1616 | -0.1267
0.023125 | 0.24283 |  | 59.6671 |  | 0.12628 | -0.098678
0.023145 | 0.2325 |  | 56.0452 |  | 0.08913 | -0.069733
0.023164 | 0.22293 |  | 52.5559 |  | 0.049948 | -0.038983
0.023184 | 0.21381 |  | 49.0302 |  | 0.010182 | -0.0075222
0.023203 | 0.20333 |  | 45.3576 |  | -0.030782 | 0.024515
0.023223 | 0.1933 |  | 41.7994 |  | -0.070883 | 0.05604
0.023242 | 0.1833 |  | 38.2614 |  | -0.10799 | 0.08518
0.023262 | 0.17421 |  | 34.532 |  | -0.14434 | 0.11332
0.023281 | 0.16372 |  | 31.0367 |  | -0.17936 | 0.14068
0.023301 | 0.15233 |  | 27.3844 |  | -0.21117 | 0.16576
0.02332 | 0.14248 |  | 23.4723 |  | -0.24064 | 0.18863
0.02334 | 0.13424 |  | 19.9768 |  | -0.26595 | 0.20821
0.023359 | 0.12412 |  | 16.6453 |  | -0.28567 | 0.22355
0.023379 | 0.11289 |  | 12.9537 |  | -0.30214 | 0.2362
0.023398 | 0.10378 |  | 9.1559 |  | -0.31517 | 0.24638
0.023418 | 0.094097 |  | 5.4839 |  | -0.3235 | 0.25281
0.023438 | 0.084461 |  | 1.7878 |  | -0.32667 | 0.25508
0.023457 | 0.07559 |  | -1.7792 |  | -0.32422 | 0.25314
0.023477 | 0.065822 |  | -5.1877 |  | -0.31734 | 0.24756
0.023496 | 0.05491 |  | -8.8428 |  | -0.30585 | 0.2385
0.023516 | 0.045026 |  | -12.778 |  | -0.28965 | 0.22576
0.023535 | 0.035045 |  | -16.4986 |  | -0.27034 | 0.21044
0.023555 | 0.024442 |  | -19.9749 |  | -0.24679 | 0.19194
0.023574 | 0.014137 |  | -23.5469 |  | -0.2179 | 0.1692
0.023594 | 0.0059173 |  | -27.2557 |  | -0.18618 | 0.14408
0.023613 | -0.002937 |  | -30.9141 |  | -0.152 | 0.11702
0.023633 | -0.01408 |  | -34.7051 |  | -0.11489 | 0.087877
0.023652 | -0.024216 |  | -38.4723 |  | -0.077217 | 0.058198
0.023672 | -0.032794 |  | -41.9485 |  | -0.038419 | 0.02761
0.023691 | -0.041107 |  | -45.4506 |  | 0.002078 | -0.0042204
0.023711 | -0.053092 |  | -49.3316 |  | 0.042097 | -0.035839
0.02373 | -0.063355 |  | -53.097 |  | 0.081521 | -0.066804
0.02375 | -0.072704 |  | -56.4432 |  | 0.11927 | -0.096487
0.02377 | -0.081785 |  | -60.3951 |  | 0.15437 | -0.12399
0.023789 | -0.090818 |  | -64.0717 |  | 0.1879 | -0.15003
0.023809 | -0.098467 |  | -67.2617 |  | 0.21852 | -0.17415
0.023828 | -0.10708 |  | -70.9364 |  | 0.24611 | -0.19566
0.023848 | -0.12107 |  | -74.6208 |  | 0.27046 | -0.21462
0.023867 | -0.12685 |  | -78.3721 |  | 0.28893 | -0.22909
0.023887 | -0.13739 |  | -81.8736 |  | 0.30348 | -0.23991
0.023906 | -0.14572 |  | -85.4803 |  | 0.31482 | -0.24852
0.023926 | -0.15253 |  | -88.9302 |  | 0.32038 | -0.25285
0.023945 | -0.1665 |  | -92.1844 |  | 0.32186 | -0.2536
0.023965 | -0.16878 |  | -96.0326 |  | 0.3188 | -0.25101
0.023984 | -0.1811 |  | -99.7535 |  | 0.30959 | -0.24359
0.024004 | -0.1937 |  | -103.1662 |  | 0.29622 | -0.23285
0.024023 | -0.19686 |  | -106.4457 |  | 0.27893 | -0.21922
0.024043 | -0.20922 |  | -110.0063 |  | 0.25731 | -0.20215
0.024063 | -0.21844 |  | -113.6953 |  | 0.23161 | -0.1819
0.024082 | -0.22898 |  | -117.0135 |  | 0.20203 | -0.15849
0.024102 | -0.23475 |  | -120.6239 |  | 0.16948 | -0.13277
0.024121 | -0.24278 |  | -124.0545 |  | 0.1343 | -0.10517
0.024141 | -0.2566 |  | -127.355 |  | 0.096605 | -0.075509
0.02416 | -0.25902 |  | -130.9475 |  | 0.05783 | -0.044892
0.02418 | -0.27179 |  | -134.4165 |  | 0.018493 | -0.013928
0.024199 | -0.27896 |  | -137.8335 |  | -0.022259 | 0.017908
0.024219 | -0.28483 |  | -141.036 |  | -0.062169 | 0.049219
0.024238 | -0.30067 |  | -144.3092 |  | -0.1 | 0.079089
0.024258 | -0.30414 |  | -147.8641 |  | -0.13752 | 0.1083
0.024277 | -0.3163 |  | -151.264 |  | -0.17311 | 0.13593
0.024297 | -0.32996 |  | -154.6068 |  | -0.20524 | 0.1611
0.024316 | -0.33855 |  | -158.0143 |  | -0.23453 | 0.1839
0.024336 | -0.34559 |  | -161.1694 |  | -0.26034 | 0.204
0.024355 | -0.34923 |  | -164.4017 |  | -0.28205 | 0.22079
0.024375 | -0.36129 |  | -168.0194 |  | -0.29977 | 0.2343
0.024395 | -0.36855 |  | -171.1701 |  | -0.31355 | 0.24496
0.024414 | -0.38105 |  | -174.3222 |  | -0.32239 | 0.25188
0.024434 | -0.39461 |  | -177.9645 |  | -0.326 | 0.25463
0.024453 | -0.39779 |  | -181.2362 |  | -0.32511 | 0.25388
0.024473 | -0.40934 |  | -184.3094 |  | -0.31923 | 0.24911
0.024492 | -0.41823 |  | -187.5643 |  | -0.30867 | 0.24061
0.024512 | -0.42289 |  | -190.7721 |  | -0.29424 | 0.22925
0.024531 | -0.43542 |  | -193.7357 |  | -0.27506 | 0.21425
0.024551 | -0.44605 |  | -197.2952 |  | -0.25155 | 0.19566
0.02457 | -0.45382 |  | -200.6676 |  | -0.22423 | 0.17397
0.02459 | -0.46327 |  | -203.3843 |  | -0.19274 | 0.14915
0.024609 | -0.47011 |  | -206.6139 |  | -0.1591 | 0.12255
0.024629 | -0.47675 |  | -209.6077 |  | -0.12368 | 0.094593
0.024648 | -0.48526 |  | -212.6024 |  | -0.085829 | 0.064779
0.024668 | -0.49742 |  | -215.8056 |  | -0.046717 | 0.033931
0.024688 | -0.50395 |  | -218.8638 |  | -0.0061735 | 0.0021547
0.024707 | -0.50896 |  | -221.9217 |  | 0.034142 | -0.029653
0.024727 | -0.52228 |  | -224.8139 |  | 0.072817 | -0.060198
0.024746 | -0.52698 |  | -227.763 |  | 0.11089 | -0.089847
0.024766 | -0.53477 |  | -230.5162 |  | 0.14687 | -0.1181
0.024785 | -0.54734 |  | -233.7043 |  | 0.18056 | -0.14454
0.024805 | -0.55247 |  | -236.6446 |  | 0.2123 | -0.16923
0.024824 | -0.56366 |  | -239.3173 |  | 0.24046 | -0.19135
0.024844 | -0.57258 |  | -242.5437 |  | 0.26491 | -0.21036
0.024863 | -0.57779 |  | -245.1298 |  | 0.28491 | -0.2258
0.024883 | -0.5875 |  | -247.6262 |  | 0.30008 | -0.23759
0.024902 | -0.59442 |  | -250.7209 |  | 0.31209 | -0.24658
0.024922 | -0.60163 |  | -253.6735 |  | 0.31956 | -0.25225
0.024941 | -0.60975 |  | -256.246 |  | 0.32098 | -0.25347
0.024961 | -0.61857 |  | -258.9005 |  | 0.31878 | -0.25128
0.02498 | -0.62879 |  | -261.8266 |  | 0.31151 | -0.2454
0.025 | -0.63229 |  | -264.3868 |  | 0.2979 | -0.23482
0.02502 | -0.64085 |  | -266.6375 |  | 0.28175 | -0.22159
0.025039 | -0.6503 |  | -269.5987 |  | 0.26153 | -0.20558
0.025059 | -0.6537 |  | -272.533 |  | 0.2363 | -0.18581
0.025078 | -0.66189 |  | -274.4574 |  | 0.2081 | -0.1634
0.025098 | -0.6707 |  | -277.13 |  | 0.17535 | -0.13779
0.025117 | -0.67891 |  | -280.2601 |  | 0.1402 | -0.10988
0.025137 | -0.68386 |  | -282.1379 |  | 0.1039 | -0.081143
0.025156 | -0.69186 |  | -284.4229 |  | 0.064991 | -0.050809
0.025176 | -0.70128 |  | -287.3968 |  | 0.025927 | -0.019895
0.025195 | -0.70725 |  | -289.703 |  | -0.013784 | 0.011333
0.025215 | -0.71625 |  | -292.0873 |  | -0.054921 | 0.043331
0.025234 | -0.72228 |  | -294.6466 |  | -0.094056 | 0.07408
0.025254 | -0.72719 |  | -296.8925 |  | -0.13095 | 0.10304
0.025273 | -0.73456 |  | -299.1838 |  | -0.16646 | 0.13068
0.025293 | -0.74368 |  | -301.5346 |  | -0.1993 | 0.15628
0.025313 | -0.75066 |  | -304.0033 |  | -0.22944 | 0.17975
0.025332 | -0.75574 |  | -306.3939 |  | -0.25607 | 0.20052
0.025352 | -0.76584 |  | -308.4067 |  | -0.27854 | 0.21808
0.025371 | -0.77055 |  | -310.6576 |  | -0.2975 | 0.23259
0.025391 | -0.77627 |  | -313.0791 |  | -0.31143 | 0.24328
0.02541 | -0.78462 |  | -315.0978 |  | -0.3206 | 0.25042
0.02543 | -0.78925 |  | -317.2456 |  | -0.32619 | 0.25453
0.025449 | -0.79948 |  | -319.7019 |  | -0.32615 | 0.25459
0.025469 | -0.80393 |  | -321.7072 |  | -0.32099 | 0.25063
0.025488 | -0.80845 |  | -323.5088 |  | -0.31197 | 0.24315
0.025508 | -0.81669 |  | -325.7594 |  | -0.29756 | 0.23178
0.025527 | -0.82305 |  | -327.8877 |  | -0.27891 | 0.21724
0.025547 | -0.82954 |  | -329.7707 |  | -0.25671 | 0.19974
0.025566 | -0.83309 |  | -331.8503 |  | -0.22981 | 0.17851
0.025586 | -0.84121 |  | -334.2154 |  | -0.19965 | 0.15453
0.025605 | -0.84673 |  | -335.9296 |  | -0.16635 | 0.12829
0.025625 | -0.85086 |  | -337.2849 |  | -0.13038 | 0.10003
0.025645 | -0.85993 |  | -339.734 |  | -0.093454 | 0.070748
0.025664 | -0.86515 |  | -341.9057 |  | -0.05413 | 0.039748
0.025684 | -0.86864 |  | -343.1314 |  | -0.013592 | 0.0079497
0.025703 | -0.87462 |  | -345.1167 |  | 0.026018 | -0.023278
0.025723 | -0.88191 |  | -347.4022 |  | 0.065652 | -0.054406
0.025742 | -0.88601 |  | -348.6412 |  | 0.10401 | -0.084527
0.025762 | -0.88995 |  | -350.1707 |  | 0.14035 | -0.11308
0.025781 | -0.89779 |  | -352.4654 |  | 0.17489 | -0.13999
0.025801 | -0.90111 |  | -353.9088 |  | 0.20675 | -0.16485
0.02582 | -0.90472 |  | -355.1393 |  | 0.23588 | -0.18768
0.02584 | -0.91119 |  | -357.0597 |  | 0.26096 | -0.20733
0.025859 | -0.91584 |  | -358.738 |  | 0.28142 | -0.22312
0.025879 | -0.92123 |  | -360.1217 |  | 0.29847 | -0.23604
0.025898 | -0.92443 |  | -361.6019 |  | 0.31118 | -0.24595
0.025918 | -0.92962 |  | -362.9953 |  | 0.31884 | -0.25192
0.025937 | -0.93477 |  | -364.5534 |  | 0.32227 | -0.25414
0.025957 | -0.93766 |  | -366.1487 |  | 0.3204 | -0.25245
0.025977 | -0.94223 |  | -367.25 |  | 0.3133 | -0.2468
0.025996 | -0.94519 |  | -368.5321 |  | 0.30237 | -0.23794
0.026016 | -0.95002 |  | -370.1981 |  | 0.2868 | -0.2256
0.026035 | -0.95414 |  | -371.3116 |  | 0.26676 | -0.20976
0.026055 | -0.95695 |  | -372.3824 |  | 0.24259 | -0.19074
0.026074 | -0.96266 |  | -374.1135 |  | 0.2141 | -0.16822
0.026094 | -0.96575 |  | -375.361 |  | 0.18262 | -0.14311
0.026113 | -0.9677 |  | -375.9402 |  | 0.1484 | -0.11618
0.026133 | -0.97234 |  | -377.2987 |  | 0.11192 | -0.087584
0.026152 | -0.97619 |  | -378.8585 |  | 0.074514 | -0.058094
0.026172 | -0.97799 |  | -379.4934 |  | 0.03511 | -0.027143
0.026191 | -0.98162 |  | -380.4585 |  | -0.0061817 | 0.0053039
0.026211 | -0.98577 |  | -381.8579 |  | -0.046635 | 0.037095
0.02623 | -0.98782 |  | -382.6755 |  | -0.085333 | 0.06734
0.02625 | -0.99046 |  | -383.5126 |  | -0.12249 | 0.096415
0.02627 | -0.99375 |  | -384.5689 |  | -0.15817 | 0.12421
0.026289 | -0.99674 |  | -385.4512 |  | -0.1922 | 0.15063
0.026309 | -0.99889 |  | -386.1836 |  | -0.22344 | 0.17506
0.026328 | -1.001 |  | -386.9909 |  | -0.25135 | 0.19678
0.026348 | -1.0042 |  | -387.8751 |  | -0.27454 | 0.21493
0.026367 | -1.0069 |  | -388.727 |  | -0.2924 | 0.22889
0.026387 | -1.009 |  | -389.5324 |  | -0.30765 | 0.2403
0.026406 | -1.0104 |  | -389.906 |  | -0.31919 | 0.24928
0.026426 | -1.0118 |  | -390.3758 |  | -0.32494 | 0.25394
0.026445 | -1.0139 |  | -390.8547 |  | -0.32622 | 0.25473
0.026465 | -1.0148 |  | -390.8852 |  | -0.32215 | 0.25148
0.026484 | -1.017 |  | -391.8868 |  | -0.31268 | 0.24394
0.026504 | -1.0212 |  | -393.189 |  | -0.29969 | 0.23368
0.026523 | -1.0227 |  | -393.3711 |  | -0.28287 | 0.22036
0.026543 | -1.0223 |  | -393.4487 |  | -0.26125 | 0.20319
0.026562 | -1.0239 |  | -393.8167 |  | -0.23492 | 0.18251
0.026582 | -1.0255 |  | -394.0456 |  | -0.20516 | 0.15892
0.026602 | -1.0263 |  | -394.299 |  | -0.17267 | 0.1332
0.026621 | -1.0286 |  | -395.0229 |  | -0.13738 | 0.10543
0.026641 | -1.0303 |  | -395.7368 |  | -0.10035 | 0.076089
0.02666 | -1.0305 |  | -395.5173 |  | -0.061869 | 0.045657
0.02668 | -1.0303 |  | -395.1163 |  | -0.021783 | 0.014221
0.026699 | -1.031 |  | -395.4808 |  | 0.01846 | -0.017354
0.026719 | -1.0331 |  | -395.9714 |  | 0.058058 | -0.048489
0.026738 | -1.0333 |  | -396.0352 |  | 0.096852 | -0.078969
0.026758 | -1.0341 |  | -396.1195 |  | 0.13357 | -0.10782
0.026777 | -1.0347 |  | -396.0726 |  | 0.16832 | -0.13487
0.026797 | -1.0332 |  | -395.7006 |  | 0.20081 | -0.16021
0.026816 | -1.0342 |  | -395.6494 |  | 0.22996 | -0.18311
0.026836 | -1.0348 |  | -395.7434 |  | 0.25668 | -0.20384
0.026855 | -1.0347 |  | -395.7201 |  | 0.27866 | -0.22107
0.026875 | -1.0353 |  | -395.5607 |  | 0.29494 | -0.23371
0.026895 | -1.0342 |  | -395.1314 |  | 0.30876 | -0.2441
0.026914 | -1.034 |  | -394.9069 |  | 0.31801 | -0.25127
0.026934 | -1.0335 |  | -394.7299 |  | 0.32134 | -0.25375
0.026953 | -1.0321 |  | -394.1141 |  | 0.32096 | -0.25321
0.026973 | -1.0317 |  | -393.6418 |  | 0.31548 | -0.24863
0.026992 | -1.0319 |  | -393.6575 |  | 0.3045 | -0.2397
0.027012 | -1.0321 |  | -393.2497 |  | 0.28974 | -0.22801
0.027031 | -1.0298 |  | -392.3865 |  | 0.27099 | -0.2131
0.027051 | -1.0282 |  | -391.949 |  | 0.24766 | -0.19471
0.02707 | -1.0279 |  | -391.3685 |  | 0.21984 | -0.17283
0.02709 | -1.0256 |  | -390.5236 |  | 0.18858 | -0.14782
0.027109 | -1.0251 |  | -390.2437 |  | 0.15543 | -0.12148
0.027129 | -1.0251 |  | -389.9248 |  | 0.11967 | -0.093686
0.027148 | -1.0225 |  | -388.889 |  | 0.081249 | -0.063673
0.027168 | -1.0202 |  | -387.8531 |  | 0.042392 | -0.032783
0.027187 | -1.0194 |  | -387.3446 |  | 0.0023651 | -0.0011988
0.027207 | -1.018 |  | -386.649 |  | -0.038658 | 0.030742
0.027227 | -1.0159 |  | -385.7585 |  | -0.07762 | 0.061095
0.027246 | -1.0145 |  | -385.1421 |  | -0.11494 | 0.0903
0.027266 | -1.0124 |  | -384.2182 |  | -0.15157 | 0.11899
0.027285 | -1.0098 |  | -383.1506 |  | -0.18633 | 0.14606
0.027305 | -1.0083 |  | -382.35 |  | -0.21775 | 0.17064
0.027324 | -1.0068 |  | -381.4641 |  | -0.24544 | 0.19226
0.027344 | -1.0041 |  | -380.4185 |  | -0.26969 | 0.21102
0.027363 | -1.0017 |  | -379.4446 |  | -0.28932 | 0.22643
0.027383 | -1.0004 |  | -378.5233 |  | -0.30482 | 0.23843
0.027402 | -0.9979 |  | -377.3799 |  | -0.31689 | 0.24763
0.027422 | -0.99432 |  | -376.2091 |  | -0.32408 | 0.25326
0.027441 | -0.99162 |  | -375.1129 |  | -0.32607 | 0.25482
0.027461 | -0.98913 |  | -373.9185 |  | -0.32315 | 0.25237
0.02748 | -0.98724 |  | -372.8912 |  | -0.31506 | 0.24581
0.0275 | -0.985 |  | -371.9204 |  | -0.30254 | 0.23591
0.02752 | -0.98166 |  | -370.6 |  | -0.2858 | 0.22274
0.027539 | -0.97821 |  | -369.2198 |  | -0.26495 | 0.20622
0.027559 | -0.97518 |  | -367.9619 |  | -0.24086 | 0.18704
0.027578 | -0.97265 |  | -366.6641 |  | -0.21178 | 0.1643
0.027598 | -0.96972 |  | -365.5412 |  | -0.17865 | 0.13826
0.027617 | -0.96692 |  | -364.3129 |  | -0.14437 | 0.11092
0.027637 | -0.96383 |  | -362.8899 |  | -0.10757 | 0.081984
0.027656 | -0.96059 |  | -361.6101 |  | -0.069091 | 0.051672
0.027676 | -0.95731 |  | -360.1292 |  | -0.029697 | 0.020715
0.027695 | -0.95318 |  | -358.6465 |  | 0.010953 | -0.011153
0.027715 | -0.95072 |  | -357.4324 |  | 0.05052 | -0.042491
0.027734 | -0.94775 |  | -356.0789 |  | 0.089153 | -0.07273
0.027754 | -0.9432 |  | -354.4239 |  | 0.12678 | -0.10223
0.027773 | -0.94002 |  | -352.9094 |  | 0.16177 | -0.12985
0.027793 | -0.93669 |  | -351.6355 |  | 0.19462 | -0.15544
0.027813 | -0.93263 |  | -349.7852 |  | 0.22522 | -0.17922
0.027832 | -0.92756 |  | -347.9393 |  | 0.25176 | -0.20003
0.027852 | -0.9245 |  | -346.7761 |  | 0.27398 | -0.2175
0.027871 | -0.92221 |  | -345.2207 |  | 0.29286 | -0.23192
0.027891 | -0.91614 |  | -343.1468 |  | 0.30692 | -0.24269
0.02791 | -0.91223 |  | -341.4063 |  | 0.31612 | -0.24978
0.02793 | -0.90889 |  | -339.9654 |  | 0.32127 | -0.25345
0.027949 | -0.90261 |  | -337.9623 |  | 0.32141 | -0.25344
0.027969 | -0.89912 |  | -335.8406 |  | 0.31731 | -0.24987
0.027988 | -0.8961 |  | -334.4494 |  | 0.30766 | -0.24205
0.028008 | -0.89075 |  | -332.5434 |  | 0.29276 | -0.23026
0.028027 | -0.88614 |  | -330.0399 |  | 0.27505 | -0.21594
0.028047 | -0.88203 |  | -328.355 |  | 0.25253 | -0.19841
0.028066 | -0.87841 |  | -326.878 |  | 0.22574 | -0.17736
0.028086 | -0.87267 |  | -324.567 |  | 0.19584 | -0.15346
0.028105 | -0.86564 |  | -322.034 |  | 0.16204 | -0.12689
0.028125 | -0.8628 |  | -320.2374 |  | 0.12621 | -0.098683
0.028145 | -0.85874 |  | -318.5003 |  | 0.089085 | -0.069474
0.028164 | -0.85215 |  | -316.0377 |  | 0.050355 | -0.039011
0.028184 | -0.84724 |  | -313.7471 |  | 0.010361 | -0.007516
0.028203 | -0.84403 |  | -311.8633 |  | -0.030449 | 0.024353
0.028223 | -0.84129 |  | -309.5788 |  | -0.070504 | 0.055661
0.028242 | -0.83295 |  | -307.0731 |  | -0.10856 | 0.085578
0.028262 | -0.82718 |  | -304.9472 |  | -0.14476 | 0.1139
0.028281 | -0.82808 |  | -302.8326 |  | -0.17934 | 0.14076
0.028301 | -0.82106 |  | -300.3295 |  | -0.21129 | 0.16579
0.02832 | -0.81513 |  | -297.9772 |  | -0.24024 | 0.18837
0.02834 | -0.8146 |  | -295.9667 |  | -0.26578 | 0.20812
0.028359 | -0.80769 |  | -293.6319 |  | -0.28625 | 0.22405
0.028379 | -0.80166 |  | -290.8796 |  | -0.30238 | 0.2363
0.028398 | -0.80118 |  | -288.4732 |  | -0.31503 | 0.24601
0.028418 | -0.79727 |  | -286.4837 |  | -0.32301 | 0.25234
0.028438 | -0.7883 |  | -284.1167 |  | -0.3263 | 0.25475
0.028457 | -0.78582 |  | -281.5162 |  | -0.3246 | 0.25344
0.028477 | -0.78582 |  | -279.1766 |  | -0.31707 | 0.24746
0.028496 | -0.77831 |  | -276.7535 |  | -0.30532 | 0.238
0.028516 | -0.77591 |  | -274.4092 |  | -0.28989 | 0.22588
0.028535 | -0.77811 |  | -272.2978 |  | -0.26973 | 0.20994
0.028555 | -0.77483 |  | -269.5733 |  | -0.24575 | 0.19099
0.028574 | -0.76914 |  | -266.6759 |  | -0.21789 | 0.16918
0.028594 | -0.76531 |  | -264.2102 |  | -0.1859 | 0.1438
0.028613 | -0.76687 |  | -261.6497 |  | -0.15143 | 0.11642
0.028633 | -0.76593 |  | -259.2516 |  | -0.11509 | 0.087865
0.028652 | -0.76163 |  | -256.7577 |  | -0.076971 | 0.057803
0.028672 | -0.75576 |  | -254.0538 |  | -0.037489 | 0.026671
0.028691 | -0.75479 |  | -251.2007 |  | 0.0025234 | -0.0048863
0.028711 | -0.76057 |  | -248.3067 |  | 0.042287 | -0.036223
0.02873 | -0.75063 |  | -245.9764 |  | 0.081497 | -0.066879
0.02875 | -0.75154 |  | -243.223 |  | 0.11933 | -0.096592
0.02877 | -0.76253 |  | -240.5801 |  | 0.15506 | -0.1247
0.028789 | -0.75018 |  | -237.991 |  | 0.18819 | -0.15069
0.028809 | -0.74816 |  | -234.6283 |  | 0.21895 | -0.17462
0.028828 | -0.75501 |  | -231.9357 |  | 0.24686 | -0.19615
0.028848 | -0.76444 |  | -229.0157 |  | 0.27007 | -0.21452
0.028867 | -0.76887 |  | -226.2544 |  | 0.28907 | -0.22934
0.028887 | -0.7628 |  | -224.1079 |  | 0.30449 | -0.24079
0.028906 | -0.7727 |  | -221.1234 |  | 0.31486 | -0.24878
0.028926 | -0.76944 |  | -217.4942 |  | 0.32048 | -0.25313
0.028945 | -0.7679 |  | -213.9646 |  | 0.322 | -0.25417
0.028965 | -0.77825 |  | -211.5737 |  | 0.31855 | -0.25126
0.028984 | -0.78432 |  | -208.8615 |  | 0.30965 | -0.24391
0.029004 | -0.79479 |  | -205.983 |  | 0.29615 | -0.2332
0.029023 | -0.7985 |  | -203.2815 |  | 0.27899 | -0.21951
0.029043 | -0.81619 |  | -199.5175 |  | 0.25772 | -0.20261
0.029063 | -0.81625 |  | -196.2741 |  | 0.23171 | -0.18218
0.029082 | -0.81597 |  | -192.7867 |  | 0.20174 | -0.15842
0.029102 | -0.83821 |  | -190.1847 |  | 0.169 | -0.1325
0.029121 | -0.8217 |  | -188.1609 |  | 0.13375 | -0.10475
0.029141 | -0.83958 |  | -183.4088 |  | 0.096584 | -0.075569
0.02916 | -0.87408 |  | -179.8573 |  | 0.05834 | -0.045492
0.02918 | -0.86536 |  | -178.1173 |  | 0.018305 | -0.01407
0.029199 | -0.89301 |  | -174.2385 |  | -0.022676 | 0.018006
0.029219 | -0.91692 |  | -170.7421 |  | -0.062518 | 0.049364
0.029238 | -0.90013 |  | -168.8816 |  | -0.10088 | 0.079485
0.029258 | -0.88713 |  | -165.1079 |  | -0.13747 | 0.10797
0.029277 | -0.88109 |  | -160.6327 |  | -0.17261 | 0.1352
0.029297 | -0.91048 |  | -156.9637 |  | -0.20572 | 0.16114
0.029316 | -0.94896 |  | -154.4104 |  | -0.2349 | 0.18417
0.029336 | -0.9631 |  | -152.2432 |  | -0.26072 | 0.20406
0.029355 | -0.99949 |  | -148.4022 |  | -0.28236 | 0.22067
0.029375 | -1.0166 |  | -146.0745 |  | -0.29905 | 0.23366
0.029395 | -1.0463 |  | -141.6036 |  | -0.31323 | 0.24457
0.029414 | -1.1095 |  | -135.805 |  | -0.32278 | 0.25203
0.029434 | -1.0859 |  | -135.2358 |  | -0.32571 | 0.25424
0.029453 | -1.0757 |  | -132.5812 |  | -0.32471 | 0.25317
0.029473 | -1.0932 |  | -128.758 |  | -0.31896 | 0.24873
0.029492 | -0.98818 |  | -127.0195 |  | -0.30789 | 0.24018
0.029512 | -0.92565 |  | -120.6315 |  | -0.29362 | 0.22873
0.029531 | -0.94557 |  | -115.7247 |  | -0.27468 | 0.21376
0.029551 | -0.90931 |  | -114.7878 |  | -0.25043 | 0.19473
0.02957 | -0.88752 |  | -111.8095 |  | -0.22313 | 0.17303
0.02959 | -0.8605 |  | -110.1468 |  | -0.19263 | 0.14891
0.029609 | -0.85535 |  | -106.442 |  | -0.159 | 0.12244
0.029629 | -0.83991 |  | -101.057 |  | -0.12313 | 0.094193
0.029648 | -0.7508 |  | -98.3426 |  | -0.084822 | 0.064103
0.029668 | -0.7465 |  | -94.2105 |  | -0.045431 | 0.032919
0.029687 | -0.73998 |  | -91.737 |  | -0.0054942 | 0.0014033
0.029707 | -0.71143 |  | -89.4633 |  | 0.034859 | -0.030141
0.029727 | -0.73952 |  | -84.3871 |  | 0.073609 | -0.060645
0.029746 | -0.73264 |  | -80.7104 |  | 0.11109 | -0.09012
0.029766 | -0.70578 |  | -77.8937 |  | 0.14768 | -0.11869
0.029785 | -0.6473 |  | -76.086 |  | 0.18162 | -0.14531
0.029805 | -0.56712 |  | -73.7737 |  | 0.21296 | -0.16987
0.029824 | -0.52054 |  | -66.593 |  | 0.24151 | -0.19208
0.029844 | -0.51626 |  | -61.6711 |  | 0.26564 | -0.21089
0.029863 | -0.52027 |  | -62.8355 |  | 0.28498 | -0.22587
0.029883 | -0.52586 |  | -60.1131 |  | 0.30051 | -0.23766
0.029902 | -0.54169 |  | -56.0059 |  | 0.31277 | -0.24701
0.029922 | -0.49352 |  | -49.9777 |  | 0.31993 | -0.25259
0.029941 | -0.45547 |  | -39.0113 |  | 0.32132 | -0.25359
0.029961 | -0.4386 |  | -38.8206 |  | 0.31892 | -0.25135
0.02998 | -0.40113 |  | -45.4205 |  | 0.31138 | -0.24509
0.03 | -0.39735 |  | -44.9814 |  | 0.29812 | -0.2346
0.03002 | -0.34968 |  | -37.6519 |  | 0.28219 | -0.22187
0.030039 | -0.30149 |  | -24.0555 |  | 0.26215 | -0.20605
0.030059 | -0.28431 |  | -15.1711 |  | 0.23628 | -0.18584
0.030078 | -0.26515 |  | -19.8893 |  | 0.20709 | -0.16257
0.030098 | -0.28699 |  | -27.4291 |  | 0.17521 | -0.13711
0.030117 | -0.27597 |  | -25.0771 |  | 0.14026 | -0.10966
0.030137 | -0.24611 |  | -12.5851 |  | 0.10357 | -0.081003
0.030156 | -0.2017 |  | 2.1629 |  | 0.065436 | -0.051021
0.030176 | -0.14273 |  | 7.1839 |  | 0.025547 | -0.019525
0.030195 | -0.1563 |  | -1.2438 |  | -0.015035 | 0.01237
0.030215 | -0.16512 |  | -8.9836 |  | -0.055258 | 0.043805
0.030234 | -0.14672 |  | -3.2979 |  | -0.093912 | 0.073988
0.030254 | -0.11184 |  | 11.8573 |  | -0.13085 | 0.103
0.030273 | -0.051069 |  | 24.4079 |  | -0.16647 | 0.13096
0.030293 | -0.038227 |  | 27.6146 |  | -0.19944 | 0.15667
0.030312 | -0.051675 |  | 20.419 |  | -0.22959 | 0.18007
0.030332 | -0.063885 |  | 12.6674 |  | -0.25654 | 0.20097
0.030352 | -0.054867 |  | 19.388 |  | -0.27891 | 0.21846
0.030371 | -0.0080515 |  | 35.7049 |  | -0.29687 | 0.2324
0.030391 | 0.025439 |  | 46.5019 |  | -0.31095 | 0.2431
0.03041 | 0.033049 |  | 46.3829 |  | -0.32098 | 0.25093
0.03043 | 0.01609 |  | 39.898 |  | -0.32601 | 0.25486
0.030449 | 0.00050122 |  | 36.4128 |  | -0.32597 | 0.2546
0.030469 | 0.017125 |  | 43.1318 |  | -0.32114 | 0.25058
0.030488 | 0.056535 |  | 57.798 |  | -0.31111 | 0.24263
0.030508 | 0.10027 |  | 66.9233 |  | -0.29673 | 0.23145
0.030527 | 0.10772 |  | 65.6892 |  | -0.27867 | 0.21715
0.030547 | 0.089144 |  | 61.4795 |  | -0.25646 | 0.19949
0.030566 | 0.086851 |  | 60.8056 |  | -0.22981 | 0.17856
0.030586 | 0.10728 |  | 68.0338 |  | -0.19877 | 0.15412
0.030605 | 0.1452 |  | 79.162 |  | -0.16515 | 0.12747
0.030625 | 0.17174 |  | 85.3662 |  | -0.13032 | 0.099915
0.030645 | 0.17803 |  | 84.9289 |  | -0.092791 | 0.070525
0.030664 | 0.17878 |  | 83.8079 |  | -0.053315 | 0.03947
0.030684 | 0.17969 |  | 85.7726 |  | -0.013864 | 0.008163
0.030703 | 0.19767 |  | 91.308 |  | 0.026461 | -0.023508
0.030723 | 0.22691 |  | 100.2796 |  | 0.066349 | -0.054732
0.030742 | 0.24228 |  | 105.3333 |  | 0.1044 | -0.08464
0.030762 | 0.2422 |  | 104.4469 |  | 0.1411 | -0.11349
0.030781 | 0.24328 |  | 105.6989 |  | 0.175 | -0.14016
0.030801 | 0.25671 |  | 110.4972 |  | 0.2067 | -0.16478
0.03082 | 0.27386 |  | 115.6575 |  | 0.23618 | -0.18761
0.03084 | 0.28764 |  | 120.5771 |  | 0.26106 | -0.20718
0.030859 | 0.29972 |  | 123.6732 |  | 0.28168 | -0.22337
0.030879 | 0.30914 |  | 124.8223 |  | 0.29854 | -0.23623
0.030898 | 0.32111 |  | 128.4535 |  | 0.31075 | -0.24541
0.030918 | 0.33696 |  | 134.242 |  | 0.31855 | -0.2514
0.030937 | 0.3496 |  | 138.119 |  | 0.32221 | -0.25407
0.030957 | 0.35724 |  | 140.2876 |  | 0.32035 | -0.25249
0.030977 | 0.36292 |  | 142.2498 |  | 0.31332 | -0.24674
0.030996 | 0.37368 |  | 145.8486 |  | 0.30187 | -0.23731
0.031016 | 0.38888 |  | 151.261 |  | 0.2858 | -0.22464
0.031035 | 0.40411 |  | 156.7398 |  | 0.26639 | -0.20939
0.031055 | 0.41482 |  | 160.1024 |  | 0.24248 | -0.19061
0.031074 | 0.41598 |  | 160.5392 |  | 0.21385 | -0.16807
0.031094 | 0.42087 |  | 162.3259 |  | 0.18215 | -0.14274
0.031113 | 0.43501 |  | 167.2299 |  | 0.14708 | -0.11509
0.031133 | 0.4517 |  | 172.9122 |  | 0.11116 | -0.086907
0.031152 | 0.46699 |  | 178.4354 |  | 0.074438 | -0.057996
0.031172 | 0.47386 |  | 181.179 |  | 0.034164 | -0.026531
0.031191 | 0.47625 |  | 180.8518 |  | -0.0069056 | 0.0058334
0.031211 | 0.48326 |  | 183.0106 |  | -0.046982 | 0.037402
0.03123 | 0.49867 |  | 188.7519 |  | -0.086355 | 0.068053
[5 empty] | -0.12328 | 0.09696
[5 empty] | -0.15858 | 0.12454
[5 empty] | -0.19285 | 0.15114
[5 empty] | -0.22378 | 0.17536
[5 empty] | -0.25123 | 0.19678
[5 empty] | -0.27481 | 0.21507
[5 empty] | -0.29315 | 0.22929
[5 empty] | -0.30773 | 0.24046
[5 empty] | -0.31886 | 0.24904
[5 empty] | -0.32519 | 0.25389
[5 empty] | -0.32668 | 0.25498
[5 empty] | -0.32269 | 0.25186
[5 empty] | -0.31298 | 0.24415
[5 empty] | -0.29914 | 0.23313
[5 empty] | -0.28224 | 0.21966
[5 empty] | -0.26111 | 0.20316
[5 empty] | -0.23537 | 0.18295
[5 empty] | -0.20586 | 0.15936
[5 empty] | -0.17237 | 0.13287
[5 empty] | -0.13643 | 0.10443
[5 empty] | -0.1 | 0.075631
[5 empty] | -0.062066 | 0.045958
[5 empty] | -0.02179 | 0.01437
[5 empty] | 0.018714 | -0.017684
[5 empty] | 0.058257 | -0.048941
[5 empty] | 0.097342 | -0.079368
[5 empty] | 0.1342 | -0.10807
[5 empty] | 0.16823 | -0.13494
[5 empty] | 0.20091 | -0.16063
[5 empty] | 0.23085 | -0.18392
[5 empty] | 0.25659 | -0.20398
[5 empty] | 0.27815 | -0.22079
[5 empty] | 0.29553 | -0.2341
[5 empty] | 0.30892 | -0.24435
[5 empty] | 0.31767 | -0.25105
[5 empty] | 0.32175 | -0.25397
[5 empty] | 0.32123 | -0.25329
[5 empty] | 0.31543 | -0.24851
[5 empty] | 0.3045 | -0.23978
[5 empty] | 0.28923 | -0.22749
[5 empty] | 0.27072 | -0.21271
[5 empty] | 0.24765 | -0.19487
[5 empty] | 0.21977 | -0.17292
[5 empty] | 0.18911 | -0.14828
[5 empty] | 0.15497 | -0.12142
[5 empty] | 0.11848 | -0.092896
[5 empty] | 0.081621 | -0.063819
[5 empty] | 0.042924 | -0.033378
[5 empty] | 0.0019294 | -0.0011481
[5 empty] | -0.039256 | 0.031172
[5 empty] | -0.078595 | 0.061997
[5 empty] | -0.11583 | 0.0912
[5 empty] | -0.15164 | 0.11907
[5 empty] | -0.18589 | 0.14574
[5 empty] | -0.21756 | 0.17063
[5 empty] | -0.24609 | 0.19283
[5 empty] | -0.27045 | 0.21165
[5 empty] | -0.28974 | 0.22664
[5 empty] | -0.30529 | 0.23856
[5 empty] | -0.31708 | 0.24764
[5 empty] | -0.3239 | 0.253
[5 empty] | -0.32635 | 0.25479
[5 empty] | -0.32391 | 0.25272
[5 empty] | -0.31561 | 0.24618
[5 empty] | -0.30281 | 0.23613
[5 empty] | -0.28568 | 0.22265
[5 empty] | -0.2648 | 0.20617
[5 empty] | -0.24136 | 0.18752
[5 empty] | -0.21217 | 0.16467
[5 empty] | -0.17852 | 0.13811
[5 empty] | -0.14439 | 0.11075
[5 empty] | -0.10734 | 0.081694
[5 empty] | -0.068671 | 0.051341
[5 empty] | -0.030217 | 0.021005
[5 empty] | 0.010261 | -0.010742
[5 empty] | 0.050801 | -0.042745
[5 empty] | 0.089547 | -0.073126
[5 empty] | 0.12665 | -0.10221
[5 empty] | 0.1616 | -0.12965
[5 empty] | 0.19461 | -0.15529
[5 empty] | 0.22487 | -0.17897
[5 empty] | 0.25109 | -0.19955
[5 empty] | 0.2739 | -0.21719
[5 empty] | 0.29261 | -0.23175
[5 empty] | 0.30614 | -0.24233
[5 empty] | 0.31603 | -0.24968
[5 empty] | 0.32136 | -0.25358
[5 empty] | 0.32126 | -0.25333
[5 empty] | 0.31675 | -0.2496
[5 empty] | 0.30689 | -0.24181
[5 empty] | 0.29274 | -0.23024
[5 empty] | 0.27463 | -0.21574
[5 empty] | 0.25175 | -0.19792
[5 empty] | 0.22557 | -0.17717
[5 empty] | 0.19553 | -0.15334
[5 empty] | 0.16167 | -0.12656
[5 empty] | 0.12615 | -0.098539
[5 empty] | 0.088821 | -0.069339
[5 empty] | 0.049502 | -0.038487
[5 empty] | 0.009681 | -0.0070339
[5 empty] | -0.030559 | 0.024582
[5 empty] | -0.070697 | 0.055873
[5 empty] | -0.10869 | 0.0856
[5 empty] | -0.14475 | 0.11385
[5 empty] | -0.17957 | 0.1409
[5 empty] | -0.212 | 0.1662
[5 empty] | -0.24084 | 0.18874
[5 empty] | -0.26572 | 0.20806
[5 empty] | -0.28631 | 0.22416
[5 empty] | -0.30228 | 0.23645
[5 empty] | -0.31493 | 0.246
[5 empty] | -0.32364 | 0.25275
[5 empty] | -0.32631 | 0.2548
[5 empty] | -0.32414 | 0.25309
[5 empty] | -0.31754 | 0.24772
[5 empty] | -0.30565 | 0.23818
[5 empty] | -0.28975 | 0.22576
[5 empty] | -0.27007 | 0.21019
[5 empty] | -0.2458 | 0.19097
[5 empty] | -0.21733 | 0.16862
[5 empty] | -0.18534 | 0.14329
[5 empty] | -0.15122 | 0.11623
[5 empty] | -0.11519 | 0.087919
[5 empty] | -0.076705 | 0.057698
[5 empty] | -0.03729 | 0.02656
[5 empty] | 0.0030418 | -0.0051319
[5 empty] | 0.043516 | -0.03692
[5 empty] | 0.082062 | -0.067267
[5 empty] | 0.11978 | -0.096797
[5 empty] | 0.15545 | -0.12488
[5 empty] | 0.18801 | -0.1504
[5 empty] | 0.21949 | -0.17481
[5 empty] | 0.24737 | -0.19671
[5 empty] | 0.27005 | -0.21459
[5 empty] | 0.28975 | -0.22966
[5 empty] | 0.30464 | -0.24089
[5 empty] | 0.31425 | -0.24838
[5 empty] | 0.32113 | -0.25359
[5 empty] | 0.32281 | -0.25464
[5 empty] | 0.31838 | -0.25104
[5 empty] | 0.30981 | -0.24402
[5 empty] | 0.29601 | -0.23303
[5 empty] | 0.27843 | -0.21902
[5 empty] | 0.25779 | -0.20265
[5 empty] | 0.23169 | -0.18222
[5 empty] | 0.20172 | -0.1584
[5 empty] | 0.16915 | -0.13253
[5 empty] | 0.1335 | -0.10458
[5 empty] | 0.096505 | -0.075484
[5 empty] | 0.058114 | -0.045295
[5 empty] | 0.017739 | -0.013615
[5 empty] | -0.02284 | 0.018328
[5 empty] | -0.062267 | 0.04933
[5 empty] | -0.10064 | 0.07925
[5 empty] | -0.13782 | 0.10828
[5 empty] | -0.17263 | 0.13562
[5 empty] | -0.20528 | 0.16099
[5 empty] | -0.23553 | 0.18438
[5 empty] | -0.26107 | 0.2044
[5 empty] | -0.28221 | 0.22094
[5 empty] | -0.29997 | 0.23448
[5 empty] | -0.31325 | 0.24464
[5 empty] | -0.32195 | 0.25141
[5 empty] | -0.32619 | 0.25461
[5 empty] | -0.32529 | 0.25389
[5 empty] | -0.31928 | 0.24908
[5 empty] | -0.30837 | 0.2404
[5 empty] | -0.29323 | 0.22846
[5 empty] | -0.27428 | 0.21333
[5 empty] | -0.25097 | 0.19503
[5 empty] | -0.22332 | 0.17342
[5 empty] | -0.19217 | 0.14862
[5 empty] | -0.15846 | 0.12186
[5 empty] | -0.12259 | 0.093664
[5 empty] | -0.084616 | 0.063753
[5 empty] | -0.04525 | 0.032734
[5 empty] | -0.0055406 | 0.0014182
[5 empty] | 0.034595 | -0.03016
[5 empty] | 0.074403 | -0.061337
[5 empty] | 0.11184 | -0.090895
[5 empty] | 0.14788 | -0.11904
[5 empty] | 0.18252 | -0.14589
[5 empty] | 0.21352 | -0.17034
[5 empty] | 0.24151 | -0.19219
[5 empty] | 0.26606 | -0.2112
[5 empty] | 0.28586 | -0.22654
[5 empty] | 0.30161 | -0.2386
[5 empty] | 0.31345 | -0.24776
[5 empty] | 0.3206 | -0.25326
[5 empty] | 0.32264 | -0.25456
[5 empty] | 0.3197 | -0.25202
[5 empty] | 0.31172 | -0.24563
[5 empty] | 0.29922 | -0.23553
[5 empty] | 0.2828 | -0.22245
[5 empty] | 0.26234 | -0.20629
[5 empty] | 0.23775 | -0.18674
[5 empty] | 0.20842 | -0.16364
[5 empty] | 0.17605 | -0.13802
[5 empty] | 0.14176 | -0.11096
[5 empty] | 0.10463 | -0.08197
[5 empty] | 0.066015 | -0.051487
[5 empty] | 0.026408 | -0.020197
[5 empty] | -0.01412 | 0.011571
[5 empty] | -0.054059 | 0.042775
[5 empty] | -0.092603 | 0.072913
[5 empty] | -0.12973 | 0.10208
[5 empty] | -0.16561 | 0.13003
[5 empty] | -0.19904 | 0.15605
[5 empty] | -0.22886 | 0.17939
[5 empty] | -0.25533 | 0.19991
[5 empty] | -0.27774 | 0.21736
[5 empty] | -0.29561 | 0.23127
[5 empty] | -0.30999 | 0.24229
[5 empty] | -0.32012 | 0.25013
[5 empty] | -0.32508 | 0.25389
[5 empty] | -0.32517 | 0.2539
[5 empty] | -0.31967 | 0.24957
[5 empty] | -0.3099 | 0.24168
[5 empty] | -0.2965 | 0.23099
[5 empty] | -0.27782 | 0.21642
[5 empty] | -0.25542 | 0.19874
[5 empty] | -0.22898 | 0.17789
[5 empty] | -0.19761 | 0.15312
[5 empty] | -0.16448 | 0.12663
[5 empty] | -0.12966 | 0.099274
[5 empty] | -0.092009 | 0.069913
[5 empty] | -0.053004 | 0.038991
[5 empty] | -0.012698 | 0.0071962
[5 empty] | 0.027891 | -0.02479
[5 empty] | 0.067186 | -0.055721
[5 empty] | 0.10537 | -0.085501
[5 empty] | 0.14144 | -0.11385
[5 empty] | 0.17562 | -0.14059
[5 empty] | 0.2081 | -0.16583
[5 empty] | 0.23676 | -0.18838
[5 empty] | 0.26187 | -0.20796
[5 empty] | 0.28316 | -0.22434
[5 empty] | 0.29924 | -0.23683
[5 empty] | 0.3112 | -0.24604
[5 empty] | 0.31933 | -0.25207
[5 empty] | 0.32281 | -0.25463
[5 empty] | 0.32138 | -0.25339
[5 empty] | 0.31446 | -0.24774
[5 empty] | 0.30231 | -0.23808
[5 empty] | 0.28651 | -0.22537
[5 empty] | 0.26666 | -0.20968
[5 empty] | 0.24281 | -0.19088
[5 empty] | 0.21546 | -0.16903
[5 empty] | 0.18317 | -0.14375
[5 empty] | 0.14814 | -0.11602
[5 empty] | 0.11211 | -0.087443
[5 empty] | 0.074115 | -0.0579
[5 empty] | 0.034962 | -0.027009
[5 empty] | -0.0057312 | 0.0049649
[5 empty] | -0.046305 | 0.036786
[5 empty] | -0.084639 | 0.066935
[5 empty] | -0.12237 | 0.096056
[5 empty] | -0.15835 | 0.12426
[5 empty] | -0.19145 | 0.15037
[5 empty] | -0.22318 | 0.17482
[5 empty] | -0.25114 | 0.19654
[5 empty] | -0.27338 | 0.21401
[5 empty] | -0.29194 | 0.22833
[5 empty] | -0.30719 | 0.23998
[5 empty] | -0.31825 | 0.24841
[5 empty] | -0.32424 | 0.2532
[5 empty] | -0.32502 | 0.25396
[5 empty] | -0.32127 | 0.25066
[5 empty] | -0.31234 | 0.2435
[5 empty] | -0.29851 | 0.23282
[5 empty] | -0.2812 | 0.219
[5 empty] | -0.25966 | 0.20198
[5 empty] | -0.23372 | 0.18155
[5 empty] | -0.2043 | 0.15815
[5 empty] | -0.17143 | 0.13226
[5 empty] | -0.13606 | 0.10441
[5 empty] | -0.098737 | 0.075053
[5 empty] | -0.060104 | 0.0445
[5 empty] | -0.020836 | 0.013448
[5 empty] | 0.019715 | -0.018241
[5 empty] | 0.059806 | -0.049862
[5 empty] | 0.097748 | -0.079851
[5 empty] | 0.1347 | -0.10869
[5 empty] | 0.16952 | -0.13589
[5 empty] | 0.20144 | -0.16076
[5 empty] | 0.23152 | -0.18416
[5 empty] | 0.25758 | -0.20472
[5 empty] | 0.27895 | -0.22131
[5 empty] | 0.29658 | -0.23465
[5 empty] | 0.30925 | -0.24452
[5 empty] | 0.31802 | -0.25124
[5 empty] | 0.32281 | -0.25475
[5 empty] | 0.32182 | -0.25393
[5 empty] | 0.31599 | -0.24902
[5 empty] | 0.30504 | -0.24013
[5 empty] | 0.28955 | -0.22769
[5 empty] | 0.27109 | -0.21304
[5 empty] | 0.2479 | -0.19508
[5 empty] | 0.22002 | -0.17301
[5 empty] | 0.18907 | -0.14833
[5 empty] | 0.15497 | -0.12142
[5 empty] | 0.11879 | -0.092982
[5 empty] | 0.081488 | -0.063737
[5 empty] | 0.042307 | -0.0329
[5 empty] | 0.0016645 | -0.00092636
[5 empty] | -0.038885 | 0.030833
[5 empty] | -0.078107 | 0.061577
[5 empty] | -0.11566 | 0.091
[5 empty] | -0.15178 | 0.1192
[5 empty] | -0.18585 | 0.14579
[5 empty] | -0.21725 | 0.17029
[5 empty] | -0.24565 | 0.1924
[5 empty] | -0.27008 | 0.2114
[5 empty] | -0.28963 | 0.22654
[5 empty] | -0.30487 | 0.23826
[5 empty] | -0.31653 | 0.24722
[5 empty] | -0.32371 | 0.25278
[5 empty] | -0.32577 | 0.25447
[5 empty] | -0.32304 | 0.25221
[5 empty] | -0.31514 | 0.24571
[5 empty] | -0.30208 | 0.23536
[5 empty] | -0.28504 | 0.22201
[5 empty] | -0.26462 | 0.20587
[5 empty] | -0.24014 | 0.18655
[5 empty] | -0.21122 | 0.16383
[5 empty] | -0.17847 | 0.13792
[5 empty] | -0.14322 | 0.10998
[5 empty] | -0.10651 | 0.081123
[5 empty] | -0.068326 | 0.051218
[5 empty] | -0.028948 | 0.020127
[5 empty] | 0.011213 | -0.0117
[5 empty] | 0.051648 | -0.043457
[5 empty] | 0.090753 | -0.074104
[5 empty] | 0.12751 | -0.10298
[5 empty] | 0.16226 | -0.13017
[5 empty] | 0.19517 | -0.15596
[5 empty] | 0.22558 | -0.17969
[5 empty] | 0.25236 | -0.20052
[5 empty] | 0.27505 | -0.21824
[5 empty] | 0.29357 | -0.23243
[5 empty] | 0.30719 | -0.2429
[5 empty] | 0.31639 | -0.25001
[5 empty] | 0.32155 | -0.25369
[5 empty] | 0.32184 | -0.25377
[5 empty] | 0.31747 | -0.25015
[5 empty] | 0.30811 | -0.24247
[5 empty] | 0.2934 | -0.23077
[5 empty] | 0.27462 | -0.21586
[5 empty] | 0.25239 | -0.19831
[5 empty] | 0.22595 | -0.17753
[5 empty] | 0.19574 | -0.15366
[5 empty] | 0.16236 | -0.12729
[5 empty] | 0.12611 | -0.098735
[5 empty] | 0.088777 | -0.069279
[5 empty] | 0.050137 | -0.038852
[5 empty] | 0.0096124 | -0.007075
[5 empty] | -0.030576 | 0.024568
[5 empty] | -0.069744 | 0.055324
[5 empty] | -0.10814 | 0.08529
[5 empty] | -0.14491 | 0.11399
[5 empty] | -0.17958 | 0.14097
[5 empty] | -0.21183 | 0.16614
[5 empty] | -0.24064 | 0.18864
[5 empty] | -0.26504 | 0.20763
[5 empty] | -0.28527 | 0.22339
[5 empty] | -0.30227 | 0.23629
[5 empty] | -0.31556 | 0.24653
[5 empty] | -0.32327 | 0.25275
[5 empty] | -0.32582 | 0.25443
[5 empty] | -0.32397 | 0.25279
[5 empty] | -0.31667 | 0.24714
[5 empty] | -0.30489 | 0.23784
[5 empty] | -0.28951 | 0.22575
[5 empty] | -0.26964 | 0.2099
[5 empty] | -0.24535 | 0.19078
[5 empty] | -0.21707 | 0.16868
[5 empty] | -0.18501 | 0.1432
[5 empty] | -0.15068 | 0.11597
[5 empty] | -0.11469 | 0.087618
[5 empty] | -0.076532 | 0.057639
[5 empty] | -0.037206 | 0.026673
[5 empty] | 0.0030048 | -0.0052
[5 empty] | 0.043477 | -0.037083
[5 empty] | 0.082367 | -0.067556
[5 empty] | 0.11955 | -0.096793
[5 empty] | 0.15495 | -0.12447
[5 empty] | 0.18853 | -0.15055
[5 empty] | 0.21963 | -0.17488
[5 empty] | 0.24704 | -0.1963
[5 empty] | 0.27058 | -0.21456
[5 empty] | 0.28935 | -0.22913
[5 empty] | 0.30389 | -0.24028
[5 empty] | 0.31511 | -0.2487
[5 empty] | 0.32114 | -0.25326
[5 empty] | 0.32167 | -0.25378
[5 empty] | 0.31813 | -0.25074
[5 empty] | 0.3095 | -0.24356
[5 empty] | 0.29565 | -0.23267
[5 empty] | 0.27853 | -0.21907
[5 empty] | 0.25714 | -0.20224
[5 empty] | 0.23107 | -0.1817
[5 empty] | 0.20145 | -0.15805
[5 empty] | 0.168 | -0.13177
[5 empty] | 0.13277 | -0.10397
[5 empty] | 0.096384 | -0.075178
[5 empty] | 0.05767 | -0.044819
[5 empty] | 0.017565 | -0.013197
[5 empty] | -0.023388 | 0.018891
[5 empty] | -0.063324 | 0.050183
[5 empty] | -0.10144 | 0.080022
[5 empty] | -0.13823 | 0.10867
[5 empty] | -0.17285 | 0.1357
[5 empty] | -0.20576 | 0.1612
[5 empty] | -0.2359 | 0.18468
[5 empty] | -0.26142 | 0.20472
[5 empty] | -0.28252 | 0.22112
[5 empty] | -0.2998 | 0.23426
[5 empty] | -0.3134 | 0.24461
[5 empty] | -0.32235 | 0.25181
[5 empty] | -0.32615 | 0.25474
[5 empty] | -0.32514 | 0.2538
[5 empty] | -0.31935 | 0.24923
[5 empty] | -0.30842 | 0.24055
[5 empty] | -0.29299 | 0.22838
[5 empty] | -0.27415 | 0.2133
[5 empty] | -0.25102 | 0.1951
[5 empty] | -0.22343 | 0.17354
[5 empty] | -0.19249 | 0.14893
[5 empty] | -0.15858 | 0.12201
[5 empty] | -0.12249 | 0.093512
[5 empty] | -0.084461 | 0.063669
[5 empty] | -0.045083 | 0.032679
[5 empty] | -0.005531 | 0.0012923
[5 empty] | 0.035186 | -0.030514
[5 empty] | 0.074979 | -0.061606
[5 empty] | 0.11187 | -0.09079
[5 empty] | 0.1483 | -0.11926
[5 empty] | 0.18268 | -0.14615
[5 empty] | 0.2134 | -0.17025
[5 empty] | 0.24175 | -0.19225
[5 empty] | 0.26599 | -0.21121
[5 empty] | 0.28578 | -0.22658
[5 empty] | 0.30197 | -0.23899
[5 empty] | 0.31352 | -0.24792
[5 empty] | 0.32057 | -0.25309
[5 empty] | 0.32261 | -0.2545
[5 empty] | 0.31894 | -0.25167
[5 empty] | 0.31153 | -0.24537