## EtaStar_Disp
η* 計算シート (変位入力版) Disp→Acc: a = -(2πf)²·d/1000
■ 入力パラメータ
サンプリング周波数 fs | 51199.9984 | Hz | A列全体平均から自動算出
データ点数 N | 2000 | 点
加振周波数 f | 50 | Hz | 黄色: 加振周波数
粉体質量 m_p | 1.61 | g | 黄色: 粉体のみ(基準ジグなら 0)
容器質量 m_c | 2.1 | g | 黄色: 容器(ジグ)質量
合計質量 m_tot | 3.71 | g
角周波数 ω | 314.1593 | rad/s
■ 使い方
1. 「TimeData」シート: A列=時刻[s], B列=力[N], C列=変位[mm] を貼り付け
2. 黄色セルに 加振周波数 f, 粉体質量 m_p, 容器質量 m_c を入力
3. ★ η* の行に答えが自動表示
※ 加速度は a = -(2πf)²·d/1000 でシート内部換算
■ 計算式
D(f) = Σ d[n]·exp(-j2πf·t[n]) ※d はmm単位の生DFT
X(f) = -(2πf)²·D/1000 ※加速度DFT [m/s²]
Y(f) = Σ F[n]·exp(-j2πf·t[n]) ※力DFT
η* = -2π·Im(X*·Y) / (m_tot · ¦X¦²) ※論文式(2)
■ 計算結果
項目 | 値 | 単位 | 備考
Re(D) [変位DFT, mm単位] | 0
Im(D) [変位DFT, mm単位] | 0
Re(Y) [力DFT] | -1.1434
Im(Y) [力DFT] | -0.61215
Re(X) [加速度DFT = -ω²·D/1000] | 0
Im(X) | 0
¦X¦² (加速度パワー) | 0
Re(P_cross) = Re(X)·Re(Y)+Im(X)·Im(Y) | 0
Im(P_cross) = Re(X)·Im(Y)-Im(X)·Re(Y) | 0
A_disp (変位振幅) | 0 | mm
A_acc (加速度振幅) | 0 | m/s²
v_c,max (容器最大速度) | 0 | m/s
★ η* (Reduced Loss Factor) | #DIV/0! | - | 論文 式(2)
(検算) E_diss [J] | 0 | J
(検算) 基準KE ½·m_tot·v² [J] | 0 | J
(検算) E_diss / KE | #DIV/0! | - | η* と一致するはず

## EtaStar_Acc
η* 計算シート (加速度入力版) Acc 直接使用
■ 入力パラメータ
サンプリング周波数 fs | 51199.9984 | Hz | A列全体平均から自動算出
データ点数 N | 2000 | 点
加振周波数 f | 1000 | Hz | 黄色: 加振周波数
粉体質量 m_p | 0.77 | g | 黄色: 粉体のみ(基準ジグなら 0)
容器質量 m_c | 0.88 | g | 黄色: 容器(ジグ)質量
合計質量 m_tot | 1.65 | g
角周波数 ω | 6283.1853 | rad/s
■ 使い方
1. 「TimeData」シート: A列=時刻[s], B列=力[N], D列=加速度[m/s²] を貼り付け
2. 黄色セルに 加振周波数 f, 粉体質量 m_p, 容器質量 m_c を入力
3. ★ η* の行に答えが自動表示
※ 加速度を直接使用(微分・変換なし)
■ 計算式
X(f) = Σ a[n]·exp(-j2πf·t[n]) ※加速度DFT [m/s²]
Y(f) = Σ F[n]·exp(-j2πf·t[n]) ※力DFT
η* = -2π·Im(X*·Y) / (m_tot · ¦X¦²) ※論文式(2)
■ 計算結果
項目 | 値 | 単位 | 備考
Re(Y) [力DFT] | -505.1475
Im(Y) [力DFT] | -64.3944
Re(X) [加速度DFT] | -185067.5358
Im(X) [加速度DFT] | -41673.7696
¦X¦² (加速度パワー) | 35986695888.4295
Re(P_cross) = Re(X)·Re(Y)+Im(X)·Im(Y) | 96169955.8346
Im(P_cross) = Re(X)·Im(Y)-Im(X)·Re(Y) | -9134090.928
A_acc (加速度振幅) | 189.7016 | m/s²
v_c,max (容器最大速度) | 0.030192 | m/s
★ η* (Reduced Loss Factor) | 0.96654 | - | 論文 式(2)
(検算) E_diss [J] | 7.2687e-07 | J
(検算) 基準KE ½·m_tot·v² [J] | 7.5203e-07 | J
(検算) E_diss / KE | 0.96654 | - | η* と一致するはず

## TimeData
時刻 t [s] | 力 F [N] | 変位 d [mm] ← Disp版で使う | 加速度 a [m/s²] ← Acc版で使う
0 | -0.50778 |  | -185.02 | ← A: 時刻[s], B: 力[N] は両方で使用 | 0.58836 | -0.50778
1.9531e-05 | -0.49394 |  | -178.9786 | ← C: 変位[mm] → EtaStar_Disp シート | 0.56915 | -0.49394
3.9063e-05 | -0.47258 |  | -169.6397 | ← D: 加速度[m/s²] → EtaStar_Acc シート | 0.53945 | -0.47258
5.8594e-05 | -0.44489 |  | -157.685 | ※ どちらか片方のみ埋めればOK(使う方のシートで計算) | 0.50144 | -0.44489
7.8125e-05 | -0.41104 |  | -143.6486 |  | 0.4568 | -0.41104
9.7656e-05 | -0.3721 |  | -127.6758 |  | 0.40601 | -0.3721
0.00011719 | -0.32863 |  | -109.8028 |  | 0.34917 | -0.32863
0.00013672 | -0.27979 |  | -90.1524 |  | 0.28668 | -0.27979
0.00015625 | -0.22503 |  | -68.6707 |  | 0.21837 | -0.22503
0.00017578 | -0.16689 |  | -45.8103 |  | 0.14568 | -0.16689
0.00019531 | -0.10697 |  | -22.6122 |  | 0.071907 | -0.10697
0.00021484 | -0.045617 |  | 0.57883 |  | -0.0018407 | -0.045617
0.00023437 | 0.015602 |  | 23.6886 |  | -0.07533 | 0.015602
0.00025391 | 0.077049 |  | 46.42 |  | -0.14762 | 0.077049
0.00027344 | 0.13736 |  | 68.5682 |  | -0.21805 | 0.13736
0.00029297 | 0.19539 |  | 89.9424 |  | -0.28602 | 0.19539
0.0003125 | 0.25168 |  | 109.9717 |  | -0.34971 | 0.25168
0.00033203 | 0.30182 |  | 127.8503 |  | -0.40656 | 0.30182
0.00035156 | 0.34495 |  | 143.4487 |  | -0.45617 | 0.34495
0.00037109 | 0.38268 |  | 157.2039 |  | -0.49991 | 0.38268
0.00039063 | 0.41418 |  | 168.9162 |  | -0.53715 | 0.41418
0.00041016 | 0.43999 |  | 178.2525 |  | -0.56684 | 0.43999
0.00042969 | 0.45858 |  | 185.143 |  | -0.58875 | 0.45858
0.00044922 | 0.46969 |  | 189.0386 |  | -0.60114 | 0.46969
0.00046875 | 0.47409 |  | 189.7065 |  | -0.60327 | 0.47409
0.00048828 | 0.47224 |  | 187.629 |  | -0.59666 | 0.47224
0.00050781 | 0.46673 |  | 183.0604 |  | -0.58213 | 0.46673
0.00052734 | 0.45911 |  | 175.6995 |  | -0.55872 | 0.45911
0.00054688 | 0.45125 |  | 165.4819 |  | -0.52623 | 0.45125
0.00056641 | 0.442 |  | 153.0019 |  | -0.48655 | 0.442
0.00058594 | 0.42303 |  | 138.2956 |  | -0.43978 | 0.42303
0.00060547 | 0.39006 |  | 121.1977 |  | -0.38541 | 0.39006
0.000625 | 0.34438 |  | 102.3228 |  | -0.32539 | 0.34438
0.00064453 | 0.29057 |  | 81.8171 |  | -0.26018 | 0.29057
0.00066406 | 0.23326 |  | 59.6974 |  | -0.18984 | 0.23326
0.00068359 | 0.16864 |  | 36.8457 |  | -0.11717 | 0.16864
0.00070312 | 0.10029 |  | 14.0332 |  | -0.044626 | 0.10029
0.00072266 | 0.030884 |  | -8.7577 |  | 0.027849 | 0.030884
0.00074219 | -0.042482 |  | -31.9824 |  | 0.1017 | -0.042482
0.00076172 | -0.11259 |  | -54.9636 |  | 0.17478 | -0.11259
0.00078125 | -0.17927 |  | -76.6218 |  | 0.24366 | -0.17927
0.00080078 | -0.24349 |  | -97.1099 |  | 0.30881 | -0.24349
0.00082031 | -0.30241 |  | -116.0567 |  | 0.36906 | -0.30241
0.00083984 | -0.35408 |  | -132.8201 |  | 0.42237 | -0.35408
0.00085938 | -0.39762 |  | -147.7591 |  | 0.46987 | -0.39762
0.00087891 | -0.43615 |  | -161.1557 |  | 0.51248 | -0.43615
0.00089844 | -0.46601 |  | -172.4236 |  | 0.54831 | -0.46601
0.00091797 | -0.4876 |  | -180.4481 |  | 0.57383 | -0.4876
0.0009375 | -0.50304 |  | -185.4243 |  | 0.58965 | -0.50304
0.00095703 | -0.51116 |  | -188.289 |  | 0.59876 | -0.51116
0.00097656 | -0.51357 |  | -188.3898 |  | 0.59908 | -0.51357
0.00099609 | -0.50805 |  | -185.4867 |  | 0.58985 | -0.50805
0.0010156 | -0.49575 |  | -180.1731 |  | 0.57295 | -0.49575
0.0010352 | -0.47626 |  | -171.7529 |  | 0.54617 | -0.47626
0.0010547 | -0.44897 |  | -160.276 |  | 0.50968 | -0.44897
0.0010742 | -0.4168 |  | -146.6147 |  | 0.46623 | -0.4168
0.0010938 | -0.37856 |  | -130.8308 |  | 0.41604 | -0.37856
0.0011133 | -0.33587 |  | -113.3496 |  | 0.36045 | -0.33587
0.0011328 | -0.28861 |  | -94.0592 |  | 0.29911 | -0.28861
0.0011523 | -0.23536 |  | -72.8939 |  | 0.2318 | -0.23536
0.0011719 | -0.17759 |  | -50.5512 |  | 0.16075 | -0.17759
0.0011914 | -0.11724 |  | -27.1806 |  | 0.086434 | -0.11724
0.0012109 | -0.056619 |  | -3.6867 |  | 0.011724 | -0.056619
0.0012305 | 0.0044167 |  | 19.2154 |  | -0.061105 | 0.0044167
0.00125 | 0.064879 |  | 41.9905 |  | -0.13353 | 0.064879
0.0012695 | 0.12546 |  | 64.3712 |  | -0.2047 | 0.12546
0.0012891 | 0.18492 |  | 85.7569 |  | -0.27271 | 0.18492
0.0013086 | 0.24029 |  | 106.0014 |  | -0.33708 | 0.24029
0.0013281 | 0.29241 |  | 124.568 |  | -0.39613 | 0.29241
0.0013477 | 0.33756 |  | 140.7965 |  | -0.44773 | 0.33756
0.0013672 | 0.37561 |  | 154.751 |  | -0.49211 | 0.37561
0.0013867 | 0.40855 |  | 166.6919 |  | -0.53008 | 0.40855
0.0014062 | 0.43452 |  | 176.5819 |  | -0.56153 | 0.43452
0.0014258 | 0.45482 |  | 183.8671 |  | -0.5847 | 0.45482
0.0014453 | 0.46777 |  | 188.3213 |  | -0.59886 | 0.46777
0.0014648 | 0.47355 |  | 190.0325 |  | -0.6043 | 0.47355
0.0014844 | 0.4734 |  | 188.4853 |  | -0.59938 | 0.4734
0.0015039 | 0.46762 |  | 183.9912 |  | -0.58509 | 0.46762
0.0015234 | 0.4602 |  | 177.1239 |  | -0.56325 | 0.4602
0.001543 | 0.45073 |  | 167.7047 |  | -0.5333 | 0.45073
0.0015625 | 0.43757 |  | 155.8161 |  | -0.4955 | 0.43757
0.001582 | 0.42088 |  | 141.3905 |  | -0.44962 | 0.42088
0.0016016 | 0.39621 |  | 124.6513 |  | -0.39639 | 0.39621
0.0016211 | 0.35451 |  | 106.2222 |  | -0.33779 | 0.35451
0.0016406 | 0.30088 |  | 85.9521 |  | -0.27333 | 0.30088
0.0016602 | 0.24565 |  | 64.1743 |  | -0.20407 | 0.24565
0.0016797 | 0.18058 |  | 41.708 |  | -0.13263 | 0.18058
0.0016992 | 0.10973 |  | 18.5909 |  | -0.059119 | 0.10973
0.0017188 | 0.042948 |  | -4.6067 |  | 0.014649 | 0.042948
0.0017383 | -0.026594 |  | -27.4807 |  | 0.087389 | -0.026594
0.0017578 | -0.096665 |  | -50.3565 |  | 0.16013 | -0.096665
0.0017773 | -0.16313 |  | -72.3605 |  | 0.23011 | -0.16313
0.0017969 | -0.22801 |  | -92.916 |  | 0.29547 | -0.22801
0.0018164 | -0.28805 |  | -112.3234 |  | 0.35719 | -0.28805
0.0018359 | -0.34159 |  | -129.8274 |  | 0.41285 | -0.34159
0.0018555 | -0.38906 |  | -145.0977 |  | 0.46141 | -0.38906
0.001875 | -0.4288 |  | -158.6562 |  | 0.50453 | -0.4288
0.0018945 | -0.46047 |  | -170.226 |  | 0.54132 | -0.46047
0.0019141 | -0.48413 |  | -179.0708 |  | 0.56944 | -0.48413
0.0019336 | -0.50014 |  | -184.7192 |  | 0.58741 | -0.50014
0.0019531 | -0.50996 |  | -187.7385 |  | 0.59701 | -0.50996
0.0019727 | -0.51327 |  | -188.5594 |  | 0.59962 | -0.51327
0.0019922 | -0.50934 |  | -186.3902 |  | 0.59272 | -0.50934
0.0020117 | -0.49853 |  | -181.247 |  | 0.57637 | -0.49853
0.0020313 | -0.48058 |  | -173.4505 |  | 0.55157 | -0.48058
0.0020508 | -0.45501 |  | -162.7122 |  | 0.51742 | -0.45501
0.0020703 | -0.42358 |  | -149.4476 |  | 0.47524 | -0.42358
0.0020898 | -0.38697 |  | -134.2069 |  | 0.42678 | -0.38697
0.0021094 | -0.3446 |  | -117.0294 |  | 0.37215 | -0.3446
0.0021289 | -0.29699 |  | -97.9838 |  | 0.31159 | -0.29699
0.0021484 | -0.24443 |  | -77.1194 |  | 0.24524 | -0.24443
0.002168 | -0.18829 |  | -54.8697 |  | 0.17449 | -0.18829
0.0021875 | -0.12948 |  | -31.8827 |  | 0.10139 | -0.12948
0.002207 | -0.068912 |  | -8.5006 |  | 0.027032 | -0.068912
0.0022266 | -0.0076887 |  | 14.6882 |  | -0.046708 | -0.0076887
0.0022461 | 0.053654 |  | 37.4266 |  | -0.11902 | 0.053654
0.0022656 | 0.11414 |  | 59.8686 |  | -0.19038 | 0.11414
0.0022852 | 0.17372 |  | 81.6558 |  | -0.25967 | 0.17372
0.0023047 | 0.23102 |  | 102.2659 |  | -0.32521 | 0.23102
0.0023242 | 0.28319 |  | 121.0454 |  | -0.38492 | 0.28319
0.0023437 | 0.32922 |  | 137.587 |  | -0.43753 | 0.32922
0.0023633 | 0.36902 |  | 152.0384 |  | -0.48348 | 0.36902
0.0023828 | 0.40275 |  | 164.3964 |  | -0.52278 | 0.40275
0.0024023 | 0.43072 |  | 174.7776 |  | -0.55579 | 0.43072
0.0024219 | 0.45268 |  | 182.9568 |  | -0.5818 | 0.45268
0.0024414 | 0.46735 |  | 187.9848 |  | -0.59779 | 0.46735
0.0024609 | 0.47393 |  | 189.8076 |  | -0.60359 | 0.47393
0.0024805 | 0.47508 |  | 188.8552 |  | -0.60056 | 0.47508
0.0025 | 0.47222 |  | 185.0554 |  | -0.58848 | 0.47222
0.0025195 | 0.46592 |  | 178.7437 |  | -0.5684 | 0.46592
0.0025391 | 0.4589 |  | 169.9467 |  | -0.54043 | 0.4589
0.0025586 | 0.4502 |  | 158.3809 |  | -0.50365 | 0.4502
0.0025781 | 0.43175 |  | 144.5345 |  | -0.45962 | 0.43175
0.0025977 | 0.40125 |  | 128.3061 |  | -0.40801 | 0.40125
0.0026172 | 0.36308 |  | 109.8468 |  | -0.34931 | 0.36308
0.0026367 | 0.31194 |  | 90.1334 |  | -0.28662 | 0.31194
0.0026563 | 0.25363 |  | 68.7299 |  | -0.21856 | 0.25363
0.0026758 | 0.19292 |  | 46.1392 |  | -0.14672 | 0.19292
0.0026953 | 0.12379 |  | 23.5139 |  | -0.074774 | 0.12379
0.0027148 | 0.056582 |  | 0.37484 |  | -0.001192 | 0.056582
0.0027344 | -0.013433 |  | -22.9668 |  | 0.073034 | -0.013433
0.0027539 | -0.085868 |  | -45.9555 |  | 0.14614 | -0.085868
0.0027734 | -0.15234 |  | -68.001 |  | 0.21624 | -0.15234
0.002793 | -0.21908 |  | -88.7342 |  | 0.28217 | -0.21908
0.0028125 | -0.27813 |  | -108.4708 |  | 0.34494 | -0.27813
0.002832 | -0.33179 |  | -126.3291 |  | 0.40173 | -0.33179
0.0028516 | -0.38144 |  | -142.0459 |  | 0.45171 | -0.38144
0.0028711 | -0.42138 |  | -156.1708 |  | 0.49662 | -0.42138
0.0028906 | -0.45559 |  | -168.1419 |  | 0.53469 | -0.45559
0.0029102 | -0.47934 |  | -177.2114 |  | 0.56353 | -0.47934
0.0029297 | -0.49678 |  | -183.5589 |  | 0.58372 | -0.49678
0.0029492 | -0.50912 |  | -187.4892 |  | 0.59622 | -0.50912
0.0029688 | -0.5124 |  | -188.5471 |  | 0.59958 | -0.5124
0.0029883 | -0.51075 |  | -186.8666 |  | 0.59424 | -0.51075
0.0030078 | -0.50154 |  | -182.578 |  | 0.5806 | -0.50154
0.0030273 | -0.48505 |  | -175.1507 |  | 0.55698 | -0.48505
0.0030469 | -0.46147 |  | -164.9467 |  | 0.52453 | -0.46147
0.0030664 | -0.43111 |  | -152.3163 |  | 0.48437 | -0.43111
0.0030859 | -0.39557 |  | -137.2271 |  | 0.43638 | -0.39557
0.0031055 | -0.35366 |  | -120.3482 |  | 0.38271 | -0.35366
0.003125 | -0.30757 |  | -101.8557 |  | 0.3239 | -0.30757
0.0031445 | -0.25619 |  | -81.42 |  | 0.25892 | -0.25619
0.0031641 | -0.20044 |  | -59.4453 |  | 0.18904 | -0.20044
0.0031836 | -0.14162 |  | -36.4183 |  | 0.11581 | -0.14162
0.0032031 | -0.080004 |  | -13.0051 |  | 0.041356 | -0.080004
0.0032227 | -0.019795 |  | 10.2415 |  | -0.032568 | -0.019795
0.0032422 | 0.040573 |  | 33.2427 |  | -0.10571 | 0.040573
0.0032617 | 0.1012 |  | 55.7298 |  | -0.17722 | 0.1012
0.0032812 | 0.1603 |  | 77.5271 |  | -0.24654 | 0.1603
0.0033008 | 0.2186 |  | 98.2699 |  | -0.3125 | 0.2186
0.0033203 | 0.27291 |  | 117.5496 |  | -0.37381 | 0.27291
0.0033398 | 0.32103 |  | 134.7606 |  | -0.42854 | 0.32103
0.0033594 | 0.36216 |  | 149.494 |  | -0.47539 | 0.36216
0.0033789 | 0.39715 |  | 162.3524 |  | -0.51628 | 0.39715
0.0033984 | 0.42637 |  | 173.176 |  | -0.5507 | 0.42637
0.003418 | 0.44847 |  | 181.3895 |  | -0.57682 | 0.44847
0.0034375 | 0.46469 |  | 187.1224 |  | -0.59505 | 0.46469
0.003457 | 0.47372 |  | 189.9756 |  | -0.60412 | 0.47372
0.0034766 | 0.47553 |  | 189.4908 |  | -0.60258 | 0.47553
0.0034961 | 0.4725 |  | 186.2216 |  | -0.59218 | 0.4725
0.0035156 | 0.46529 |  | 180.402 |  | -0.57368 | 0.46529
0.0035352 | 0.45764 |  | 171.8523 |  | -0.54649 | 0.45764
0.0035547 | 0.44988 |  | 161.0388 |  | -0.5121 | 0.44988
0.0035742 | 0.43691 |  | 147.6703 |  | -0.46959 | 0.43691
0.0035938 | 0.41593 |  | 131.7337 |  | -0.41891 | 0.41593
0.0036133 | 0.38021 |  | 114.1235 |  | -0.36291 | 0.38021
0.0036328 | 0.32749 |  | 94.4742 |  | -0.30043 | 0.32749
0.0036523 | 0.27079 |  | 73.0572 |  | -0.23232 | 0.27079
0.0036719 | 0.20976 |  | 50.9115 |  | -0.1619 | 0.20976
0.0036914 | 0.14091 |  | 27.9412 |  | -0.088853 | 0.14091
0.0037109 | 0.073325 |  | 4.7877 |  | -0.015225 | 0.073325
0.0037305 | 0.0013674 |  | -18.0451 |  | 0.057383 | 0.0013674
0.00375 | -0.071472 |  | -41.0962 |  | 0.13069 | -0.071472
0.0037695 | -0.13946 |  | -63.5556 |  | 0.20211 | -0.13946
0.0037891 | -0.20685 |  | -84.7482 |  | 0.2695 | -0.20685
0.0038086 | -0.2676 |  | -104.6717 |  | 0.33286 | -0.2676
0.0038281 | -0.32303 |  | -122.7317 |  | 0.39029 | -0.32303
0.0038477 | -0.37272 |  | -138.9439 |  | 0.44184 | -0.37272
0.0038672 | -0.41367 |  | -153.3016 |  | 0.4875 | -0.41367
0.0038867 | -0.44912 |  | -165.5523 |  | 0.52646 | -0.44912
0.0039062 | -0.47586 |  | -175.7089 |  | 0.55875 | -0.47586
0.0039258 | -0.49448 |  | -182.6536 |  | 0.58084 | -0.49448
0.0039453 | -0.50683 |  | -186.4347 |  | 0.59286 | -0.50683
0.0039648 | -0.51254 |  | -188.3526 |  | 0.59896 | -0.51254
0.0039844 | -0.5116 |  | -187.4013 |  | 0.59594 | -0.5116
0.0040039 | -0.50278 |  | -183.2497 |  | 0.58273 | -0.50278
0.0040234 | -0.48819 |  | -176.7578 |  | 0.56209 | -0.48819
0.004043 | -0.46586 |  | -167.1964 |  | 0.53168 | -0.46586
0.0040625 | -0.43546 |  | -154.695 |  | 0.49193 | -0.43546
0.004082 | -0.40083 |  | -140.0953 |  | 0.4455 | -0.40083
0.0041016 | -0.3604 |  | -123.6245 |  | 0.39313 | -0.3604
0.0041211 | -0.31491 |  | -105.3919 |  | 0.33515 | -0.31491
0.0041406 | -0.26533 |  | -85.3402 |  | 0.27138 | -0.26533
0.0041602 | -0.21082 |  | -63.6785 |  | 0.2025 | -0.21082
0.0041797 | -0.15319 |  | -40.906 |  | 0.13008 | -0.15319
0.0041992 | -0.092456 |  | -17.4997 |  | 0.055649 | -0.092456
0.0042188 | -0.030776 |  | 6.0718 |  | -0.019308 | -0.030776
0.0042383 | 0.029787 |  | 29.0564 |  | -0.092399 | 0.029787
0.0042578 | 0.090258 |  | 51.4011 |  | -0.16346 | 0.090258
0.0042773 | 0.15014 |  | 73.4792 |  | -0.23366 | 0.15014
0.0042969 | 0.20861 |  | 94.5012 |  | -0.30051 | 0.20861
0.0043164 | 0.26359 |  | 113.9934 |  | -0.3625 | 0.26359
0.0043359 | 0.31238 |  | 131.6864 |  | -0.41876 | 0.31238
0.0043555 | 0.35494 |  | 146.9975 |  | -0.46745 | 0.35494
0.004375 | 0.39117 |  | 160.1911 |  | -0.50941 | 0.39117
0.0043945 | 0.42104 |  | 171.3944 |  | -0.54503 | 0.42104
0.0044141 | 0.44474 |  | 180.1818 |  | -0.57298 | 0.44474
0.0044336 | 0.46167 |  | 186.3257 |  | -0.59252 | 0.46167
0.0044531 | 0.47201 |  | 189.6508 |  | -0.60309 | 0.47201
0.0044727 | 0.47516 |  | 189.9764 |  | -0.60413 | 0.47516
0.0044922 | 0.47279 |  | 187.4602 |  | -0.59612 | 0.47279
0.0045117 | 0.46725 |  | 182.1171 |  | -0.57913 | 0.46725
0.0045312 | 0.4578 |  | 173.9128 |  | -0.55304 | 0.4578
0.0045508 | 0.44686 |  | 163.3741 |  | -0.51953 | 0.44686
0.0045703 | 0.43415 |  | 150.5161 |  | -0.47864 | 0.43415
0.0045898 | 0.41314 |  | 135.1268 |  | -0.4297 | 0.41314
0.0046094 | 0.37971 |  | 117.8113 |  | -0.37464 | 0.37971
0.0046289 | 0.33409 |  | 98.5801 |  | -0.31348 | 0.33409
0.0046484 | 0.27885 |  | 77.485 |  | -0.2464 | 0.27885
0.004668 | 0.21788 |  | 55.4332 |  | -0.17628 | 0.21788
0.0046875 | 0.15381 |  | 32.5631 |  | -0.10355 | 0.15381
0.004707 | 0.086403 |  | 9.3948 |  | -0.029875 | 0.086403
0.0047266 | 0.019448 |  | -13.46 |  | 0.042803 | 0.019448
0.0047461 | -0.049797 |  | -36.6107 |  | 0.11642 | -0.049797
0.0047656 | -0.12036 |  | -59.3024 |  | 0.18858 | -0.12036
0.0047852 | -0.18691 |  | -80.3967 |  | 0.25566 | -0.18691
0.0048047 | -0.25278 |  | -100.7797 |  | 0.32048 | -0.25278
0.0048242 | -0.31184 |  | -119.7708 |  | 0.38087 | -0.31184
0.0048437 | -0.36181 |  | -136.0126 |  | 0.43252 | -0.36181
0.0048633 | -0.40633 |  | -150.6342 |  | 0.47902 | -0.40633
0.0048828 | -0.44264 |  | -163.5693 |  | 0.52015 | -0.44264
0.0049023 | -0.47108 |  | -173.8229 |  | 0.55276 | -0.47108
0.0049219 | -0.49166 |  | -181.4874 |  | 0.57713 | -0.49166
0.0049414 | -0.50541 |  | -186.2476 |  | 0.59227 | -0.50541
0.0049609 | -0.5132 |  | -188.4809 |  | 0.59937 | -0.5132
0.0049805 | -0.51306 |  | -188.0946 |  | 0.59814 | -0.51306
0.005 | -0.50576 |  | -184.5123 |  | 0.58675 | -0.50576
0.0050195 | -0.49156 |  | -178.4483 |  | 0.56747 | -0.49156
0.0050391 | -0.47059 |  | -169.5691 |  | 0.53923 | -0.47059
0.0050586 | -0.44263 |  | -157.5995 |  | 0.50117 | -0.44263
0.0050781 | -0.40854 |  | -143.5585 |  | 0.45652 | -0.40854
0.0050977 | -0.37002 |  | -127.5092 |  | 0.40548 | -0.37002
0.0051172 | -0.32607 |  | -109.4446 |  | 0.34803 | -0.32607
0.0051367 | -0.27692 |  | -89.7432 |  | 0.28538 | -0.27692
0.0051563 | -0.22276 |  | -68.4125 |  | 0.21755 | -0.22276
0.0051758 | -0.16491 |  | -45.7986 |  | 0.14564 | -0.16491
0.0051953 | -0.1051 |  | -22.4974 |  | 0.071542 | -0.1051
0.0052148 | -0.043304 |  | 0.97157 |  | -0.0030896 | -0.043304
0.0052344 | 0.017987 |  | 24.1149 |  | -0.076685 | 0.017987
0.0052539 | 0.078438 |  | 46.7017 |  | -0.14851 | 0.078438
0.0052734 | 0.1391 |  | 68.833 |  | -0.21889 | 0.1391
0.005293 | 0.19717 |  | 90.1199 |  | -0.28658 | 0.19717
0.0053125 | 0.2517 |  | 109.8489 |  | -0.34932 | 0.2517
0.005332 | 0.30223 |  | 127.9062 |  | -0.40674 | 0.30223
0.0053516 | 0.34622 |  | 143.8314 |  | -0.45738 | 0.34622
0.0053711 | 0.38355 |  | 157.3704 |  | -0.50044 | 0.38355
0.0053906 | 0.41503 |  | 168.9249 |  | -0.53718 | 0.41503
0.0054102 | 0.44019 |  | 178.314 |  | -0.56704 | 0.44019
0.0054297 | 0.45838 |  | 185.0186 |  | -0.58836 | 0.45838
0.0054492 | 0.46964 |  | 188.84 |  | -0.60051 | 0.46964
0.0054687 | 0.4746 |  | 189.8727 |  | -0.6038 | 0.4746
0.0054883 | 0.47325 |  | 187.8518 |  | -0.59737 | 0.47325
0.0055078 | 0.46753 |  | 182.8811 |  | -0.58156 | 0.46753
0.0055273 | 0.45899 |  | 175.4436 |  | -0.55791 | 0.45899
0.0055469 | 0.44903 |  | 165.2933 |  | -0.52563 | 0.44903
0.0055664 | 0.43887 |  | 152.8202 |  | -0.48597 | 0.43887
0.0055859 | 0.41871 |  | 138.2257 |  | -0.43956 | 0.41871
0.0056055 | 0.38456 |  | 121.0664 |  | -0.38499 | 0.38456
0.005625 | 0.34116 |  | 102.0908 |  | -0.32465 | 0.34116
0.0056445 | 0.28724 |  | 81.5073 |  | -0.25919 | 0.28724
0.0056641 | 0.22859 |  | 59.3691 |  | -0.18879 | 0.22859
0.0056836 | 0.16732 |  | 36.7285 |  | -0.1168 | 0.16732
0.0057031 | 0.10076 |  | 13.8988 |  | -0.044198 | 0.10076
0.0057227 | 0.033244 |  | -9.1507 |  | 0.029099 | 0.033244
0.0057422 | -0.03686 |  | -32.2958 |  | 0.1027 | -0.03686
0.0057617 | -0.1098 |  | -55.0378 |  | 0.17502 | -0.1098
0.0057812 | -0.17872 |  | -76.8569 |  | 0.24441 | -0.17872
0.0058008 | -0.2419 |  | -97.4875 |  | 0.31001 | -0.2419
0.0058203 | -0.3015 |  | -116.2294 |  | 0.36961 | -0.3015
0.0058398 | -0.35415 |  | -132.946 |  | 0.42277 | -0.35415
0.0058594 | -0.39918 |  | -148.0662 |  | 0.47085 | -0.39918
0.0058789 | -0.43735 |  | -161.3953 |  | 0.51324 | -0.43735
0.0058984 | -0.46688 |  | -172.359 |  | 0.5481 | -0.46688
0.005918 | -0.48964 |  | -180.683 |  | 0.57457 | -0.48964
0.0059375 | -0.50445 |  | -185.868 |  | 0.59106 | -0.50445
0.005957 | -0.51192 |  | -188.1547 |  | 0.59833 | -0.51192
0.0059766 | -0.51415 |  | -188.4241 |  | 0.59919 | -0.51415
0.0059961 | -0.50891 |  | -185.8599 |  | 0.59103 | -0.50891
0.0060156 | -0.49662 |  | -180.1018 |  | 0.57272 | -0.49662
0.0060352 | -0.47733 |  | -171.7321 |  | 0.54611 | -0.47733
0.0060547 | -0.45051 |  | -160.4209 |  | 0.51014 | -0.45051
0.0060742 | -0.41731 |  | -146.6221 |  | 0.46626 | -0.41731
0.0060938 | -0.37916 |  | -130.9864 |  | 0.41654 | -0.37916
0.0061133 | -0.33613 |  | -113.3194 |  | 0.36036 | -0.33613
0.0061328 | -0.28751 |  | -93.9302 |  | 0.2987 | -0.28751
0.0061523 | -0.23491 |  | -72.993 |  | 0.23212 | -0.23491
0.0061719 | -0.17772 |  | -50.4584 |  | 0.16046 | -0.17772
0.0061914 | -0.11686 |  | -27.2989 |  | 0.08681 | -0.11686
0.0062109 | -0.056099 |  | -3.9284 |  | 0.012492 | -0.056099
0.0062305 | 0.0055823 |  | 19.5898 |  | -0.062295 | 0.0055823
0.00625 | 0.066675 |  | 42.2683 |  | -0.13441 | 0.066675
0.0062695 | 0.12536 |  | 64.2202 |  | -0.20422 | 0.12536
0.0062891 | 0.18434 |  | 85.7565 |  | -0.27271 | 0.18434
0.0063086 | 0.24111 |  | 106.0827 |  | -0.33734 | 0.24111
0.0063281 | 0.29277 |  | 124.5997 |  | -0.39623 | 0.29277
0.0063477 | 0.3384 |  | 140.8395 |  | -0.44787 | 0.3384
0.0063672 | 0.37692 |  | 154.8659 |  | -0.49247 | 0.37692
0.0063867 | 0.40925 |  | 166.8422 |  | -0.53056 | 0.40925
0.0064062 | 0.43526 |  | 176.4689 |  | -0.56117 | 0.43526
0.0064258 | 0.45521 |  | 183.8328 |  | -0.58459 | 0.45521
0.0064453 | 0.46861 |  | 188.581 |  | -0.59969 | 0.46861
0.0064648 | 0.47433 |  | 189.9203 |  | -0.60395 | 0.47433
0.0064844 | 0.47471 |  | 188.2876 |  | -0.59875 | 0.47471
0.0065039 | 0.47164 |  | 184.189 |  | -0.58572 | 0.47164
0.0065234 | 0.46452 |  | 177.2104 |  | -0.56353 | 0.46452
0.006543 | 0.45546 |  | 167.6142 |  | -0.53301 | 0.45546
0.0065625 | 0.4445 |  | 155.7115 |  | -0.49516 | 0.4445
0.006582 | 0.42391 |  | 141.2873 |  | -0.44929 | 0.42391
0.0066016 | 0.39211 |  | 124.7315 |  | -0.39665 | 0.39211
0.0066211 | 0.34991 |  | 106.2629 |  | -0.33792 | 0.34991
0.0066406 | 0.29813 |  | 85.7154 |  | -0.27258 | 0.29813
0.0066602 | 0.24378 |  | 63.9008 |  | -0.2032 | 0.24378
0.0066797 | 0.18064 |  | 41.5585 |  | -0.13216 | 0.18064
0.0066992 | 0.11193 |  | 18.5682 |  | -0.059047 | 0.11193
0.0067187 | 0.047497 |  | -4.4849 |  | 0.014262 | 0.047497
0.0067383 | -0.023448 |  | -27.5736 |  | 0.087684 | -0.023448
0.0067578 | -0.095749 |  | -50.7397 |  | 0.16135 | -0.095749
0.0067773 | -0.16379 |  | -72.4866 |  | 0.23051 | -0.16379
0.0067969 | -0.23049 |  | -92.9333 |  | 0.29553 | -0.23049
0.0068164 | -0.28981 |  | -112.3631 |  | 0.35731 | -0.28981
0.0068359 | -0.34386 |  | -129.7436 |  | 0.41258 | -0.34386
0.0068555 | -0.39169 |  | -145.3085 |  | 0.46208 | -0.39169
0.006875 | -0.43048 |  | -158.9847 |  | 0.50557 | -0.43048
0.0068945 | -0.46135 |  | -170.2091 |  | 0.54126 | -0.46135
0.0069141 | -0.48464 |  | -179.0059 |  | 0.56924 | -0.48464
0.0069336 | -0.50189 |  | -184.8055 |  | 0.58768 | -0.50189
0.0069531 | -0.51086 |  | -187.8209 |  | 0.59727 | -0.51086
0.0069727 | -0.5133 |  | -188.6265 |  | 0.59983 | -0.5133
0.0069922 | -0.50977 |  | -186.4409 |  | 0.59288 | -0.50977
0.0070117 | -0.49828 |  | -181.3092 |  | 0.57656 | -0.49828
0.0070313 | -0.4808 |  | -173.6173 |  | 0.5521 | -0.4808
0.0070508 | -0.4557 |  | -162.813 |  | 0.51775 | -0.4557
0.0070703 | -0.42384 |  | -149.3675 |  | 0.47499 | -0.42384
0.0070898 | -0.38698 |  | -134.0723 |  | 0.42635 | -0.38698
0.0071094 | -0.34516 |  | -116.9784 |  | 0.37199 | -0.34516
0.0071289 | -0.29881 |  | -98.0506 |  | 0.3118 | -0.29881
0.0071484 | -0.24582 |  | -77.2902 |  | 0.24578 | -0.24582
0.007168 | -0.18814 |  | -54.8375 |  | 0.17438 | -0.18814
0.0071875 | -0.12895 |  | -31.619 |  | 0.10055 | -0.12895
0.007207 | -0.068948 |  | -8.4937 |  | 0.02701 | -0.068948
0.0072266 | -0.0084024 |  | 14.7892 |  | -0.04703 | -0.0084024
0.0072461 | 0.052686 |  | 37.6504 |  | -0.11973 | 0.052686
0.0072656 | 0.11306 |  | 59.7852 |  | -0.19012 | 0.11306
0.0072852 | 0.17281 |  | 81.7763 |  | -0.26005 | 0.17281
0.0073047 | 0.23001 |  | 102.3592 |  | -0.3255 | 0.23001
0.0073242 | 0.28213 |  | 120.8741 |  | -0.38438 | 0.28213
0.0073437 | 0.32942 |  | 137.6629 |  | -0.43777 | 0.32942
0.0073633 | 0.36902 |  | 152.0637 |  | -0.48356 | 0.36902
0.0073828 | 0.40196 |  | 164.3105 |  | -0.52251 | 0.40196
0.0074023 | 0.43071 |  | 174.7727 |  | -0.55578 | 0.43071
0.0074219 | 0.45194 |  | 182.6545 |  | -0.58084 | 0.45194
0.0074414 | 0.46612 |  | 187.7132 |  | -0.59693 | 0.46612
0.0074609 | 0.47397 |  | 189.8891 |  | -0.60385 | 0.47397
0.0074805 | 0.47446 |  | 188.7298 |  | -0.60016 | 0.47446
0.0075 | 0.47069 |  | 184.9321 |  | -0.58808 | 0.47069
0.0075195 | 0.46369 |  | 178.7367 |  | -0.56838 | 0.46369
0.0075391 | 0.45319 |  | 169.5664 |  | -0.53922 | 0.45319
0.0075586 | 0.44223 |  | 158.0796 |  | -0.50269 | 0.44223
0.0075781 | 0.42699 |  | 144.237 |  | -0.45867 | 0.42699
0.0075977 | 0.39896 |  | 127.8324 |  | -0.40651 | 0.39896
0.0076172 | 0.36004 |  | 109.7503 |  | -0.34901 | 0.36004
0.0076367 | 0.31228 |  | 89.9179 |  | -0.28594 | 0.31228
0.0076562 | 0.25673 |  | 68.3452 |  | -0.21734 | 0.25673
0.0076758 | 0.19831 |  | 45.8009 |  | -0.14565 | 0.19831
0.0076953 | 0.13319 |  | 22.7683 |  | -0.072403 | 0.13319
0.0077148 | 0.061022 |  | -0.11915 |  | 0.00037889 | 0.061022
0.0077344 | -0.012043 |  | -23.0603 |  | 0.073332 | -0.012043
0.0077539 | -0.085019 |  | -46.251 |  | 0.14708 | -0.085019
0.0077734 | -0.15407 |  | -68.438 |  | 0.21763 | -0.15407
0.007793 | -0.21788 |  | -89.2994 |  | 0.28397 | -0.21788
0.0078125 | -0.27899 |  | -109.0194 |  | 0.34668 | -0.27899
0.007832 | -0.33368 |  | -126.5067 |  | 0.40229 | -0.33368
0.0078516 | -0.38145 |  | -142.1051 |  | 0.45189 | -0.38145
0.0078711 | -0.4233 |  | -156.6334 |  | 0.49809 | -0.4233
0.0078906 | -0.45616 |  | -168.6537 |  | 0.53632 | -0.45616
0.0079102 | -0.48072 |  | -177.6149 |  | 0.56482 | -0.48072
0.0079297 | -0.49865 |  | -184.0147 |  | 0.58517 | -0.49865
0.0079492 | -0.50906 |  | -187.5772 |  | 0.5965 | -0.50906
0.0079688 | -0.51333 |  | -188.6631 |  | 0.59995 | -0.51333
0.0079883 | -0.5117 |  | -187.3014 |  | 0.59562 | -0.5117
0.0080078 | -0.50187 |  | -182.8139 |  | 0.58135 | -0.50187
0.0080273 | -0.48468 |  | -175.3787 |  | 0.5577 | -0.48468
0.0080469 | -0.46124 |  | -165.2682 |  | 0.52555 | -0.46124
0.0080664 | -0.43046 |  | -152.3702 |  | 0.48454 | -0.43046
0.0080859 | -0.39383 |  | -137.2857 |  | 0.43657 | -0.39383
0.0081055 | -0.3533 |  | -120.5663 |  | 0.3834 | -0.3533
0.008125 | -0.30798 |  | -101.9161 |  | 0.32409 | -0.30798
0.0081445 | -0.25752 |  | -81.5011 |  | 0.25917 | -0.25752
0.0081641 | -0.20253 |  | -59.5664 |  | 0.18942 | -0.20253
0.0081836 | -0.14373 |  | -36.3755 |  | 0.11567 | -0.14373
0.0082031 | -0.082955 |  | -12.9953 |  | 0.041325 | -0.082955
0.0082227 | -0.022089 |  | 10.1476 |  | -0.032269 | -0.022089
0.0082422 | 0.039175 |  | 33.0779 |  | -0.10519 | 0.039175
0.0082617 | 0.10022 |  | 55.435 |  | -0.17628 | 0.10022
0.0082813 | 0.15988 |  | 77.2932 |  | -0.24579 | 0.15988
0.0083008 | 0.21799 |  | 98.4121 |  | -0.31295 | 0.21799
0.0083203 | 0.2721 |  | 117.6344 |  | -0.37408 | 0.2721
0.0083398 | 0.31991 |  | 134.4575 |  | -0.42757 | 0.31991
0.0083594 | 0.36109 |  | 149.2706 |  | -0.47468 | 0.36109
0.0083789 | 0.39625 |  | 162.1044 |  | -0.51549 | 0.39625
0.0083984 | 0.42572 |  | 172.9177 |  | -0.54988 | 0.42572
0.008418 | 0.44867 |  | 181.3751 |  | -0.57677 | 0.44867
0.0084375 | 0.46407 |  | 186.9584 |  | -0.59453 | 0.46407
0.008457 | 0.47213 |  | 189.6217 |  | -0.603 | 0.47213
0.0084766 | 0.47409 |  | 189.1432 |  | -0.60148 | 0.47409
0.0084961 | 0.47116 |  | 185.9631 |  | -0.59136 | 0.47116
0.0085156 | 0.46467 |  | 180.4283 |  | -0.57376 | 0.46467
0.0085352 | 0.45475 |  | 171.7906 |  | -0.54629 | 0.45475
0.0085547 | 0.4431 |  | 160.5154 |  | -0.51044 | 0.4431
0.0085742 | 0.42986 |  | 147.2014 |  | -0.4681 | 0.42986
0.0085938 | 0.40744 |  | 131.3281 |  | -0.41762 | 0.40744
0.0086133 | 0.37189 |  | 113.4603 |  | -0.3608 | 0.37189
0.0086328 | 0.32502 |  | 94.0815 |  | -0.29918 | 0.32502
0.0086523 | 0.26714 |  | 72.903 |  | -0.23183 | 0.26714
0.0086719 | 0.20438 |  | 50.5128 |  | -0.16063 | 0.20438
0.0086914 | 0.14157 |  | 27.4852 |  | -0.087403 | 0.14157
0.0087109 | 0.074974 |  | 4.2713 |  | -0.013583 | 0.074974
0.0087305 | 0.0042024 |  | -18.5915 |  | 0.059121 | 0.0042024
0.00875 | -0.06779 |  | -41.3715 |  | 0.13156 | -0.06779
0.0087695 | -0.1382 |  | -63.894 |  | 0.20318 | -0.1382
0.0087891 | -0.20422 |  | -85.2406 |  | 0.27107 | -0.20422
0.0088086 | -0.26567 |  | -105.1853 |  | 0.33449 | -0.26567
0.0088281 | -0.32281 |  | -123.4454 |  | 0.39256 | -0.32281
0.0088477 | -0.37273 |  | -139.3822 |  | 0.44324 | -0.37273
0.0088672 | -0.41449 |  | -153.4948 |  | 0.48811 | -0.41449
0.0088867 | -0.44959 |  | -166.0757 |  | 0.52812 | -0.44959
0.0089062 | -0.47674 |  | -175.9843 |  | 0.55963 | -0.47674
0.0089258 | -0.49637 |  | -182.9434 |  | 0.58176 | -0.49637
0.0089453 | -0.5087 |  | -187.2692 |  | 0.59552 | -0.5087
0.0089648 | -0.5135 |  | -188.8081 |  | 0.60041 | -0.5135
0.0089844 | -0.51264 |  | -187.6906 |  | 0.59686 | -0.51264
0.0090039 | -0.50441 |  | -183.7036 |  | 0.58418 | -0.50441
0.0090234 | -0.48876 |  | -176.9069 |  | 0.56256 | -0.48876
0.009043 | -0.46712 |  | -167.5829 |  | 0.53291 | -0.46712
0.0090625 | -0.4378 |  | -155.3288 |  | 0.49395 | -0.4378
0.009082 | -0.40252 |  | -140.5732 |  | 0.44702 | -0.40252
0.0091016 | -0.36186 |  | -124.0707 |  | 0.39454 | -0.36186
0.0091211 | -0.31577 |  | -105.6997 |  | 0.33613 | -0.31577
0.0091406 | -0.26587 |  | -85.6778 |  | 0.27246 | -0.26587
0.0091602 | -0.2114 |  | -64.1311 |  | 0.20394 | -0.2114
0.0091797 | -0.15314 |  | -41.2103 |  | 0.13105 | -0.15314
0.0091992 | -0.092297 |  | -17.9086 |  | 0.056949 | -0.092297
0.0092187 | -0.030585 |  | 5.5155 |  | -0.017539 | -0.030585
0.0092383 | 0.030054 |  | 28.7088 |  | -0.091294 | 0.030054
0.0092578 | 0.089688 |  | 51.0184 |  | -0.16224 | 0.089688
0.0092773 | 0.14892 |  | 72.9584 |  | -0.23201 | 0.14892
0.0092969 | 0.20715 |  | 94.1383 |  | -0.29936 | 0.20715
0.0093164 | 0.26134 |  | 113.5321 |  | -0.36103 | 0.26134
0.0093359 | 0.31028 |  | 131.149 |  | -0.41705 | 0.31028
0.0093555 | 0.35351 |  | 146.6931 |  | -0.46648 | 0.35351
0.009375 | 0.38975 |  | 159.7795 |  | -0.5081 | 0.38975
0.0093945 | 0.41965 |  | 170.7364 |  | -0.54294 | 0.41965
0.0094141 | 0.44359 |  | 179.6204 |  | -0.57119 | 0.44359
0.0094336 | 0.46096 |  | 185.9693 |  | -0.59138 | 0.46096
0.0094531 | 0.47101 |  | 189.2755 |  | -0.6019 | 0.47101
0.0094727 | 0.47408 |  | 189.3698 |  | -0.6022 | 0.47408
0.0094922 | 0.47198 |  | 186.7547 |  | -0.59388 | 0.47198
0.0095117 | 0.46584 |  | 181.4621 |  | -0.57705 | 0.46584
0.0095312 | 0.45666 |  | 173.3007 |  | -0.5511 | 0.45666
0.0095508 | 0.44553 |  | 162.9675 |  | -0.51824 | 0.44553
0.0095703 | 0.43241 |  | 150.2619 |  | -0.47783 | 0.43241
0.0095898 | 0.41228 |  | 134.6447 |  | -0.42817 | 0.41228
0.0096094 | 0.37801 |  | 117.0405 |  | -0.37219 | 0.37801
0.0096289 | 0.3294 |  | 97.9621 |  | -0.31152 | 0.3294
0.0096484 | 0.27082 |  | 77.0954 |  | -0.24516 | 0.27082
0.009668 | 0.2115 |  | 54.7692 |  | -0.17417 | 0.2115
0.0096875 | 0.15292 |  | 31.9323 |  | -0.10154 | 0.15292
0.009707 | 0.087052 |  | 9.061 |  | -0.028814 | 0.087052
0.0097266 | 0.017909 |  | -13.9771 |  | 0.044447 | 0.017909
0.0097461 | -0.052339 |  | -37.0373 |  | 0.11778 | -0.052339
0.0097656 | -0.12386 |  | -59.6236 |  | 0.1896 | -0.12386
0.0097852 | -0.18986 |  | -81.186 |  | 0.25817 | -0.18986
0.0098047 | -0.2521 |  | -101.4387 |  | 0.32258 | -0.2521
0.0098242 | -0.31177 |  | -119.8913 |  | 0.38125 | -0.31177
0.0098438 | -0.36341 |  | -136.2646 |  | 0.43332 | -0.36341
0.0098633 | -0.4067 |  | -150.9872 |  | 0.48014 | -0.4067
0.0098828 | -0.44271 |  | -163.8641 |  | 0.52109 | -0.44271
0.0099023 | -0.47079 |  | -174.2812 |  | 0.55421 | -0.47079
0.0099219 | -0.49181 |  | -181.8351 |  | 0.57824 | -0.49181
0.0099414 | -0.50546 |  | -186.5232 |  | 0.59314 | -0.50546
0.0099609 | -0.51183 |  | -188.4896 |  | 0.5994 | -0.51183
0.0099805 | -0.51244 |  | -187.9102 |  | 0.59755 | -0.51244
0.01 | -0.50675 |  | -184.9061 |  | 0.588 | -0.50675
0.01002 | -0.49308 |  | -178.7097 |  | 0.5683 | -0.49308
0.010039 | -0.47122 |  | -169.3941 |  | 0.53867 | -0.47122
0.010059 | -0.4433 |  | -157.706 |  | 0.50151 | -0.4433
0.010078 | -0.41018 |  | -143.5404 |  | 0.45646 | -0.41018
0.010098 | -0.37138 |  | -127.3192 |  | 0.40488 | -0.37138
0.010117 | -0.32764 |  | -109.5194 |  | 0.34827 | -0.32764
0.010137 | -0.27852 |  | -89.87 |  | 0.28579 | -0.27852
0.010156 | -0.22463 |  | -68.4317 |  | 0.21761 | -0.22463
0.010176 | -0.16639 |  | -45.7214 |  | 0.14539 | -0.16639
0.010195 | -0.10522 |  | -22.3904 |  | 0.071202 | -0.10522
0.010215 | -0.044173 |  | 0.95135 |  | -0.0030253 | -0.044173
0.010234 | 0.017326 |  | 24.1328 |  | -0.076742 | 0.017326
0.010254 | 0.078031 |  | 46.7638 |  | -0.14871 | 0.078031
0.010273 | 0.1373 |  | 68.636 |  | -0.21826 | 0.1373
0.010293 | 0.19606 |  | 90.0416 |  | -0.28633 | 0.19606
0.010313 | 0.25124 |  | 110.1068 |  | -0.35014 | 0.25124
0.010332 | 0.30156 |  | 127.9825 |  | -0.40698 | 0.30156
0.010352 | 0.34598 |  | 143.7694 |  | -0.45719 | 0.34598
0.010371 | 0.38278 |  | 157.2935 |  | -0.50019 | 0.38278
0.010391 | 0.41406 |  | 168.7683 |  | -0.53668 | 0.41406
0.01041 | 0.44006 |  | 178.2647 |  | -0.56688 | 0.44006
0.01043 | 0.4587 |  | 185.0471 |  | -0.58845 | 0.4587
0.010449 | 0.47015 |  | 188.9244 |  | -0.60078 | 0.47015
0.010469 | 0.47493 |  | 189.7431 |  | -0.60338 | 0.47493
0.010488 | 0.4741 |  | 187.3898 |  | -0.5959 | 0.4741
0.010508 | 0.47013 |  | 182.6609 |  | -0.58086 | 0.47013
0.010527 | 0.46331 |  | 175.4259 |  | -0.55785 | 0.46331
0.010547 | 0.45375 |  | 165.2606 |  | -0.52553 | 0.45375
0.010566 | 0.44255 |  | 152.8538 |  | -0.48608 | 0.44255
0.010586 | 0.42221 |  | 138.0276 |  | -0.43893 | 0.42221
0.010605 | 0.38704 |  | 120.6438 |  | -0.38365 | 0.38704
0.010625 | 0.34174 |  | 101.704 |  | -0.32342 | 0.34174
0.010645 | 0.28692 |  | 81.3211 |  | -0.2586 | 0.28692
0.010664 | 0.22625 |  | 59.2947 |  | -0.18856 | 0.22625
0.010684 | 0.16536 |  | 36.5515 |  | -0.11623 | 0.16536
0.010703 | 0.098384 |  | 13.8553 |  | -0.04406 | 0.098384
0.010723 | 0.028278 |  | -9.2414 |  | 0.029388 | 0.028278
0.010742 | -0.040321 |  | -32.6804 |  | 0.10392 | -0.040321
0.010762 | -0.11098 |  | -55.4557 |  | 0.17635 | -0.11098
0.010781 | -0.17837 |  | -76.928 |  | 0.24463 | -0.17837
0.010801 | -0.2415 |  | -97.1351 |  | 0.30889 | -0.2415
0.01082 | -0.30131 |  | -116.1356 |  | 0.36931 | -0.30131
0.01084 | -0.35456 |  | -133.1985 |  | 0.42357 | -0.35456
0.010859 | -0.40038 |  | -148.2258 |  | 0.47136 | -0.40038
0.010879 | -0.43746 |  | -161.6126 |  | 0.51393 | -0.43746
0.010898 | -0.46704 |  | -172.452 |  | 0.5484 | -0.46704
0.010918 | -0.48914 |  | -180.2408 |  | 0.57317 | -0.48914
0.010937 | -0.50427 |  | -185.5364 |  | 0.59001 | -0.50427
0.010957 | -0.51338 |  | -188.3891 |  | 0.59908 | -0.51338
0.010977 | -0.51439 |  | -188.3806 |  | 0.59905 | -0.51439
0.010996 | -0.50911 |  | -185.521 |  | 0.58996 | -0.50911
0.011016 | -0.49681 |  | -179.9784 |  | 0.57233 | -0.49681
0.011035 | -0.47662 |  | -171.4814 |  | 0.54531 | -0.47662
0.011055 | -0.45008 |  | -160.1015 |  | 0.50912 | -0.45008
0.011074 | -0.4166 |  | -146.3353 |  | 0.46535 | -0.4166
0.011094 | -0.37863 |  | -130.6392 |  | 0.41543 | -0.37863
0.011113 | -0.33602 |  | -113.1821 |  | 0.35992 | -0.33602
0.011133 | -0.28775 |  | -93.7156 |  | 0.29802 | -0.28775
0.011152 | -0.2347 |  | -72.5693 |  | 0.23077 | -0.2347
0.011172 | -0.17711 |  | -50.1743 |  | 0.15955 | -0.17711
0.011191 | -0.11733 |  | -26.8246 |  | 0.085302 | -0.11733
0.011211 | -0.056372 |  | -3.5757 |  | 0.011371 | -0.056372
0.01123 | 0.0044991 |  | 19.2995 |  | -0.061372 | 0.0044991
0.01125 | 0.065515 |  | 42.2174 |  | -0.13425 | 0.065515
0.01127 | 0.12654 |  | 64.6496 |  | -0.20559 | 0.12654
0.011289 | 0.18459 |  | 86.095 |  | -0.27378 | 0.18459
0.011309 | 0.24069 |  | 106.3022 |  | -0.33804 | 0.24069
0.011328 | 0.29257 |  | 124.6129 |  | -0.39627 | 0.29257
0.011348 | 0.33752 |  | 140.7317 |  | -0.44753 | 0.33752
0.011367 | 0.37646 |  | 154.7623 |  | -0.49214 | 0.37646
0.011387 | 0.40884 |  | 166.7658 |  | -0.53032 | 0.40884
0.011406 | 0.43594 |  | 176.7184 |  | -0.56196 | 0.43594
0.011426 | 0.45574 |  | 183.9715 |  | -0.58503 | 0.45574
0.011445 | 0.46753 |  | 188.1764 |  | -0.5984 | 0.46753
0.011465 | 0.47384 |  | 189.6903 |  | -0.60322 | 0.47384
0.011484 | 0.47406 |  | 188.2612 |  | -0.59867 | 0.47406
0.011504 | 0.47013 |  | 183.9204 |  | -0.58487 | 0.47013
0.011523 | 0.4631 |  | 176.9773 |  | -0.56279 | 0.4631
0.011543 | 0.45446 |  | 167.4421 |  | -0.53247 | 0.45446
0.011562 | 0.44557 |  | 155.4745 |  | -0.49441 | 0.44557
0.011582 | 0.4282 |  | 140.9682 |  | -0.44828 | 0.4282
0.011602 | 0.39664 |  | 124.3197 |  | -0.39534 | 0.39664
0.011621 | 0.35327 |  | 105.9487 |  | -0.33692 | 0.35327
0.011641 | 0.29779 |  | 85.6083 |  | -0.27223 | 0.29779
0.01166 | 0.23776 |  | 63.6521 |  | -0.20241 | 0.23776
0.01168 | 0.17791 |  | 41.014 |  | -0.13042 | 0.17791
0.011699 | 0.11274 |  | 18.096 |  | -0.057545 | 0.11274
0.011719 | 0.047711 |  | -4.9708 |  | 0.015807 | 0.047711
0.011738 | -0.020354 |  | -27.8338 |  | 0.088512 | -0.020354
0.011758 | -0.093179 |  | -50.569 |  | 0.16081 | -0.093179
0.011777 | -0.16321 |  | -72.6834 |  | 0.23113 | -0.16321
0.011797 | -0.23189 |  | -93.5612 |  | 0.29752 | -0.23189
0.011816 | -0.29332 |  | -112.9303 |  | 0.35912 | -0.29332
0.011836 | -0.34608 |  | -130.0486 |  | 0.41355 | -0.34608
0.011855 | -0.39233 |  | -145.3292 |  | 0.46215 | -0.39233
0.011875 | -0.43008 |  | -158.9432 |  | 0.50544 | -0.43008
0.011895 | -0.4613 |  | -170.2759 |  | 0.54148 | -0.4613
0.011914 | -0.48515 |  | -179.2091 |  | 0.56988 | -0.48515
0.011934 | -0.50214 |  | -185.0594 |  | 0.58849 | -0.50214
0.011953 | -0.51133 |  | -187.9643 |  | 0.59773 | -0.51133
0.011973 | -0.51384 |  | -188.5964 |  | 0.59974 | -0.51384
0.011992 | -0.51109 |  | -186.3666 |  | 0.59265 | -0.51109
0.012012 | -0.49931 |  | -181.1512 |  | 0.57606 | -0.49931
0.012031 | -0.48116 |  | -173.3525 |  | 0.55126 | -0.48116
0.012051 | -0.45679 |  | -162.6858 |  | 0.51734 | -0.45679
0.01207 | -0.42536 |  | -149.4811 |  | 0.47535 | -0.42536
0.01209 | -0.3891 |  | -134.1636 |  | 0.42664 | -0.3891
0.012109 | -0.34599 |  | -116.6694 |  | 0.37101 | -0.34599
0.012129 | -0.29793 |  | -97.5498 |  | 0.31021 | -0.29793
0.012148 | -0.24592 |  | -76.9362 |  | 0.24466 | -0.24592
0.012168 | -0.18908 |  | -54.7373 |  | 0.17406 | -0.18908
0.012188 | -0.1299 |  | -31.7366 |  | 0.10092 | -0.1299
0.012207 | -0.069198 |  | -8.4894 |  | 0.026996 | -0.069198
0.012227 | -0.0070452 |  | 15.1002 |  | -0.048019 | -0.0070452
0.012246 | 0.054707 |  | 38.2409 |  | -0.12161 | 0.054707
0.012266 | 0.11429 |  | 60.2113 |  | -0.19147 | 0.11429
0.012285 | 0.17305 |  | 81.7892 |  | -0.26009 | 0.17305
0.012305 | 0.23022 |  | 102.4058 |  | -0.32565 | 0.23022
0.012324 | 0.28265 |  | 121.1303 |  | -0.38519 | 0.28265
0.012344 | 0.32971 |  | 137.9859 |  | -0.4388 | 0.32971
0.012363 | 0.36987 |  | 152.3802 |  | -0.48457 | 0.36987
0.012383 | 0.40302 |  | 164.6689 |  | -0.52365 | 0.40302
0.012402 | 0.43098 |  | 175.0356 |  | -0.55661 | 0.43098
0.012422 | 0.45221 |  | 182.7337 |  | -0.58109 | 0.45221
0.012441 | 0.46567 |  | 187.7225 |  | -0.59696 | 0.46567
0.012461 | 0.47297 |  | 189.8472 |  | -0.60371 | 0.47297
0.01248 | 0.47418 |  | 188.8474 |  | -0.60053 | 0.47418
0.0125 | 0.47028 |  | 185.1322 |  | -0.58872 | 0.47028
0.01252 | 0.46434 |  | 178.8498 |  | -0.56874 | 0.46434
0.012539 | 0.45645 |  | 169.5761 |  | -0.53925 | 0.45645
0.012559 | 0.44547 |  | 157.9468 |  | -0.50227 | 0.44547
0.012578 | 0.43043 |  | 144.2558 |  | -0.45873 | 0.43043
0.012598 | 0.40601 |  | 127.9299 |  | -0.40682 | 0.40601
0.012617 | 0.36499 |  | 109.8153 |  | -0.34921 | 0.36499
0.012637 | 0.31226 |  | 89.9856 |  | -0.28615 | 0.31226
0.012656 | 0.25536 |  | 68.2078 |  | -0.2169 | 0.25536
0.012676 | 0.19068 |  | 45.7371 |  | -0.14544 | 0.19068
0.012695 | 0.12348 |  | 22.8124 |  | -0.072543 | 0.12348
0.012715 | 0.058403 |  | -0.39107 |  | 0.0012436 | 0.058403
0.012734 | -0.0099111 |  | -23.2476 |  | 0.073927 | -0.0099111
0.012754 | -0.078809 |  | -46.0777 |  | 0.14653 | -0.078809
0.012773 | -0.14761 |  | -68.3866 |  | 0.21747 | -0.14761
0.012793 | -0.21555 |  | -89.2248 |  | 0.28374 | -0.21555
0.012812 | -0.27884 |  | -108.8907 |  | 0.34627 | -0.27884
0.012832 | -0.33607 |  | -126.9187 |  | 0.4036 | -0.33607
0.012852 | -0.38409 |  | -142.4742 |  | 0.45307 | -0.38409
0.012871 | -0.4235 |  | -156.3169 |  | 0.49709 | -0.4235
0.012891 | -0.45561 |  | -168.2158 |  | 0.53493 | -0.45561
0.01291 | -0.48056 |  | -177.4055 |  | 0.56415 | -0.48056
0.01293 | -0.49885 |  | -183.9281 |  | 0.58489 | -0.49885
0.012949 | -0.50993 |  | -187.6014 |  | 0.59657 | -0.50993
0.012969 | -0.51431 |  | -188.7161 |  | 0.60012 | -0.51431
0.012988 | -0.51235 |  | -187.1365 |  | 0.59509 | -0.51235
0.013008 | -0.5031 |  | -182.4688 |  | 0.58025 | -0.5031
0.013027 | -0.48597 |  | -175.0727 |  | 0.55673 | -0.48597
0.013047 | -0.46181 |  | -165.0602 |  | 0.52489 | -0.46181
0.013066 | -0.43152 |  | -152.3064 |  | 0.48433 | -0.43152
0.013086 | -0.39536 |  | -137.1896 |  | 0.43626 | -0.39536
0.013105 | -0.354 |  | -120.32 |  | 0.38262 | -0.354
0.013125 | -0.3076 |  | -101.5569 |  | 0.32295 | -0.3076
0.013145 | -0.25628 |  | -81.0214 |  | 0.25765 | -0.25628
0.013164 | -0.20072 |  | -59.2051 |  | 0.18827 | -0.20072
0.013184 | -0.14191 |  | -36.2506 |  | 0.11528 | -0.14191
0.013203 | -0.081165 |  | -12.9313 |  | 0.041122 | -0.081165
0.013223 | -0.019661 |  | 10.3538 |  | -0.032925 | -0.019661
0.013242 | 0.041931 |  | 33.5487 |  | -0.10669 | 0.041931
0.013262 | 0.10304 |  | 55.9655 |  | -0.17797 | 0.10304
0.013281 | 0.16199 |  | 77.6322 |  | -0.24687 | 0.16199
0.013301 | 0.21937 |  | 98.5312 |  | -0.31333 | 0.21937
0.01332 | 0.27289 |  | 117.6249 |  | -0.37405 | 0.27289
0.01334 | 0.3198 |  | 134.6103 |  | -0.42806 | 0.3198
0.013359 | 0.36173 |  | 149.6842 |  | -0.476 | 0.36173
0.013379 | 0.39645 |  | 162.3717 |  | -0.51634 | 0.39645
0.013398 | 0.42521 |  | 173.0239 |  | -0.55022 | 0.42521
0.013418 | 0.44871 |  | 181.5791 |  | -0.57742 | 0.44871
0.013437 | 0.46392 |  | 186.9541 |  | -0.59451 | 0.46392
0.013457 | 0.47235 |  | 189.5663 |  | -0.60282 | 0.47235
0.013477 | 0.47417 |  | 189.3121 |  | -0.60201 | 0.47417
0.013496 | 0.47064 |  | 185.8946 |  | -0.59114 | 0.47064
0.013516 | 0.46431 |  | 180.1918 |  | -0.57301 | 0.46431
0.013535 | 0.4559 |  | 171.7 |  | -0.54601 | 0.4559
0.013555 | 0.4461 |  | 160.3324 |  | -0.50986 | 0.4461
0.013574 | 0.4307 |  | 147.047 |  | -0.46761 | 0.4307
0.013594 | 0.40766 |  | 131.2464 |  | -0.41736 | 0.40766
0.013613 | 0.3741 |  | 113.2221 |  | -0.36005 | 0.3741
0.013633 | 0.32436 |  | 93.9873 |  | -0.29888 | 0.32436
0.013652 | 0.26733 |  | 72.5859 |  | -0.23082 | 0.26733
0.013672 | 0.20523 |  | 49.8608 |  | -0.15856 | 0.20523
0.013691 | 0.13697 |  | 27.2453 |  | -0.08664 | 0.13697
0.013711 | 0.0693 |  | 4.1044 |  | -0.013052 | 0.0693
0.01373 | -0.0014396 |  | -19.0675 |  | 0.060635 | -0.0014396
0.01375 | -0.069496 |  | -41.9173 |  | 0.1333 | -0.069496
0.01377 | -0.13626 |  | -64.2404 |  | 0.20428 | -0.13626
0.013789 | -0.20509 |  | -85.3728 |  | 0.27149 | -0.20509
0.013809 | -0.26658 |  | -105.3639 |  | 0.33506 | -0.26658
0.013828 | -0.32447 |  | -123.6786 |  | 0.3933 | -0.32447
0.013848 | -0.37446 |  | -139.8608 |  | 0.44476 | -0.37446
0.013867 | -0.41485 |  | -154.1081 |  | 0.49006 | -0.41485
0.013887 | -0.45045 |  | -166.3614 |  | 0.52903 | -0.45045
0.013906 | -0.47635 |  | -176.0535 |  | 0.55985 | -0.47635
0.013926 | -0.49594 |  | -183.0528 |  | 0.58211 | -0.49594
0.013945 | -0.50914 |  | -187.5222 |  | 0.59632 | -0.50914
0.013965 | -0.51428 |  | -189.0677 |  | 0.60124 | -0.51428
0.013984 | -0.51297 |  | -187.7836 |  | 0.59715 | -0.51297
0.014004 | -0.50413 |  | -183.8163 |  | 0.58454 | -0.50413
0.014023 | -0.48916 |  | -176.9991 |  | 0.56286 | -0.48916
0.014043 | -0.46665 |  | -167.4337 |  | 0.53244 | -0.46665
0.014063 | -0.43772 |  | -155.2427 |  | 0.49367 | -0.43772
0.014082 | -0.40319 |  | -140.584 |  | 0.44706 | -0.40319
0.014102 | -0.36212 |  | -123.9299 |  | 0.3941 | -0.36212
0.014121 | -0.31667 |  | -105.533 |  | 0.33559 | -0.31667
0.014141 | -0.26612 |  | -85.4084 |  | 0.2716 | -0.26612
0.01416 | -0.21101 |  | -63.9072 |  | 0.20322 | -0.21101
0.01418 | -0.15337 |  | -41.0723 |  | 0.13061 | -0.15337
0.014199 | -0.093413 |  | -17.6455 |  | 0.056113 | -0.093413
0.014219 | -0.032138 |  | 5.6084 |  | -0.017835 | -0.032138
0.014238 | 0.028825 |  | 28.8196 |  | -0.091646 | 0.028825
0.014258 | 0.089351 |  | 51.3352 |  | -0.16325 | 0.089351
0.014277 | 0.14956 |  | 73.1723 |  | -0.23269 | 0.14956
0.014297 | 0.20762 |  | 94.3944 |  | -0.30017 | 0.20762
0.014316 | 0.26169 |  | 113.8606 |  | -0.36208 | 0.26169
0.014336 | 0.31106 |  | 131.2681 |  | -0.41743 | 0.31106
0.014355 | 0.35416 |  | 146.7965 |  | -0.46681 | 0.35416
0.014375 | 0.39036 |  | 160.0311 |  | -0.5089 | 0.39036
0.014395 | 0.42027 |  | 171.0073 |  | -0.5438 | 0.42027
0.014414 | 0.44412 |  | 179.9158 |  | -0.57213 | 0.44412
0.014434 | 0.46125 |  | 186.012 |  | -0.59152 | 0.46125
0.014453 | 0.47093 |  | 189.2279 |  | -0.60174 | 0.47093
0.014473 | 0.47414 |  | 189.6665 |  | -0.60314 | 0.47414
0.014492 | 0.47136 |  | 186.869 |  | -0.59424 | 0.47136
0.014512 | 0.46405 |  | 181.3561 |  | -0.57671 | 0.46405
0.014531 | 0.45466 |  | 173.435 |  | -0.55152 | 0.45466
0.014551 | 0.44405 |  | 162.952 |  | -0.51819 | 0.44405
0.01457 | 0.43296 |  | 149.88 |  | -0.47662 | 0.43296
0.01459 | 0.41619 |  | 134.4526 |  | -0.42756 | 0.41619
0.014609 | 0.38441 |  | 117.1417 |  | -0.37251 | 0.38441
0.014629 | 0.33831 |  | 97.7447 |  | -0.31083 | 0.33831
0.014648 | 0.28183 |  | 76.8351 |  | -0.24434 | 0.28183
0.014668 | 0.21704 |  | 54.9333 |  | -0.17469 | 0.21704
0.014687 | 0.15173 |  | 31.7719 |  | -0.10103 | 0.15173
0.014707 | 0.085245 |  | 8.5448 |  | -0.027173 | 0.085245
0.014727 | 0.015949 |  | -14.2526 |  | 0.045323 | 0.015949
0.014746 | -0.053157 |  | -37.2002 |  | 0.1183 | -0.053157
0.014766 | -0.1238 |  | -59.7562 |  | 0.19002 | -0.1238
0.014785 | -0.19148 |  | -81.2107 |  | 0.25825 | -0.19148
0.014805 | -0.25464 |  | -101.4439 |  | 0.32259 | -0.25464
0.014824 | -0.31372 |  | -120.0666 |  | 0.38181 | -0.31372
0.014844 | -0.3648 |  | -136.558 |  | 0.43425 | -0.3648
0.014863 | -0.40797 |  | -151.2267 |  | 0.4809 | -0.40797
0.014883 | -0.44339 |  | -163.9601 |  | 0.52139 | -0.44339
0.014902 | -0.47152 |  | -174.3091 |  | 0.5543 | -0.47152
0.014922 | -0.49225 |  | -181.9002 |  | 0.57844 | -0.49225
0.014941 | -0.50544 |  | -186.4288 |  | 0.59284 | -0.50544
0.014961 | -0.51224 |  | -188.6516 |  | 0.59991 | -0.51224
0.01498 | -0.51259 |  | -188.2934 |  | 0.59877 | -0.51259
0.015 | -0.50648 |  | -184.778 |  | 0.58759 | -0.50648
0.01502 | -0.49227 |  | -178.4905 |  | 0.5676 | -0.49227
0.015039 | -0.4713 |  | -169.3828 |  | 0.53864 | -0.4713
0.015059 | -0.44475 |  | -157.6849 |  | 0.50144 | -0.44475
0.015078 | -0.41042 |  | -143.5854 |  | 0.4566 | -0.41042
0.015098 | -0.37089 |  | -127.4443 |  | 0.40527 | -0.37089
0.015117 | -0.32723 |  | -109.5237 |  | 0.34829 | -0.32723
0.015137 | -0.27768 |  | -89.5035 |  | 0.28462 | -0.27768
0.015156 | -0.22372 |  | -68.0106 |  | 0.21627 | -0.22372
0.015176 | -0.16622 |  | -45.6381 |  | 0.14513 | -0.16622
0.015195 | -0.10634 |  | -22.3937 |  | 0.071212 | -0.10634
0.015215 | -0.045616 |  | 1.081 |  | -0.0034376 | -0.045616
0.015234 | 0.016042 |  | 24.1843 |  | -0.076906 | 0.016042
0.015254 | 0.07734 |  | 46.9135 |  | -0.14919 | 0.07734
0.015273 | 0.13711 |  | 69.0017 |  | -0.21943 | 0.13711
0.015293 | 0.19583 |  | 90.2732 |  | -0.28707 | 0.19583
0.015312 | 0.2518 |  | 110.2659 |  | -0.35065 | 0.2518
0.015332 | 0.30211 |  | 128.0216 |  | -0.40711 | 0.30211
0.015352 | 0.34597 |  | 143.7597 |  | -0.45716 | 0.34597
0.015371 | 0.38324 |  | 157.5145 |  | -0.5009 | 0.38324
0.015391 | 0.41455 |  | 168.9146 |  | -0.53715 | 0.41455
0.01541 | 0.44013 |  | 178.322 |  | -0.56706 | 0.44013
0.01543 | 0.45853 |  | 185.1028 |  | -0.58863 | 0.45853
0.015449 | 0.46942 |  | 188.7867 |  | -0.60034 | 0.46942
0.015469 | 0.47383 |  | 189.649 |  | -0.60308 | 0.47383
0.015488 | 0.47234 |  | 187.5295 |  | -0.59634 | 0.47234
0.015508 | 0.46573 |  | 182.7544 |  | -0.58116 | 0.46573
0.015527 | 0.45667 |  | 175.3514 |  | -0.55762 | 0.45667
0.015547 | 0.44633 |  | 165.1576 |  | -0.5252 | 0.44633
0.015566 | 0.43397 |  | 152.6205 |  | -0.48533 | 0.43397
0.015586 | 0.41729 |  | 137.667 |  | -0.43778 | 0.41729
0.015605 | 0.3906 |  | 120.5309 |  | -0.38329 | 0.3906
0.015625 | 0.34912 |  | 101.9583 |  | -0.32423 | 0.34912
0.015645 | 0.29435 |  | 81.4538 |  | -0.25902 | 0.29435
0.015664 | 0.23152 |  | 59.2523 |  | -0.18842 | 0.23152
0.015684 | 0.16663 |  | 36.3889 |  | -0.11572 | 0.16663
0.015703 | 0.10227 |  | 13.1119 |  | -0.041696 | 0.10227
0.015723 | 0.032809 |  | -9.7288 |  | 0.030938 | 0.032809
0.015742 | -0.039609 |  | -32.4854 |  | 0.1033 | -0.039609
0.015762 | -0.1091 |  | -55.3828 |  | 0.17612 | -0.1091
0.015781 | -0.17885 |  | -76.9778 |  | 0.24479 | -0.17885
0.015801 | -0.24551 |  | -97.4944 |  | 0.31003 | -0.24551
0.01582 | -0.30443 |  | -116.5568 |  | 0.37065 | -0.30443
0.01584 | -0.35641 |  | -133.2594 |  | 0.42376 | -0.35641
0.015859 | -0.39975 |  | -148.3735 |  | 0.47183 | -0.39975
0.015879 | -0.43628 |  | -161.5531 |  | 0.51374 | -0.43628
0.015898 | -0.46552 |  | -172.1835 |  | 0.54754 | -0.46552
0.015918 | -0.48739 |  | -180.407 |  | 0.57369 | -0.48739
0.015938 | -0.50327 |  | -185.8252 |  | 0.59092 | -0.50327
0.015957 | -0.51089 |  | -188.4282 |  | 0.5992 | -0.51089
0.015977 | -0.51313 |  | -188.4523 |  | 0.59928 | -0.51313
0.015996 | -0.50804 |  | -185.5726 |  | 0.59012 | -0.50804
0.016016 | -0.49455 |  | -179.7416 |  | 0.57158 | -0.49455
0.016035 | -0.47615 |  | -171.2686 |  | 0.54463 | -0.47615
0.016055 | -0.45033 |  | -160.1786 |  | 0.50937 | -0.45033
0.016074 | -0.41786 |  | -146.4377 |  | 0.46567 | -0.41786
0.016094 | -0.37988 |  | -130.5753 |  | 0.41523 | -0.37988
0.016113 | -0.33677 |  | -113.0615 |  | 0.35954 | -0.33677
0.016133 | -0.28891 |  | -93.5463 |  | 0.29748 | -0.28891
0.016152 | -0.23435 |  | -72.3053 |  | 0.22993 | -0.23435
0.016172 | -0.17662 |  | -49.999 |  | 0.159 | -0.17662
0.016191 | -0.11766 |  | -26.8541 |  | 0.085396 | -0.11766
0.016211 | -0.05699 |  | -3.4465 |  | 0.01096 | -0.05699
0.01623 | 0.0038385 |  | 19.8082 |  | -0.06299 | 0.0038385
0.01625 | 0.065768 |  | 42.5599 |  | -0.13534 | 0.065768
0.01627 | 0.12645 |  | 64.7375 |  | -0.20587 | 0.12645
0.016289 | 0.18534 |  | 86.3421 |  | -0.27457 | 0.18534
0.016309 | 0.24199 |  | 106.5622 |  | -0.33887 | 0.24199
0.016328 | 0.29268 |  | 124.7624 |  | -0.39674 | 0.29268
0.016348 | 0.33842 |  | 140.9809 |  | -0.44832 | 0.33842
0.016367 | 0.37731 |  | 155.1882 |  | -0.4935 | 0.37731
0.016387 | 0.40925 |  | 167.0765 |  | -0.5313 | 0.40925
0.016406 | 0.43617 |  | 176.7598 |  | -0.5621 | 0.43617
0.016426 | 0.45545 |  | 184.0293 |  | -0.58521 | 0.45545
0.016445 | 0.46807 |  | 188.3663 |  | -0.599 | 0.46807
0.016465 | 0.47426 |  | 189.8928 |  | -0.60386 | 0.47426
0.016484 | 0.47308 |  | 188.3341 |  | -0.5989 | 0.47308
0.016504 | 0.46829 |  | 184.0542 |  | -0.58529 | 0.46829
0.016523 | 0.46164 |  | 177.2851 |  | -0.56377 | 0.46164
0.016543 | 0.45282 |  | 167.3547 |  | -0.53219 | 0.45282
0.016563 | 0.44505 |  | 155.1132 |  | -0.49326 | 0.44505
0.016582 | 0.43156 |  | 141.0047 |  | -0.44839 | 0.43156
0.016602 | 0.39734 |  | 124.5039 |  | -0.39592 | 0.39734
0.016621 | 0.35327 |  | 105.8592 |  | -0.33663 | 0.35327
0.016641 | 0.30584 |  | 85.5845 |  | -0.27216 | 0.30584
0.01666 | 0.24265 |  | 63.8058 |  | -0.2029 | 0.24265
0.01668 | 0.17626 |  | 40.7935 |  | -0.12972 | 0.17626
0.016699 | 0.11014 |  | 17.9105 |  | -0.056956 | 0.11014
0.016719 | 0.040349 |  | -4.7315 |  | 0.015046 | 0.040349
0.016738 | -0.025961 |  | -27.8824 |  | 0.088666 | -0.025961
0.016758 | -0.09492 |  | -50.8801 |  | 0.1618 | -0.09492
0.016777 | -0.16431 |  | -72.8144 |  | 0.23155 | -0.16431
0.016797 | -0.22969 |  | -93.454 |  | 0.29718 | -0.22969
0.016816 | -0.29104 |  | -112.8433 |  | 0.35884 | -0.29104
0.016836 | -0.34429 |  | -130.1753 |  | 0.41396 | -0.34429
0.016855 | -0.39113 |  | -145.2616 |  | 0.46193 | -0.39113
0.016875 | -0.42949 |  | -158.9783 |  | 0.50555 | -0.42949
0.016895 | -0.46035 |  | -170.6743 |  | 0.54274 | -0.46035
0.016914 | -0.48532 |  | -179.2785 |  | 0.57011 | -0.48532
0.016934 | -0.50113 |  | -184.8593 |  | 0.58785 | -0.50113
0.016953 | -0.5104 |  | -187.9108 |  | 0.59756 | -0.5104
0.016973 | -0.51343 |  | -188.5509 |  | 0.59959 | -0.51343
0.016992 | -0.50974 |  | -186.3574 |  | 0.59262 | -0.50974
0.017012 | -0.49905 |  | -181.2009 |  | 0.57622 | -0.49905
0.017031 | -0.48026 |  | -173.3526 |  | 0.55126 | -0.48026
0.017051 | -0.45551 |  | -162.6231 |  | 0.51714 | -0.45551
0.01707 | -0.42391 |  | -149.0634 |  | 0.47402 | -0.42391
0.01709 | -0.38641 |  | -133.7001 |  | 0.42517 | -0.38641
0.017109 | -0.34437 |  | -116.6969 |  | 0.3711 | -0.34437
0.017129 | -0.29606 |  | -97.4655 |  | 0.30994 | -0.29606
0.017148 | -0.24422 |  | -76.6015 |  | 0.24359 | -0.24422
0.017168 | -0.18877 |  | -54.6179 |  | 0.17369 | -0.18877
0.017188 | -0.12894 |  | -31.3994 |  | 0.09985 | -0.12894
0.017207 | -0.068237 |  | -7.8891 |  | 0.025087 | -0.068237
0.017227 | -0.0072539 |  | 15.1988 |  | -0.048332 | -0.0072539
0.017246 | 0.053772 |  | 38.141 |  | -0.12129 | 0.053772
0.017266 | 0.11409 |  | 60.4983 |  | -0.19238 | 0.11409
0.017285 | 0.17343 |  | 82.014 |  | -0.2608 | 0.17343
0.017305 | 0.2302 |  | 102.6419 |  | -0.3264 | 0.2302
0.017324 | 0.28287 |  | 121.4097 |  | -0.38608 | 0.28287
0.017344 | 0.32994 |  | 138.0131 |  | -0.43888 | 0.32994
0.017363 | 0.37005 |  | 152.6011 |  | -0.48527 | 0.37005
0.017383 | 0.40329 |  | 164.7709 |  | -0.52397 | 0.40329
0.017402 | 0.43093 |  | 174.9268 |  | -0.55627 | 0.43093
0.017422 | 0.45274 |  | 183.0515 |  | -0.5821 | 0.45274
0.017441 | 0.46682 |  | 188.0047 |  | -0.59785 | 0.46682
0.017461 | 0.47338 |  | 189.8836 |  | -0.60383 | 0.47338
0.01748 | 0.4736 |  | 189.0758 |  | -0.60126 | 0.4736
0.0175 | 0.46851 |  | 185.2608 |  | -0.58913 | 0.46851
0.01752 | 0.46027 |  | 178.7493 |  | -0.56842 | 0.46027
0.017539 | 0.45198 |  | 169.6921 |  | -0.53962 | 0.45198
0.017559 | 0.44379 |  | 158.1463 |  | -0.50291 | 0.44379
0.017578 | 0.42824 |  | 144.2676 |  | -0.45877 | 0.42824
0.017598 | 0.4041 |  | 127.8695 |  | -0.40663 | 0.4041
0.017617 | 0.36863 |  | 109.779 |  | -0.3491 | 0.36863
0.017637 | 0.31738 |  | 90.0056 |  | -0.28622 | 0.31738
0.017656 | 0.25938 |  | 68.229 |  | -0.21697 | 0.25938
0.017676 | 0.19339 |  | 45.7286 |  | -0.14542 | 0.19339
0.017695 | 0.12501 |  | 22.8238 |  | -0.07258 | 0.12501
0.017715 | 0.059087 |  | -0.31946 |  | 0.0010159 | 0.059087
0.017734 | -0.012284 |  | -23.3923 |  | 0.074387 | -0.012284
0.017754 | -0.082346 |  | -46.2992 |  | 0.14723 | -0.082346
0.017773 | -0.15092 |  | -68.2455 |  | 0.21702 | -0.15092
0.017793 | -0.2174 |  | -89.1904 |  | 0.28363 | -0.2174
0.017812 | -0.27795 |  | -108.9637 |  | 0.3465 | -0.27795
0.017832 | -0.33522 |  | -126.7501 |  | 0.40307 | -0.33522
0.017852 | -0.38255 |  | -142.4337 |  | 0.45294 | -0.38255
0.017871 | -0.42199 |  | -156.3631 |  | 0.49723 | -0.42199
0.017891 | -0.45545 |  | -168.2519 |  | 0.53504 | -0.45545
0.01791 | -0.47993 |  | -177.319 |  | 0.56387 | -0.47993
0.01793 | -0.4982 |  | -183.66 |  | 0.58404 | -0.4982
0.017949 | -0.5088 |  | -187.5579 |  | 0.59643 | -0.5088
0.017969 | -0.51324 |  | -188.6738 |  | 0.59998 | -0.51324
0.017988 | -0.51122 |  | -186.9067 |  | 0.59436 | -0.51122
0.018008 | -0.50102 |  | -182.4244 |  | 0.58011 | -0.50102
0.018027 | -0.48412 |  | -174.9329 |  | 0.55629 | -0.48412
0.018047 | -0.46033 |  | -164.6679 |  | 0.52364 | -0.46033
0.018066 | -0.43083 |  | -152.053 |  | 0.48353 | -0.43083
0.018086 | -0.39477 |  | -136.9675 |  | 0.43556 | -0.39477
0.018105 | -0.35304 |  | -120.0741 |  | 0.38184 | -0.35304
0.018125 | -0.30746 |  | -101.4919 |  | 0.32274 | -0.30746
0.018145 | -0.25625 |  | -80.9393 |  | 0.25739 | -0.25625
0.018164 | -0.19986 |  | -58.935 |  | 0.18741 | -0.19986
0.018184 | -0.14091 |  | -35.8868 |  | 0.11412 | -0.14091
0.018203 | -0.080929 |  | -12.6504 |  | 0.040228 | -0.080929
0.018223 | -0.019682 |  | 10.5834 |  | -0.033655 | -0.019682
0.018242 | 0.041835 |  | 33.7565 |  | -0.10735 | 0.041835
0.018262 | 0.10279 |  | 55.9855 |  | -0.17803 | 0.10279
0.018281 | 0.16231 |  | 77.6511 |  | -0.24693 | 0.16231
0.018301 | 0.22013 |  | 98.7805 |  | -0.31412 | 0.22013
0.01832 | 0.27457 |  | 117.8856 |  | -0.37488 | 0.27457
0.01834 | 0.32167 |  | 134.7387 |  | -0.42847 | 0.32167
0.018359 | 0.3626 |  | 149.829 |  | -0.47646 | 0.3626
0.018379 | 0.39729 |  | 162.5738 |  | -0.51698 | 0.39729
0.018398 | 0.42561 |  | 173.0319 |  | -0.55024 | 0.42561
0.018418 | 0.44881 |  | 181.4676 |  | -0.57707 | 0.44881
0.018437 | 0.46407 |  | 187.0781 |  | -0.59491 | 0.46407
0.018457 | 0.47272 |  | 189.8018 |  | -0.60357 | 0.47272
0.018477 | 0.47506 |  | 189.4626 |  | -0.60249 | 0.47506
0.018496 | 0.47037 |  | 185.9481 |  | -0.59131 | 0.47037
0.018516 | 0.46329 |  | 180.1302 |  | -0.57281 | 0.46329
0.018535 | 0.45493 |  | 171.6889 |  | -0.54597 | 0.45493
0.018555 | 0.44542 |  | 160.4899 |  | -0.51036 | 0.44542
0.018574 | 0.43314 |  | 147.21 |  | -0.46813 | 0.43314
0.018594 | 0.41113 |  | 131.4415 |  | -0.41798 | 0.41113
0.018613 | 0.37629 |  | 113.335 |  | -0.36041 | 0.37629
0.018633 | 0.32796 |  | 93.7671 |  | -0.29818 | 0.32796
0.018652 | 0.26869 |  | 72.726 |  | -0.23127 | 0.26869
0.018672 | 0.20496 |  | 50.3257 |  | -0.16004 | 0.20496
0.018691 | 0.1389 |  | 27.2738 |  | -0.086731 | 0.1389
0.018711 | 0.071776 |  | 4.2307 |  | -0.013454 | 0.071776
0.01873 | 0.0036585 |  | -18.7487 |  | 0.059621 | 0.0036585
0.01875 | -0.066975 |  | -41.7991 |  | 0.13292 | -0.066975
0.01877 | -0.13722 |  | -64.0498 |  | 0.20368 | -0.13722
0.018789 | -0.20343 |  | -85.0725 |  | 0.27053 | -0.20343
0.018809 | -0.2667 |  | -105.1868 |  | 0.33449 | -0.2667
0.018828 | -0.32495 |  | -123.4599 |  | 0.3926 | -0.32495
0.018848 | -0.37385 |  | -139.4185 |  | 0.44335 | -0.37385
0.018867 | -0.41533 |  | -153.7101 |  | 0.4888 | -0.41533
0.018887 | -0.44938 |  | -166.0253 |  | 0.52796 | -0.44938
0.018906 | -0.47606 |  | -175.8612 |  | 0.55924 | -0.47606
0.018926 | -0.49632 |  | -182.8373 |  | 0.58142 | -0.49632
0.018945 | -0.50804 |  | -186.8867 |  | 0.5943 | -0.50804
0.018965 | -0.51336 |  | -188.6357 |  | 0.59986 | -0.51336
0.018984 | -0.51261 |  | -187.5704 |  | 0.59647 | -0.51261
0.019004 | -0.50403 |  | -183.3401 |  | 0.58302 | -0.50403
0.019023 | -0.48854 |  | -176.527 |  | 0.56136 | -0.48854
0.019043 | -0.46667 |  | -167.073 |  | 0.53129 | -0.46667
0.019062 | -0.43815 |  | -154.8772 |  | 0.49251 | -0.43815
0.019082 | -0.40312 |  | -140.1317 |  | 0.44562 | -0.40312
0.019102 | -0.36338 |  | -123.504 |  | 0.39274 | -0.36338
0.019121 | -0.31794 |  | -105.0882 |  | 0.33418 | -0.31794
0.019141 | -0.26702 |  | -84.7259 |  | 0.26943 | -0.26702
0.01916 | -0.21326 |  | -63.3536 |  | 0.20146 | -0.21326
0.01918 | -0.15506 |  | -40.828 |  | 0.12983 | -0.15506
0.019199 | -0.093542 |  | -17.1249 |  | 0.054457 | -0.093542
0.019219 | -0.032062 |  | 6.2974 |  | -0.020026 | -0.032062
0.019238 | 0.029708 |  | 29.1974 |  | -0.092848 | 0.029708
0.019258 | 0.091288 |  | 51.8248 |  | -0.1648 | 0.091288
0.019277 | 0.15127 |  | 73.708 |  | -0.23439 | 0.15127
0.019297 | 0.20994 |  | 94.6933 |  | -0.30112 | 0.20994
0.019316 | 0.26514 |  | 114.376 |  | -0.36372 | 0.26514
0.019336 | 0.31409 |  | 131.9154 |  | -0.41949 | 0.31409
0.019355 | 0.35616 |  | 147.1905 |  | -0.46807 | 0.35616
0.019375 | 0.39119 |  | 160.2178 |  | -0.50949 | 0.39119
0.019395 | 0.42106 |  | 171.1509 |  | -0.54426 | 0.42106
0.019414 | 0.44583 |  | 180.2634 |  | -0.57324 | 0.44583
0.019434 | 0.46324 |  | 186.5533 |  | -0.59324 | 0.46324
0.019453 | 0.47305 |  | 189.5735 |  | -0.60284 | 0.47305
0.019473 | 0.47638 |  | 189.8498 |  | -0.60372 | 0.47638
0.019492 | 0.4741 |  | 187.0608 |  | -0.59485 | 0.4741
0.019512 | 0.46817 |  | 181.4865 |  | -0.57713 | 0.46817
0.019531 | 0.46205 |  | 173.7277 |  | -0.55245 | 0.46205
0.019551 | 0.45636 |  | 163.2229 |  | -0.51905 | 0.45636
0.01957 | 0.44493 |  | 150.134 |  | -0.47743 | 0.44493
0.01959 | 0.42109 |  | 134.8608 |  | -0.42886 | 0.42109
0.019609 | 0.38607 |  | 117.1666 |  | -0.37259 | 0.38607
0.019629 | 0.3383 |  | 97.94 |  | -0.31145 | 0.3383
0.019648 | 0.28067 |  | 77.1154 |  | -0.24523 | 0.28067
0.019668 | 0.21823 |  | 54.8023 |  | -0.17427 | 0.21823
0.019688 | 0.14992 |  | 32.2692 |  | -0.10262 | 0.14992
0.019707 | 0.083368 |  | 9.1151 |  | -0.028986 | 0.083368
0.019727 | 0.016123 |  | -14.2583 |  | 0.045342 | 0.016123
0.019746 | -0.054895 |  | -37.1419 |  | 0.11811 | -0.054895
0.019766 | -0.1238 |  | -59.6329 |  | 0.18963 | -0.1238
0.019785 | -0.19129 |  | -80.9794 |  | 0.25751 | -0.19129
0.019805 | -0.25554 |  | -101.0766 |  | 0.32142 | -0.25554
0.019824 | -0.31421 |  | -119.8185 |  | 0.38102 | -0.31421
0.019844 | -0.36564 |  | -136.512 |  | 0.43411 | -0.36564
0.019863 | -0.40869 |  | -151.0762 |  | 0.48042 | -0.40869
0.019883 | -0.44367 |  | -163.6594 |  | 0.52044 | -0.44367
0.019902 | -0.47139 |  | -173.9058 |  | 0.55302 | -0.47139
0.019922 | -0.49267 |  | -181.4288 |  | 0.57694 | -0.49267
0.019941 | -0.50615 |  | -186.2456 |  | 0.59226 | -0.50615
0.019961 | -0.51367 |  | -188.4547 |  | 0.59929 | -0.51367
0.01998 | -0.51459 |  | -187.9471 |  | 0.59767 | -0.51459
0.02 | -0.50756 |  | -184.4756 |  | 0.58663 | -0.50756
0.02002 | -0.49379 |  | -178.0859 |  | 0.56631 | -0.49379
0.020039 | -0.47265 |  | -168.9079 |  | 0.53713 | -0.47265
0.020059 | -0.44517 |  | -157.2409 |  | 0.50003 | -0.44517
0.020078 | -0.41145 |  | -143.257 |  | 0.45556 | -0.41145
0.020098 | -0.37174 |  | -127.0649 |  | 0.40407 | -0.37174
0.020117 | -0.32732 |  | -109.0513 |  | 0.34678 | -0.32732
0.020137 | -0.27751 |  | -89.1405 |  | 0.28347 | -0.27751
0.020156 | -0.22306 |  | -67.5599 |  | 0.21484 | -0.22306
0.020176 | -0.16564 |  | -45.0658 |  | 0.14331 | -0.16564
0.020195 | -0.1055 |  | -21.9516 |  | 0.069806 | -0.1055
0.020215 | -0.044217 |  | 1.5178 |  | -0.0048267 | -0.044217
0.020234 | 0.016859 |  | 24.6204 |  | -0.078293 | 0.016859
0.020254 | 0.077685 |  | 47.224 |  | -0.15017 | 0.077685
0.020273 | 0.13771 |  | 69.5183 |  | -0.22107 | 0.13771
0.020293 | 0.19719 |  | 90.8057 |  | -0.28876 | 0.19719
0.020313 | 0.25372 |  | 110.6302 |  | -0.3518 | 0.25372
0.020332 | 0.30385 |  | 128.5134 |  | -0.40867 | 0.30385
0.020352 | 0.34743 |  | 144.1311 |  | -0.45834 | 0.34743
0.020371 | 0.38499 |  | 157.8538 |  | -0.50198 | 0.38499
0.020391 | 0.41634 |  | 169.3632 |  | -0.53857 | 0.41634
0.02041 | 0.44132 |  | 178.571 |  | -0.56786 | 0.44132
0.02043 | 0.45987 |  | 185.4972 |  | -0.58988 | 0.45987
0.020449 | 0.47115 |  | 189.3457 |  | -0.60212 | 0.47115
0.020469 | 0.47584 |  | 189.9458 |  | -0.60403 | 0.47584
0.020488 | 0.47529 |  | 187.83 |  | -0.5973 | 0.47529
0.020508 | 0.47018 |  | 183.0122 |  | -0.58198 | 0.47018
0.020527 | 0.46375 |  | 175.4848 |  | -0.55804 | 0.46375
0.020547 | 0.45693 |  | 165.5411 |  | -0.52642 | 0.45693
0.020566 | 0.44515 |  | 153.0403 |  | -0.48667 | 0.44515
0.020586 | 0.42529 |  | 138.1154 |  | -0.43921 | 0.42529
0.020605 | 0.39361 |  | 120.9391 |  | -0.38459 | 0.39361
0.020625 | 0.34854 |  | 101.7763 |  | -0.32365 | 0.34854
0.020645 | 0.29694 |  | 81.4099 |  | -0.25888 | 0.29694
0.020664 | 0.23591 |  | 59.6951 |  | -0.18983 | 0.23591
0.020684 | 0.1659 |  | 36.7242 |  | -0.11678 | 0.1659
0.020703 | 0.10116 |  | 13.7002 |  | -0.043567 | 0.10116
0.020723 | 0.034427 |  | -9.2942 |  | 0.029555 | 0.034427
0.020742 | -0.038718 |  | -32.6634 |  | 0.10387 | -0.038718
0.020762 | -0.11001 |  | -55.2245 |  | 0.17561 | -0.11001
0.020781 | -0.1798 |  | -76.605 |  | 0.2436 | -0.1798
0.020801 | -0.24345 |  | -97.1944 |  | 0.30908 | -0.24345
0.02082 | -0.30309 |  | -116.1397 |  | 0.36932 | -0.30309
0.02084 | -0.35722 |  | -133.168 |  | 0.42347 | -0.35722
0.020859 | -0.40079 |  | -148.1722 |  | 0.47119 | -0.40079
0.020879 | -0.43836 |  | -161.2977 |  | 0.51293 | -0.43836
0.020898 | -0.46715 |  | -172.3345 |  | 0.54802 | -0.46715
0.020918 | -0.48904 |  | -180.1138 |  | 0.57276 | -0.48904
0.020938 | -0.50511 |  | -185.361 |  | 0.58945 | -0.50511
0.020957 | -0.51305 |  | -188.4069 |  | 0.59913 | -0.51305
0.020977 | -0.51533 |  | -188.3069 |  | 0.59882 | -0.51533
0.020996 | -0.50974 |  | -185.3192 |  | 0.58932 | -0.50974
0.021016 | -0.49731 |  | -179.6535 |  | 0.5713 | -0.49731
0.021035 | -0.47782 |  | -171.0071 |  | 0.5438 | -0.47782
0.021055 | -0.45127 |  | -159.7143 |  | 0.50789 | -0.45127
0.021074 | -0.41986 |  | -146.2517 |  | 0.46508 | -0.41986
0.021094 | -0.38226 |  | -130.6202 |  | 0.41537 | -0.38226
0.021113 | -0.33898 |  | -112.9094 |  | 0.35905 | -0.33898
0.021133 | -0.28927 |  | -93.1977 |  | 0.29637 | -0.28927
0.021152 | -0.23553 |  | -71.9943 |  | 0.22894 | -0.23553
0.021172 | -0.1787 |  | -49.7668 |  | 0.15826 | -0.1787
0.021191 | -0.1182 |  | -26.5922 |  | 0.084563 | -0.1182
0.021211 | -0.057628 |  | -3.3651 |  | 0.010701 | -0.057628
0.02123 | 0.0044141 |  | 19.8059 |  | -0.062983 | 0.0044141
0.02125 | 0.066752 |  | 42.8876 |  | -0.13638 | 0.066752
0.02127 | 0.12755 |  | 65.037 |  | -0.20682 | 0.12755
0.021289 | 0.18676 |  | 86.3349 |  | -0.27455 | 0.18676
0.021309 | 0.24231 |  | 106.5222 |  | -0.33874 | 0.24231
0.021328 | 0.29387 |  | 124.8406 |  | -0.39699 | 0.29387
0.021348 | 0.33892 |  | 141.0829 |  | -0.44864 | 0.33892
0.021367 | 0.37774 |  | 155.1429 |  | -0.49335 | 0.37774
0.021387 | 0.41037 |  | 167.045 |  | -0.5312 | 0.41037
0.021406 | 0.43629 |  | 176.8677 |  | -0.56244 | 0.43629
0.021426 | 0.45677 |  | 184.0678 |  | -0.58534 | 0.45677
0.021445 | 0.46938 |  | 188.2958 |  | -0.59878 | 0.46938
0.021465 | 0.47592 |  | 189.8118 |  | -0.6036 | 0.47592
0.021484 | 0.47785 |  | 188.3162 |  | -0.59885 | 0.47785
0.021504 | 0.4763 |  | 183.8961 |  | -0.58479 | 0.4763
0.021523 | 0.47385 |  | 176.9758 |  | -0.56278 | 0.47385
0.021543 | 0.46771 |  | 167.4845 |  | -0.5326 | 0.46771
0.021562 | 0.454 |  | 155.5054 |  | -0.49451 | 0.454
0.021582 | 0.43003 |  | 141.0264 |  | -0.44846 | 0.43003
0.021602 | 0.39616 |  | 124.2234 |  | -0.39503 | 0.39616
0.021621 | 0.35518 |  | 105.3795 |  | -0.33511 | 0.35518
0.021641 | 0.30489 |  | 85.1916 |  | -0.27091 | 0.30489
0.02166 | 0.24215 |  | 63.8743 |  | -0.20312 | 0.24215
0.02168 | 0.17511 |  | 41.0558 |  | -0.13056 | 0.17511
0.021699 | 0.10859 |  | 17.9923 |  | -0.057215 | 0.10859
0.021719 | 0.041047 |  | -5.0505 |  | 0.01606 | 0.041047
0.021738 | -0.028943 |  | -28.3918 |  | 0.090286 | -0.028943
0.021758 | -0.10141 |  | -51.0264 |  | 0.16226 | -0.10141
0.021777 | -0.16766 |  | -72.7904 |  | 0.23147 | -0.16766
0.021797 | -0.22977 |  | -93.5166 |  | 0.29738 | -0.22977
0.021816 | -0.29166 |  | -112.6759 |  | 0.35831 | -0.29166
0.021836 | -0.34648 |  | -130.2116 |  | 0.41407 | -0.34648
0.021855 | -0.39334 |  | -145.8206 |  | 0.46371 | -0.39334
0.021875 | -0.43127 |  | -159.2226 |  | 0.50633 | -0.43127
0.021895 | -0.46109 |  | -170.5391 |  | 0.54231 | -0.46109
0.021914 | -0.48549 |  | -179.1262 |  | 0.56962 | -0.48549
0.021934 | -0.50157 |  | -184.6401 |  | 0.58716 | -0.50157
0.021953 | -0.51116 |  | -188.1012 |  | 0.59816 | -0.51116
0.021973 | -0.51573 |  | -188.9619 |  | 0.6009 | -0.51573
0.021992 | -0.51218 |  | -186.5122 |  | 0.59311 | -0.51218
0.022012 | -0.50021 |  | -181.3206 |  | 0.5766 | -0.50021
0.022031 | -0.48067 |  | -173.1671 |  | 0.55067 | -0.48067
0.022051 | -0.45542 |  | -162.3726 |  | 0.51634 | -0.45542
0.02207 | -0.42511 |  | -149.2964 |  | 0.47476 | -0.42511
0.02209 | -0.3883 |  | -133.842 |  | 0.42562 | -0.3883
0.022109 | -0.34579 |  | -116.6926 |  | 0.37108 | -0.34579
0.022129 | -0.29943 |  | -97.7374 |  | 0.3108 | -0.29943
0.022148 | -0.248 |  | -76.5808 |  | 0.24353 | -0.248
0.022168 | -0.19071 |  | -54.2358 |  | 0.17247 | -0.19071
0.022187 | -0.13099 |  | -31.3473 |  | 0.099684 | -0.13099
0.022207 | -0.070096 |  | -7.9513 |  | 0.025285 | -0.070096
0.022227 | -0.0081205 |  | 15.2092 |  | -0.048365 | -0.0081205
0.022246 | 0.053665 |  | 38.0319 |  | -0.12094 | 0.053665
0.022266 | 0.11473 |  | 60.5258 |  | -0.19247 | 0.11473
0.022285 | 0.17385 |  | 82.1666 |  | -0.26129 | 0.17385
0.022305 | 0.23061 |  | 102.7587 |  | -0.32677 | 0.23061
0.022324 | 0.28374 |  | 121.4246 |  | -0.38613 | 0.28374
0.022344 | 0.33038 |  | 137.8487 |  | -0.43836 | 0.33038
0.022363 | 0.37006 |  | 152.4569 |  | -0.48481 | 0.37006
0.022383 | 0.40351 |  | 164.7916 |  | -0.52404 | 0.40351
0.022402 | 0.43124 |  | 175.0243 |  | -0.55658 | 0.43124
0.022422 | 0.45325 |  | 183.0511 |  | -0.5821 | 0.45325
0.022441 | 0.46693 |  | 187.8587 |  | -0.59739 | 0.46693
0.022461 | 0.47283 |  | 189.6914 |  | -0.60322 | 0.47283
0.02248 | 0.4737 |  | 188.8325 |  | -0.60049 | 0.4737
0.0225 | 0.46852 |  | 185.0494 |  | -0.58846 | 0.46852
0.02252 | 0.4612 |  | 178.6578 |  | -0.56813 | 0.4612
0.022539 | 0.45513 |  | 169.6686 |  | -0.53955 | 0.45513
0.022559 | 0.4466 |  | 157.9647 |  | -0.50233 | 0.4466
0.022578 | 0.43358 |  | 143.869 |  | -0.4575 | 0.43358
0.022598 | 0.40875 |  | 127.6842 |  | -0.40604 | 0.40875
0.022617 | 0.36716 |  | 109.5187 |  | -0.34827 | 0.36716
0.022637 | 0.31695 |  | 89.5394 |  | -0.28474 | 0.31695
0.022656 | 0.26019 |  | 68.1458 |  | -0.2167 | 0.26019
0.022676 | 0.19301 |  | 45.5911 |  | -0.14498 | 0.19301
0.022695 | 0.12249 |  | 22.4955 |  | -0.071536 | 0.12249
0.022715 | 0.054349 |  | -0.49589 |  | 0.0015769 | 0.054349
0.022734 | -0.016197 |  | -23.68 |  | 0.075302 | -0.016197
0.022754 | -0.087577 |  | -46.6452 |  | 0.14833 | -0.087577
0.022773 | -0.15396 |  | -68.5197 |  | 0.21789 | -0.15396
0.022793 | -0.21942 |  | -89.4757 |  | 0.28453 | -0.21942
0.022812 | -0.28108 |  | -109.2642 |  | 0.34746 | -0.28108
0.022832 | -0.33451 |  | -126.9502 |  | 0.4037 | -0.33451
0.022852 | -0.38312 |  | -142.6826 |  | 0.45373 | -0.38312
0.022871 | -0.42393 |  | -156.7062 |  | 0.49833 | -0.42393
0.022891 | -0.45593 |  | -168.4846 |  | 0.53578 | -0.45593
0.02291 | -0.48079 |  | -177.6426 |  | 0.5649 | -0.48079
0.02293 | -0.49852 |  | -183.9424 |  | 0.58494 | -0.49852
0.022949 | -0.50992 |  | -187.6964 |  | 0.59687 | -0.50992
0.022969 | -0.5146 |  | -189.0056 |  | 0.60104 | -0.5146
0.022988 | -0.51217 |  | -187.2138 |  | 0.59534 | -0.51217
0.023008 | -0.50197 |  | -182.5627 |  | 0.58055 | -0.50197
0.023027 | -0.48459 |  | -175.124 |  | 0.55689 | -0.48459
0.023047 | -0.46055 |  | -164.7796 |  | 0.524 | -0.46055
0.023066 | -0.43044 |  | -152.133 |  | 0.48378 | -0.43044
0.023086 | -0.39521 |  | -137.2369 |  | 0.43641 | -0.39521
0.023105 | -0.35396 |  | -120.2614 |  | 0.38243 | -0.35396
0.023125 | -0.30788 |  | -101.5009 |  | 0.32277 | -0.30788
0.023145 | -0.25702 |  | -80.8581 |  | 0.25713 | -0.25702
0.023164 | -0.2014 |  | -58.9739 |  | 0.18754 | -0.2014
0.023184 | -0.14311 |  | -36.1084 |  | 0.11482 | -0.14311
0.023203 | -0.082349 |  | -12.521 |  | 0.039817 | -0.082349
0.023223 | -0.021354 |  | 10.603 |  | -0.033717 | -0.021354
0.023242 | 0.03974 |  | 33.4143 |  | -0.10626 | 0.03974
0.023262 | 0.10165 |  | 56.2343 |  | -0.17883 | 0.10165
0.023281 | 0.16117 |  | 77.9121 |  | -0.24776 | 0.16117
0.023301 | 0.21873 |  | 98.454 |  | -0.31308 | 0.21873
0.02332 | 0.27309 |  | 117.9052 |  | -0.37494 | 0.27309
0.02334 | 0.32081 |  | 134.8686 |  | -0.42888 | 0.32081
0.023359 | 0.36202 |  | 149.5818 |  | -0.47567 | 0.36202
0.023379 | 0.39721 |  | 162.6101 |  | -0.5171 | 0.39721
0.023398 | 0.42617 |  | 173.1836 |  | -0.55072 | 0.42617
0.023418 | 0.44863 |  | 181.3992 |  | -0.57685 | 0.44863
0.023438 | 0.46435 |  | 187.068 |  | -0.59488 | 0.46435
0.023457 | 0.47245 |  | 189.5654 |  | -0.60282 | 0.47245
0.023477 | 0.47366 |  | 189.241 |  | -0.60179 | 0.47366
0.023496 | 0.46957 |  | 186.0937 |  | -0.59178 | 0.46957
0.023516 | 0.46127 |  | 180.0159 |  | -0.57245 | 0.46127
0.023535 | 0.45283 |  | 171.4632 |  | -0.54525 | 0.45283
0.023555 | 0.44622 |  | 160.3103 |  | -0.50979 | 0.44622
0.023574 | 0.43642 |  | 146.7352 |  | -0.46662 | 0.43642
0.023594 | 0.41577 |  | 131.2324 |  | -0.41732 | 0.41577
0.023613 | 0.37919 |  | 113.5303 |  | -0.36103 | 0.37919
0.023633 | 0.32795 |  | 93.7836 |  | -0.29823 | 0.32795
0.023652 | 0.27019 |  | 72.4168 |  | -0.23029 | 0.27019
0.023672 | 0.20824 |  | 49.9167 |  | -0.15874 | 0.20824
0.023691 | 0.14093 |  | 27.0483 |  | -0.086014 | 0.14093
0.023711 | 0.072184 |  | 4.1592 |  | -0.013226 | 0.072184
0.02373 | 0.00055968 |  | -18.789 |  | 0.059749 | 0.00055968
0.02375 | -0.07052 |  | -41.8769 |  | 0.13317 | -0.07052
0.02377 | -0.13776 |  | -64.4334 |  | 0.2049 | -0.13776
0.023789 | -0.20505 |  | -85.6521 |  | 0.27237 | -0.20505
0.023809 | -0.26808 |  | -105.3999 |  | 0.33517 | -0.26808
0.023828 | -0.32496 |  | -123.4647 |  | 0.39262 | -0.32496
0.023848 | -0.37481 |  | -139.661 |  | 0.44412 | -0.37481
0.023867 | -0.41621 |  | -153.9402 |  | 0.48953 | -0.41621
0.023887 | -0.45084 |  | -166.2599 |  | 0.52871 | -0.45084
0.023906 | -0.47715 |  | -176.1838 |  | 0.56026 | -0.47715
0.023926 | -0.49645 |  | -182.9729 |  | 0.58185 | -0.49645
0.023945 | -0.50825 |  | -186.9275 |  | 0.59443 | -0.50825
0.023965 | -0.51373 |  | -188.685 |  | 0.60002 | -0.51373
0.023984 | -0.51327 |  | -187.6687 |  | 0.59679 | -0.51327
0.024004 | -0.50384 |  | -183.579 |  | 0.58378 | -0.50384
0.024023 | -0.48882 |  | -176.822 |  | 0.56229 | -0.48882
0.024043 | -0.46696 |  | -167.1175 |  | 0.53143 | -0.46696
0.024063 | -0.43726 |  | -154.7264 |  | 0.49203 | -0.43726
0.024082 | -0.40294 |  | -140.2213 |  | 0.4459 | -0.40294
0.024102 | -0.36284 |  | -123.633 |  | 0.39315 | -0.36284
0.024121 | -0.31771 |  | -105.2836 |  | 0.3348 | -0.31771
0.024141 | -0.26746 |  | -85.1108 |  | 0.27065 | -0.26746
0.02416 | -0.21201 |  | -63.272 |  | 0.20121 | -0.21201
0.02418 | -0.15399 |  | -40.5803 |  | 0.12905 | -0.15399
0.024199 | -0.093934 |  | -17.3535 |  | 0.055184 | -0.093934
0.024219 | -0.032435 |  | 6.1105 |  | -0.019432 | -0.032435
0.024238 | 0.028759 |  | 29.1387 |  | -0.092661 | 0.028759
0.024258 | 0.088999 |  | 51.6117 |  | -0.16413 | 0.088999
0.024277 | 0.14896 |  | 73.7183 |  | -0.23442 | 0.14896
0.024297 | 0.20737 |  | 94.7615 |  | -0.30134 | 0.20737
0.024316 | 0.26265 |  | 114.1782 |  | -0.36309 | 0.26265
0.024336 | 0.31267 |  | 131.6898 |  | -0.41877 | 0.31267
0.024355 | 0.3548 |  | 146.9546 |  | -0.46732 | 0.3548
0.024375 | 0.39102 |  | 160.2478 |  | -0.50959 | 0.39102
0.024395 | 0.42167 |  | 171.3193 |  | -0.5448 | 0.42167
0.024414 | 0.44516 |  | 179.9733 |  | -0.57232 | 0.44516
0.024434 | 0.46196 |  | 186.2388 |  | -0.59224 | 0.46196
0.024453 | 0.47118 |  | 189.3817 |  | -0.60223 | 0.47118
0.024473 | 0.47421 |  | 189.5065 |  | -0.60263 | 0.47421
0.024492 | 0.47254 |  | 187.0528 |  | -0.59483 | 0.47254
0.024512 | 0.46592 |  | 181.6148 |  | -0.57754 | 0.46592
0.024531 | 0.45729 |  | 173.3625 |  | -0.55129 | 0.45729
0.024551 | 0.45011 |  | 162.8322 |  | -0.51781 | 0.45011
0.02457 | 0.442 |  | 149.8222 |  | -0.47643 | 0.442
0.02459 | 0.4212 |  | 134.5541 |  | -0.42788 | 0.4212
0.024609 | 0.3843 |  | 117.1672 |  | -0.37259 | 0.3843
0.024629 | 0.34153 |  | 97.6135 |  | -0.31041 | 0.34153
0.024648 | 0.28961 |  | 76.8125 |  | -0.24426 | 0.28961
0.024668 | 0.22534 |  | 54.7342 |  | -0.17405 | 0.22534
0.024688 | 0.15457 |  | 31.6919 |  | -0.10078 | 0.15457
0.024707 | 0.083665 |  | 8.8037 |  | -0.027996 | 0.083665
0.024727 | 0.015592 |  | -14.3078 |  | 0.045499 | 0.015592
0.024746 | -0.054013 |  | -37.6451 |  | 0.11971 | -0.054013
0.024766 | -0.12343 |  | -59.8749 |  | 0.1904 | -0.12343
0.024785 | -0.19167 |  | -80.942 |  | 0.2574 | -0.19167
0.024805 | -0.25629 |  | -101.3719 |  | 0.32236 | -0.25629
0.024824 | -0.31401 |  | -120.0352 |  | 0.38171 | -0.31401
0.024844 | -0.3664 |  | -136.5257 |  | 0.43415 | -0.3664
0.024863 | -0.40947 |  | -151.2346 |  | 0.48093 | -0.40947
0.024883 | -0.44404 |  | -163.8606 |  | 0.52108 | -0.44404
0.024902 | -0.47228 |  | -174.2341 |  | 0.55406 | -0.47228
0.024922 | -0.4925 |  | -181.6434 |  | 0.57763 | -0.4925
0.024941 | -0.50701 |  | -186.2721 |  | 0.59235 | -0.50701
0.024961 | -0.51432 |  | -188.6163 |  | 0.5998 | -0.51432
0.02498 | -0.51374 |  | -188.0035 |  | 0.59785 | -0.51374
0.025 | -0.50692 |  | -184.5204 |  | 0.58677 | -0.50692
0.02502 | -0.49337 |  | -178.3575 |  | 0.56718 | -0.49337
0.025039 | -0.47272 |  | -169.177 |  | 0.53798 | -0.47272
0.025059 | -0.4444 |  | -157.2737 |  | 0.50013 | -0.4444
0.025078 | -0.40992 |  | -143.1982 |  | 0.45537 | -0.40992
0.025098 | -0.37057 |  | -127.1219 |  | 0.40425 | -0.37057
0.025117 | -0.32667 |  | -109.0243 |  | 0.3467 | -0.32667
0.025137 | -0.27805 |  | -89.115 |  | 0.28339 | -0.27805
0.025156 | -0.22383 |  | -67.7761 |  | 0.21553 | -0.22383
0.025176 | -0.16614 |  | -45.1827 |  | 0.14368 | -0.16614
0.025195 | -0.10557 |  | -21.8141 |  | 0.069369 | -0.10557
0.025215 | -0.043916 |  | 1.4069 |  | -0.0044739 | -0.043916
0.025234 | 0.016491 |  | 24.4565 |  | -0.077772 | 0.016491
0.025254 | 0.077811 |  | 47.4041 |  | -0.15075 | 0.077811
0.025273 | 0.13864 |  | 69.4846 |  | -0.22096 | 0.13864
0.025293 | 0.19692 |  | 90.5274 |  | -0.28788 | 0.19692
0.025313 | 0.25204 |  | 110.5025 |  | -0.3514 | 0.25204
0.025332 | 0.30274 |  | 128.4234 |  | -0.40839 | 0.30274
0.025352 | 0.34709 |  | 143.9597 |  | -0.45779 | 0.34709
0.025371 | 0.38414 |  | 157.633 |  | -0.50127 | 0.38414
0.025391 | 0.41541 |  | 169.2333 |  | -0.53816 | 0.41541
0.02541 | 0.44005 |  | 178.3885 |  | -0.56728 | 0.44005
0.02543 | 0.45839 |  | 185.0445 |  | -0.58844 | 0.45839
0.025449 | 0.46993 |  | 188.9558 |  | -0.60088 | 0.46993
0.025469 | 0.47297 |  | 189.6685 |  | -0.60315 | 0.47297
0.025488 | 0.4709 |  | 187.436 |  | -0.59605 | 0.4709
0.025508 | 0.46534 |  | 182.8095 |  | -0.58133 | 0.46534
0.025527 | 0.45706 |  | 175.2773 |  | -0.55738 | 0.45706
0.025547 | 0.44839 |  | 164.9831 |  | -0.52465 | 0.44839
0.025566 | 0.43935 |  | 152.4681 |  | -0.48485 | 0.43935
0.025586 | 0.42526 |  | 137.3836 |  | -0.43688 | 0.42526
0.025605 | 0.39487 |  | 120.4342 |  | -0.38298 | 0.39487
0.025625 | 0.34879 |  | 101.8028 |  | -0.32373 | 0.34879
0.025645 | 0.29628 |  | 80.9976 |  | -0.25757 | 0.29628
0.025664 | 0.23524 |  | 58.9292 |  | -0.18739 | 0.23524
0.025684 | 0.1691 |  | 35.9682 |  | -0.11438 | 0.1691
0.025703 | 0.10073 |  | 12.8816 |  | -0.040963 | 0.10073
0.025723 | 0.027565 |  | -9.6967 |  | 0.030836 | 0.027565
0.025742 | -0.043288 |  | -32.8089 |  | 0.10433 | -0.043288
0.025762 | -0.11359 |  | -55.6202 |  | 0.17687 | -0.11359
0.025781 | -0.18335 |  | -77.1702 |  | 0.2454 | -0.18335
0.025801 | -0.24577 |  | -97.9765 |  | 0.31157 | -0.24577
0.02582 | -0.3046 |  | -116.855 |  | 0.3716 | -0.3046
0.02584 | -0.35707 |  | -133.3234 |  | 0.42397 | -0.35707
0.025859 | -0.40055 |  | -148.3857 |  | 0.47187 | -0.40055
0.025879 | -0.4378 |  | -161.5929 |  | 0.51387 | -0.4378
0.025898 | -0.46675 |  | -172.5411 |  | 0.54868 | -0.46675
0.025918 | -0.4891 |  | -180.8688 |  | 0.57516 | -0.4891
0.025937 | -0.50423 |  | -185.826 |  | 0.59093 | -0.50423
0.025957 | -0.51184 |  | -188.285 |  | 0.59875 | -0.51184
0.025977 | -0.51391 |  | -188.3766 |  | 0.59904 | -0.51391
0.025996 | -0.50842 |  | -185.492 |  | 0.58986 | -0.50842
0.026016 | -0.49628 |  | -180.024 |  | 0.57248 | -0.49628
0.026035 | -0.47678 |  | -171.4198 |  | 0.54511 | -0.47678
0.026055 | -0.44963 |  | -159.8999 |  | 0.50848 | -0.44963
0.026074 | -0.41713 |  | -146.2531 |  | 0.46509 | -0.41713
0.026094 | -0.37902 |  | -130.3096 |  | 0.41438 | -0.37902
0.026113 | -0.33614 |  | -112.7138 |  | 0.35843 | -0.33614
0.026133 | -0.28808 |  | -93.5097 |  | 0.29736 | -0.28808
0.026152 | -0.23473 |  | -72.2462 |  | 0.22974 | -0.23473
0.026172 | -0.178 |  | -49.732 |  | 0.15815 | -0.178
0.026191 | -0.11841 |  | -26.6282 |  | 0.084678 | -0.11841
0.026211 | -0.057325 |  | -3.1645 |  | 0.010063 | -0.057325
0.02623 | 0.0037864 |  | 20.113 |  | -0.063959 | 0.0037864
0.02625 | 0.064761 |  | 42.7561 |  | -0.13596 | 0.064761
0.02627 | 0.12518 |  | 64.8865 |  | -0.20634 | 0.12518
0.026289 | 0.18489 |  | 86.4138 |  | -0.2748 | 0.18489
0.026309 | 0.24223 |  | 106.6716 |  | -0.33922 | 0.24223
0.026328 | 0.2943 |  | 125.0367 |  | -0.39762 | 0.2943
0.026348 | 0.33938 |  | 141.179 |  | -0.44895 | 0.33938
0.026367 | 0.37755 |  | 155.1422 |  | -0.49335 | 0.37755
0.026387 | 0.40983 |  | 166.9436 |  | -0.53088 | 0.40983
0.026406 | 0.43598 |  | 176.6851 |  | -0.56186 | 0.43598
0.026426 | 0.45591 |  | 184.208 |  | -0.58578 | 0.45591
0.026445 | 0.46863 |  | 188.6668 |  | -0.59996 | 0.46863
0.026465 | 0.47342 |  | 189.8238 |  | -0.60364 | 0.47342
0.026484 | 0.47266 |  | 188.1644 |  | -0.59836 | 0.47266
0.026504 | 0.46746 |  | 183.9742 |  | -0.58504 | 0.46746
0.026523 | 0.45847 |  | 177.0158 |  | -0.56291 | 0.45847
0.026543 | 0.45013 |  | 167.2963 |  | -0.532 | 0.45013
0.026562 | 0.44344 |  | 155.3088 |  | -0.49388 | 0.44344
0.026582 | 0.43018 |  | 140.7861 |  | -0.4477 | 0.43018
0.026602 | 0.40107 |  | 124.0204 |  | -0.39438 | 0.40107
0.026621 | 0.35685 |  | 105.7372 |  | -0.33624 | 0.35685
0.026641 | 0.3042 |  | 85.43 |  | -0.27167 | 0.3042
0.02666 | 0.24233 |  | 63.499 |  | -0.20193 | 0.24233
0.02668 | 0.17727 |  | 40.7158 |  | -0.12948 | 0.17727
0.026699 | 0.11131 |  | 17.6943 |  | -0.056268 | 0.11131
0.026719 | 0.039295 |  | -5.0664 |  | 0.016111 | 0.039295
0.026738 | -0.028509 |  | -28.2148 |  | 0.089723 | -0.028509
0.026758 | -0.095418 |  | -51.1948 |  | 0.1628 | -0.095418
0.026777 | -0.16452 |  | -72.9593 |  | 0.23201 | -0.16452
0.026797 | -0.22978 |  | -93.7065 |  | 0.29799 | -0.22978
0.026816 | -0.29253 |  | -113.0858 |  | 0.35961 | -0.29253
0.026836 | -0.34574 |  | -130.2169 |  | 0.41409 | -0.34574
0.026855 | -0.39126 |  | -145.4907 |  | 0.46266 | -0.39126
0.026875 | -0.43107 |  | -159.2632 |  | 0.50646 | -0.43107
0.026895 | -0.46112 |  | -170.6248 |  | 0.54259 | -0.46112
0.026914 | -0.48492 |  | -179.2214 |  | 0.56992 | -0.48492
0.026934 | -0.50066 |  | -184.924 |  | 0.58806 | -0.50066
0.026953 | -0.50987 |  | -187.9898 |  | 0.59781 | -0.50987
0.026973 | -0.5137 |  | -188.6805 |  | 0.6 | -0.5137
0.026992 | -0.5092 |  | -186.2976 |  | 0.59243 | -0.5092
0.027012 | -0.49824 |  | -181.1756 |  | 0.57614 | -0.49824
0.027031 | -0.47988 |  | -173.449 |  | 0.55157 | -0.47988
0.027051 | -0.45458 |  | -162.4693 |  | 0.51665 | -0.45458
0.02707 | -0.42331 |  | -149.0144 |  | 0.47387 | -0.42331
0.02709 | -0.38685 |  | -133.8184 |  | 0.42554 | -0.38685
0.027109 | -0.3455 |  | -116.4409 |  | 0.37028 | -0.3455
0.027129 | -0.2977 |  | -97.2773 |  | 0.30934 | -0.2977
0.027148 | -0.24565 |  | -76.7515 |  | 0.24407 | -0.24565
0.027168 | -0.18905 |  | -54.4278 |  | 0.17308 | -0.18905
0.027187 | -0.12883 |  | -31.1331 |  | 0.099003 | -0.12883
0.027207 | -0.067874 |  | -7.816 |  | 0.024855 | -0.067874
0.027227 | -0.0062873 |  | 15.3976 |  | -0.048964 | -0.0062873
0.027246 | 0.054794 |  | 38.1144 |  | -0.1212 | 0.054794
0.027266 | 0.11551 |  | 60.4164 |  | -0.19212 | 0.11551
0.027285 | 0.17446 |  | 82.1248 |  | -0.26116 | 0.17446
0.027305 | 0.23096 |  | 102.6897 |  | -0.32655 | 0.23096
0.027324 | 0.28364 |  | 121.5982 |  | -0.38668 | 0.28364
0.027344 | 0.32938 |  | 138.0397 |  | -0.43897 | 0.32938
0.027363 | 0.36927 |  | 152.2814 |  | -0.48425 | 0.36927
0.027383 | 0.40297 |  | 164.6907 |  | -0.52372 | 0.40297
0.027402 | 0.43075 |  | 174.9084 |  | -0.55621 | 0.43075
0.027422 | 0.45237 |  | 182.7984 |  | -0.5813 | 0.45237
0.027441 | 0.46618 |  | 187.8474 |  | -0.59735 | 0.46618
0.027461 | 0.47286 |  | 189.6886 |  | -0.60321 | 0.47286
0.02748 | 0.47303 |  | 188.6393 |  | -0.59987 | 0.47303
0.0275 | 0.46854 |  | 184.8688 |  | -0.58788 | 0.46854
0.02752 | 0.46077 |  | 178.4521 |  | -0.56748 | 0.46077
0.027539 | 0.45085 |  | 169.4629 |  | -0.53889 | 0.45085
0.027559 | 0.43984 |  | 157.7418 |  | -0.50162 | 0.43984
0.027578 | 0.42629 |  | 143.6443 |  | -0.45679 | 0.42629
0.027598 | 0.40233 |  | 127.6408 |  | -0.4059 | 0.40233
0.027617 | 0.36279 |  | 109.3891 |  | -0.34786 | 0.36279
0.027637 | 0.31241 |  | 89.3137 |  | -0.28402 | 0.31241
0.027656 | 0.25184 |  | 67.9895 |  | -0.21621 | 0.25184
0.027676 | 0.18891 |  | 45.1522 |  | -0.14358 | 0.18891
0.027695 | 0.12624 |  | 22.0679 |  | -0.070176 | 0.12624
0.027715 | 0.056749 |  | -0.65068 |  | 0.0020692 | 0.056749
0.027734 | -0.011523 |  | -23.863 |  | 0.075884 | -0.011523
0.027754 | -0.0805 |  | -46.6944 |  | 0.14849 | -0.0805
0.027773 | -0.1502 |  | -68.6337 |  | 0.21826 | -0.1502
0.027793 | -0.21494 |  | -89.7952 |  | 0.28555 | -0.21494
0.027813 | -0.27915 |  | -109.3604 |  | 0.34777 | -0.27915
0.027832 | -0.33531 |  | -127.111 |  | 0.40421 | -0.33531
0.027852 | -0.38289 |  | -142.8875 |  | 0.45438 | -0.38289
0.027871 | -0.4234 |  | -156.5877 |  | 0.49795 | -0.4234
0.027891 | -0.45431 |  | -168.4437 |  | 0.53565 | -0.45431
0.02791 | -0.48052 |  | -177.7829 |  | 0.56535 | -0.48052
0.02793 | -0.49783 |  | -183.9781 |  | 0.58505 | -0.49783
0.027949 | -0.50846 |  | -187.6342 |  | 0.59668 | -0.50846
0.027969 | -0.51334 |  | -188.859 |  | 0.60057 | -0.51334
0.027988 | -0.50919 |  | -187.0683 |  | 0.59488 | -0.50919
0.028008 | -0.50038 |  | -182.3488 |  | 0.57987 | -0.50038
0.028027 | -0.48399 |  | -174.8473 |  | 0.55601 | -0.48399
0.028047 | -0.46073 |  | -164.7261 |  | 0.52383 | -0.46073
0.028066 | -0.43163 |  | -152.0739 |  | 0.48359 | -0.43163
0.028086 | -0.3949 |  | -136.9795 |  | 0.43559 | -0.3949
0.028105 | -0.35391 |  | -119.9175 |  | 0.38134 | -0.35391
0.028125 | -0.30749 |  | -101.0653 |  | 0.32139 | -0.30749
0.028145 | -0.25567 |  | -80.606 |  | 0.25633 | -0.25567
0.028164 | -0.20039 |  | -58.7685 |  | 0.18688 | -0.20039
0.028184 | -0.14186 |  | -35.9161 |  | 0.11421 | -0.14186
0.028203 | -0.081315 |  | -12.5248 |  | 0.039829 | -0.081315
0.028223 | -0.019925 |  | 10.9994 |  | -0.034978 | -0.019925
0.028242 | 0.041333 |  | 33.9115 |  | -0.10784 | 0.041333
0.028262 | 0.1023 |  | 56.2041 |  | -0.17873 | 0.1023
0.028281 | 0.16266 |  | 78.0872 |  | -0.24832 | 0.16266
0.028301 | 0.22091 |  | 98.9203 |  | -0.31457 | 0.22091
0.02832 | 0.27445 |  | 117.996 |  | -0.37523 | 0.27445
0.02834 | 0.32168 |  | 135.0358 |  | -0.42941 | 0.32168
0.028359 | 0.36266 |  | 149.9951 |  | -0.47698 | 0.36266
0.028379 | 0.3977 |  | 162.6517 |  | -0.51723 | 0.3977
0.028398 | 0.42608 |  | 173.1381 |  | -0.55058 | 0.42608
0.028418 | 0.44831 |  | 181.5134 |  | -0.57721 | 0.44831
0.028438 | 0.46444 |  | 187.2189 |  | -0.59536 | 0.46444
0.028457 | 0.47283 |  | 189.8149 |  | -0.60361 | 0.47283
0.028477 | 0.4743 |  | 189.2463 |  | -0.6018 | 0.4743
0.028496 | 0.47052 |  | 185.9924 |  | -0.59146 | 0.47052
0.028516 | 0.46337 |  | 180.0734 |  | -0.57263 | 0.46337
0.028535 | 0.4554 |  | 171.3287 |  | -0.54483 | 0.4554
0.028555 | 0.44835 |  | 160.4369 |  | -0.51019 | 0.44835
0.028574 | 0.43731 |  | 147.1063 |  | -0.4678 | 0.43731
0.028594 | 0.41472 |  | 130.943 |  | -0.4164 | 0.41472
0.028613 | 0.37691 |  | 113.0636 |  | -0.35954 | 0.37691
0.028633 | 0.32455 |  | 93.582 |  | -0.29759 | 0.32455
0.028652 | 0.26569 |  | 72.2914 |  | -0.22989 | 0.26569
0.028672 | 0.20399 |  | 49.9699 |  | -0.1589 | 0.20399
0.028691 | 0.13595 |  | 27.0249 |  | -0.085939 | 0.13595
0.028711 | 0.067327 |  | 3.8257 |  | -0.012166 | 0.067327
0.02873 | 0.00055293 |  | -19.2246 |  | 0.061134 | 0.00055293
0.02875 | -0.070636 |  | -42.0985 |  | 0.13387 | -0.070636
0.02877 | -0.1403 |  | -64.3611 |  | 0.20467 | -0.1403
0.028789 | -0.20559 |  | -85.518 |  | 0.27195 | -0.20559
0.028809 | -0.26854 |  | -105.4904 |  | 0.33546 | -0.26854
0.028828 | -0.32479 |  | -123.6461 |  | 0.39319 | -0.32479
0.028848 | -0.37462 |  | -139.7288 |  | 0.44434 | -0.37462
0.028867 | -0.41681 |  | -154.0777 |  | 0.48997 | -0.41681
0.028887 | -0.44978 |  | -166.2476 |  | 0.52867 | -0.44978
0.028906 | -0.47588 |  | -176.0191 |  | 0.55974 | -0.47588
0.028926 | -0.49527 |  | -183.0364 |  | 0.58206 | -0.49527
0.028945 | -0.50815 |  | -187.1498 |  | 0.59514 | -0.50815
0.028965 | -0.51333 |  | -188.7856 |  | 0.60034 | -0.51333
0.028984 | -0.51153 |  | -187.4781 |  | 0.59618 | -0.51153
0.029004 | -0.50389 |  | -183.3699 |  | 0.58312 | -0.50389
0.029023 | -0.4885 |  | -176.6386 |  | 0.56171 | -0.4885
0.029043 | -0.46564 |  | -166.9319 |  | 0.53084 | -0.46564
0.029063 | -0.43654 |  | -154.7402 |  | 0.49207 | -0.43654
0.029082 | -0.40196 |  | -140.1425 |  | 0.44565 | -0.40196
0.029102 | -0.36122 |  | -123.387 |  | 0.39237 | -0.36122
0.029121 | -0.3146 |  | -104.9569 |  | 0.33376 | -0.3146
0.029141 | -0.26443 |  | -84.7517 |  | 0.26951 | -0.26443
0.02916 | -0.21042 |  | -63.1783 |  | 0.20091 | -0.21042
0.02918 | -0.15231 |  | -40.4571 |  | 0.12865 | -0.15231
0.029199 | -0.091604 |  | -17.0522 |  | 0.054226 | -0.091604
0.029219 | -0.03024 |  | 6.2351 |  | -0.019828 | -0.03024
0.029238 | 0.030482 |  | 29.4673 |  | -0.093706 | 0.030482
0.029258 | 0.091567 |  | 52.1026 |  | -0.16569 | 0.091567
0.029277 | 0.15173 |  | 73.7787 |  | -0.23462 | 0.15173
0.029297 | 0.20918 |  | 94.7644 |  | -0.30135 | 0.20918
0.029316 | 0.26354 |  | 114.3747 |  | -0.36371 | 0.26354
0.029336 | 0.31262 |  | 131.9585 |  | -0.41963 | 0.31262
0.029355 | 0.35543 |  | 147.1836 |  | -0.46804 | 0.35543
0.029375 | 0.39138 |  | 160.2074 |  | -0.50946 | 0.39138
0.029395 | 0.42044 |  | 171.3034 |  | -0.54474 | 0.42044
0.029414 | 0.44425 |  | 180.0288 |  | -0.57249 | 0.44425
0.029434 | 0.46165 |  | 186.1536 |  | -0.59197 | 0.46165
0.029453 | 0.47142 |  | 189.5028 |  | -0.60262 | 0.47142
0.029473 | 0.47428 |  | 189.7129 |  | -0.60329 | 0.47428
0.029492 | 0.47148 |  | 186.9257 |  | -0.59442 | 0.47148
0.029512 | 0.46487 |  | 181.4979 |  | -0.57716 | 0.46487
0.029531 | 0.45666 |  | 173.3767 |  | -0.55134 | 0.45666
0.029551 | 0.44815 |  | 162.6694 |  | -0.51729 | 0.44815
0.02957 | 0.43496 |  | 149.7492 |  | -0.4762 | 0.43496
0.02959 | 0.41218 |  | 134.4845 |  | -0.42766 | 0.41218
0.029609 | 0.37899 |  | 116.9974 |  | -0.37205 | 0.37899
0.029629 | 0.3358 |  | 97.4789 |  | -0.30998 | 0.3358
0.029648 | 0.28086 |  | 76.4624 |  | -0.24315 | 0.28086
0.029668 | 0.21765 |  | 54.5494 |  | -0.17347 | 0.21765
0.029687 | 0.15398 |  | 31.5423 |  | -0.1003 | 0.15398
0.029707 | 0.084618 |  | 8.4366 |  | -0.026828 | 0.084618
0.029727 | 0.014619 |  | -14.4251 |  | 0.045872 | 0.014619
0.029746 | -0.053058 |  | -37.6851 |  | 0.11984 | -0.053058
0.029766 | -0.12521 |  | -60.2393 |  | 0.19156 | -0.12521
0.029785 | -0.19058 |  | -81.4526 |  | 0.25902 | -0.19058
0.029805 | -0.25306 |  | -101.6388 |  | 0.32321 | -0.25306
0.029824 | -0.31442 |  | -120.2148 |  | 0.38228 | -0.31442
0.029844 | -0.36517 |  | -136.69 |  | 0.43467 | -0.36517
0.029863 | -0.40926 |  | -151.4957 |  | 0.48176 | -0.40926
0.029883 | -0.44368 |  | -164.3247 |  | 0.52255 | -0.44368
0.029902 | -0.47108 |  | -174.4404 |  | 0.55472 | -0.47108
0.029922 | -0.49265 |  | -181.7923 |  | 0.5781 | -0.49265
0.029941 | -0.50467 |  | -186.4386 |  | 0.59287 | -0.50467
0.029961 | -0.51239 |  | -188.6735 |  | 0.59998 | -0.51239
0.02998 | -0.51333 |  | -188.1655 |  | 0.59837 | -0.51333
0.03 | -0.50648 |  | -184.6683 |  | 0.58725 | -0.50648
0.03002 | -0.49227 |  | -178.3889 |  | 0.56728 | -0.49227
0.030039 | -0.47 |  | -169.1062 |  | 0.53776 | -0.47
0.030059 | -0.44301 |  | -157.2484 |  | 0.50005 | -0.44301
0.030078 | -0.4102 |  | -143.2306 |  | 0.45547 | -0.4102
0.030098 | -0.37104 |  | -127.067 |  | 0.40407 | -0.37104
0.030117 | -0.32663 |  | -109.0279 |  | 0.34671 | -0.32663
0.030137 | -0.27771 |  | -89.1791 |  | 0.28359 | -0.27771
0.030156 | -0.22375 |  | -67.5897 |  | 0.21494 | -0.22375
0.030176 | -0.16576 |  | -45.0073 |  | 0.14312 | -0.16576
0.030195 | -0.10611 |  | -21.9359 |  | 0.069756 | -0.10611
0.030215 | -0.044589 |  | 1.5514 |  | -0.0049333 | -0.044589
0.030234 | 0.016522 |  | 24.6461 |  | -0.078375 | 0.016522
0.030254 | 0.078058 |  | 47.3212 |  | -0.15048 | 0.078058
0.030273 | 0.13981 |  | 69.6241 |  | -0.2214 | 0.13981
0.030293 | 0.19772 |  | 90.7316 |  | -0.28853 | 0.19772
0.030312 | 0.25313 |  | 110.541 |  | -0.35152 | 0.25313
0.030332 | 0.30369 |  | 128.5089 |  | -0.40866 | 0.30369
0.030352 | 0.34645 |  | 144.0583 |  | -0.45811 | 0.34645
0.030371 | 0.38395 |  | 157.7567 |  | -0.50167 | 0.38395
0.030391 | 0.41595 |  | 169.4736 |  | -0.53893 | 0.41595
0.03041 | 0.44106 |  | 178.5091 |  | -0.56766 | 0.44106
0.03043 | 0.45939 |  | 185.1696 |  | -0.58884 | 0.45939
0.030449 | 0.47075 |  | 189.1571 |  | -0.60152 | 0.47075
0.030469 | 0.47454 |  | 189.7349 |  | -0.60336 | 0.47454
0.030488 | 0.47293 |  | 187.638 |  | -0.59669 | 0.47293
0.030508 | 0.46799 |  | 182.8548 |  | -0.58148 | 0.46799
0.030527 | 0.45946 |  | 175.1248 |  | -0.5569 | 0.45946
0.030547 | 0.44971 |  | 165.1358 |  | -0.52513 | 0.44971
0.030566 | 0.44025 |  | 152.6218 |  | -0.48534 | 0.44025
0.030586 | 0.42576 |  | 137.5709 |  | -0.43748 | 0.42576
0.030605 | 0.39556 |  | 120.6139 |  | -0.38355 | 0.39556
0.030625 | 0.34705 |  | 101.6558 |  | -0.32327 | 0.34705
0.030645 | 0.29084 |  | 80.9397 |  | -0.25739 | 0.29084
0.030664 | 0.2299 |  | 59.1287 |  | -0.18803 | 0.2299
0.030684 | 0.16228 |  | 36.1819 |  | -0.11506 | 0.16228
0.030703 | 0.095705 |  | 12.9177 |  | -0.041078 | 0.095705
0.030723 | 0.029829 |  | -9.827 |  | 0.03125 | 0.029829
0.030742 | -0.040984 |  | -32.8776 |  | 0.10455 | -0.040984
0.030762 | -0.11154 |  | -55.6852 |  | 0.17708 | -0.11154
0.030781 | -0.1781 |  | -77.2138 |  | 0.24554 | -0.1781
0.030801 | -0.24256 |  | -97.7456 |  | 0.31083 | -0.24256
0.03082 | -0.30229 |  | -116.6866 |  | 0.37106 | -0.30229
0.03084 | -0.35516 |  | -133.5509 |  | 0.42469 | -0.35516
0.030859 | -0.40099 |  | -148.5561 |  | 0.47241 | -0.40099
0.030879 | -0.43789 |  | -161.6442 |  | 0.51403 | -0.43789
0.030898 | -0.46682 |  | -172.6565 |  | 0.54905 | -0.46682
0.030918 | -0.48898 |  | -180.7567 |  | 0.57481 | -0.48898
0.030937 | -0.50333 |  | -185.6223 |  | 0.59028 | -0.50333
0.030957 | -0.5116 |  | -188.3008 |  | 0.5988 | -0.5116
0.030977 | -0.51373 |  | -188.5517 |  | 0.59959 | -0.51373
0.030996 | -0.50784 |  | -185.5578 |  | 0.59007 | -0.50784
0.031016 | -0.49531 |  | -179.899 |  | 0.57208 | -0.49531
0.031035 | -0.47571 |  | -171.3879 |  | 0.54501 | -0.47571
0.031055 | -0.44861 |  | -159.8373 |  | 0.50828 | -0.44861
0.031074 | -0.41562 |  | -146.1081 |  | 0.46462 | -0.41562
0.031094 | -0.3777 |  | -130.3963 |  | 0.41466 | -0.3777
0.031113 | -0.33517 |  | -112.7212 |  | 0.35845 | -0.33517
0.031133 | -0.28733 |  | -93.2739 |  | 0.29661 | -0.28733
0.031152 | -0.23429 |  | -72.141 |  | 0.22941 | -0.23429
0.031172 | -0.17694 |  | -49.6639 |  | 0.15793 | -0.17694
0.031191 | -0.11711 |  | -26.5058 |  | 0.084288 | -0.11711
0.031211 | -0.055967 |  | -3.1418 |  | 0.0099909 | -0.055967
0.03123 | 0.0056193 |  | 20.0792 |  | -0.063852 | 0.0056193
0.03125 | 0.066729 |  | 42.6653 |  | -0.13568 | 0.066729
0.03127 | 0.12805 |  | 64.9842 |  | -0.20665 | 0.12805
0.031289 | 0.18703 |  | 86.7386 |  | -0.27583 | 0.18703
0.031309 | 0.24231 |  | 106.6649 |  | -0.33919 | 0.24231
0.031328 | 0.29364 |  | 124.8687 |  | -0.39708 | 0.29364
0.031348 | 0.33822 |  | 141.1103 |  | -0.44873 | 0.33822
0.031367 | 0.37646 |  | 154.9535 |  | -0.49275 | 0.37646
0.031387 | 0.40929 |  | 167.0349 |  | -0.53117 | 0.40929
0.031406 | 0.43615 |  | 176.933 |  | -0.56265 | 0.43615
0.031426 | 0.45574 |  | 184.0202 |  | -0.58518 | 0.45574
0.031445 | 0.46769 |  | 188.36 |  | -0.59898 | 0.46769
0.031465 | 0.47296 |  | 189.6613 |  | -0.60312 | 0.47296
0.031484 | 0.47253 |  | 188.0744 |  | -0.59808 | 0.47253
0.031504 | 0.46852 |  | 183.9106 |  | -0.58484 | 0.46852
0.031523 | 0.4607 |  | 176.8419 |  | -0.56236 | 0.4607
0.031543 | 0.45026 |  | 167.1886 |  | -0.53166 | 0.45026
0.031563 | 0.43788 |  | 155.2736 |  | -0.49377 | 0.43788
0.031582 | 0.41898 |  | 140.636 |  | -0.44722 | 0.41898
0.031602 | 0.39058 |  | 123.8565 |  | -0.39386 | 0.39058
0.031621 | 0.34906 |  | 105.4908 |  | -0.33546 | 0.34906
0.031641 | 0.29542 |  | 85.1837 |  | -0.27088 | 0.29542
0.03166 | 0.2375 |  | 63.3604 |  | -0.20149 | 0.2375
0.03168 | 0.17573 |  | 40.6394 |  | -0.12923 | 0.17573
0.031699 | 0.11 |  | 17.5479 |  | -0.055802 | 0.11
0.031719 | 0.044522 |  | -5.4014 |  | 0.017176 | 0.044522
0.031738 | -0.021886 |  | -28.4665 |  | 0.090524 | -0.021886
0.031758 | -0.090844 |  | -51.1928 |  | 0.16279 | -0.090844
0.031777 | -0.15973 |  | -72.8375 |  | 0.23162 | -0.15973
0.031797 | -0.22739 |  | -93.6592 |  | 0.29784 | -0.22739
0.031816 | -0.29046 |  | -113.1463 |  | 0.35981 | -0.29046
0.031836 | -0.34476 |  | -130.4869 |  | 0.41495 | -0.34476
0.031855 | -0.39223 |  | -145.7878 |  | 0.46361 | -0.39223
0.031875 | -0.43089 |  | -159.1142 |  | 0.50598 | -0.43089
0.031895 | -0.46052 |  | -170.3646 |  | 0.54176 | -0.46052
0.031914 | -0.48427 |  | -179.1118 |  | 0.56958 | -0.48427
0.031934 | -0.49985 |  | -184.8992 |  | 0.58798 | -0.49985
0.031953 | -0.50892 |  | -187.9836 |  | 0.59779 | -0.50892
0.031973 | -0.51195 |  | -188.4744 |  | 0.59935 | -0.51195
0.031992 | -0.5075 |  | -186.1711 |  | 0.59202 | -0.5075
0.032012 | -0.49669 |  | -181.0654 |  | 0.57579 | -0.49669
0.032031 | -0.47846 |  | -173.035 |  | 0.55025 | -0.47846
0.032051 | -0.4537 |  | -162.2242 |  | 0.51587 | -0.4537
0.03207 | -0.42224 |  | -148.9836 |  | 0.47377 | -0.42224
0.03209 | -0.38461 |  | -133.5167 |  | 0.42458 | -0.38461
0.032109 | -0.3426 |  | -116.1786 |  | 0.36945 | -0.3426
0.032129 | -0.29531 |  | -97.1292 |  | 0.30887 | -0.29531
0.032148 | -0.24284 |  | -76.3703 |  | 0.24286 | -0.24284
0.032168 | -0.18589 |  | -54.1114 |  | 0.17207 | -0.18589
0.032188 | -0.12649 |  | -30.9509 |  | 0.098424 | -0.12649
0.032207 | -0.066274 |  | -7.6294 |  | 0.024261 | -0.066274
0.032227 | -0.0055092 |  | 15.6606 |  | -0.049801 | -0.0055092
0.032246 | 0.055091 |  | 38.5491 |  | -0.12259 | 0.055091
0.032266 | 0.115 |  | 60.7324 |  | -0.19313 | 0.115
0.032285 | 0.17398 |  | 82.3793 |  | -0.26197 | 0.17398
0.032305 | 0.23085 |  | 102.9019 |  | -0.32723 | 0.23085
0.032324 | 0.28317 |  | 121.6207 |  | -0.38675 | 0.28317
0.032344 | 0.32971 |  | 138.2678 |  | -0.43969 | 0.32971
0.032363 | 0.36937 |  | 152.5572 |  | -0.48513 | 0.36937
0.032383 | 0.40287 |  | 164.8274 |  | -0.52415 | 0.40287
0.032402 | 0.43131 |  | 175.1656 |  | -0.55703 | 0.43131
0.032422 | 0.45247 |  | 182.8288 |  | -0.5814 | 0.45247
0.032441 | 0.46645 |  | 187.8948 |  | -0.59751 | 0.46645
0.032461 | 0.47343 |  | 190.1513 |  | -0.60468 | 0.47343
0.03248 | 0.47304 |  | 188.7708 |  | -0.60029 | 0.47304
0.0325 | 0.46763 |  | 184.7035 |  | -0.58736 | 0.46763
0.03252 | 0.45902 |  | 178.4773 |  | -0.56756 | 0.45902
0.032539 | 0.44755 |  | 169.4218 |  | -0.53876 | 0.44755
0.032559 | 0.43312 |  | 157.8947 |  | -0.50211 | 0.43312
0.032578 | 0.41692 |  | 143.8508 |  | -0.45745 | 0.41692
0.032598 | 0.39585 |  | 127.2759 |  | -0.40474 | 0.39585
0.032617 | 0.36285 |  | 109.1304 |  | -0.34703 | 0.36285
0.032637 | 0.31543 |  | 89.3768 |  | -0.28422 | 0.31543
0.032656 | 0.25486 |  | 67.9981 |  | -0.21623 | 0.25486
0.032676 | 0.18892 |  | 45.5185 |  | -0.14475 | 0.18892
0.032695 | 0.12344 |  | 22.1219 |  | -0.070348 | 0.12344
0.032715 | 0.056774 |  | -1.2169 |  | 0.0038697 | 0.056774
0.032734 | -0.011478 |  | -23.9725 |  | 0.076233 | -0.011478
0.032754 | -0.080748 |  | -46.6612 |  | 0.14838 | -0.080748
0.032773 | -0.14882 |  | -68.6009 |  | 0.21815 | -0.14882
0.032793 | -0.21518 |  | -89.4708 |  | 0.28452 | -0.21518
0.032813 | -0.27842 |  | -109.4881 |  | 0.34817 | -0.27842
0.032832 | -0.33459 |  | -127.3865 |  | 0.40509 | -0.33459
0.032852 | -0.38257 |  | -142.9596 |  | 0.45461 | -0.38257
0.032871 | -0.42252 |  | -156.7927 |  | 0.4986 | -0.42252
0.032891 | -0.45414 |  | -168.3099 |  | 0.53523 | -0.45414
0.03291 | -0.4783 |  | -177.3342 |  | 0.56392 | -0.4783
0.03293 | -0.49659 |  | -183.7813 |  | 0.58442 | -0.49659
0.032949 | -0.50824 |  | -187.6513 |  | 0.59673 | -0.50824
0.032969 | -0.51246 |  | -188.9811 |  | 0.60096 | -0.51246
0.032988 | -0.5092 |  | -186.9739 |  | 0.59458 | -0.5092
0.033008 | -0.49841 |  | -181.9807 |  | 0.5787 | -0.49841
0.033027 | -0.48167 |  | -174.6657 |  | 0.55544 | -0.48167
0.033047 | -0.45857 |  | -164.4536 |  | 0.52296 | -0.45857
0.033066 | -0.42871 |  | -151.6688 |  | 0.48231 | -0.42871
0.033086 | -0.39335 |  | -136.8863 |  | 0.4353 | -0.39335
0.033105 | -0.35175 |  | -119.9338 |  | 0.38139 | -0.35175
0.033125 | -0.30453 |  | -100.9082 |  | 0.32089 | -0.30453
0.033145 | -0.25335 |  | -80.2276 |  | 0.25512 | -0.25335
0.033164 | -0.19845 |  | -58.3577 |  | 0.18558 | -0.19845
0.033184 | -0.14045 |  | -35.565 |  | 0.1131 | -0.14045
0.033203 | -0.079658 |  | -12.2528 |  | 0.038964 | -0.079658
0.033223 | -0.018301 |  | 11.0805 |  | -0.035236 | -0.018301
0.033242 | 0.042777 |  | 34.0254 |  | -0.1082 | 0.042777
0.033262 | 0.10439 |  | 56.6134 |  | -0.18003 | 0.10439
0.033281 | 0.16359 |  | 78.5981 |  | -0.24994 | 0.16359
0.033301 | 0.22016 |  | 99.0803 |  | -0.31508 | 0.22016
0.03332 | 0.27329 |  | 118.0536 |  | -0.37541 | 0.27329
0.03334 | 0.32097 |  | 135.1855 |  | -0.42989 | 0.32097
0.033359 | 0.36295 |  | 149.9221 |  | -0.47675 | 0.36295
0.033379 | 0.3978 |  | 162.786 |  | -0.51766 | 0.3978
0.033398 | 0.42728 |  | 173.6561 |  | -0.55223 | 0.42728
0.033418 | 0.45004 |  | 181.8991 |  | -0.57844 | 0.45004
0.033438 | 0.46449 |  | 187.1959 |  | -0.59528 | 0.46449
0.033457 | 0.47299 |  | 189.6241 |  | -0.603 | 0.47299
0.033477 | 0.47469 |  | 189.2341 |  | -0.60176 | 0.47469
0.033496 | 0.47155 |  | 186.0176 |  | -0.59154 | 0.47155
0.033516 | 0.46559 |  | 180.1882 |  | -0.573 | 0.46559
0.033535 | 0.45596 |  | 171.6156 |  | -0.54574 | 0.45596
0.033555 | 0.44363 |  | 160.403 |  | -0.51008 | 0.44363
0.033574 | 0.42869 |  | 146.785 |  | -0.46678 | 0.42869
0.033594 | 0.40513 |  | 130.8429 |  | -0.41608 | 0.40513
0.033613 | 0.36882 |  | 112.965 |  | -0.35923 | 0.36882
0.033633 | 0.32108 |  | 93.4919 |  | -0.2973 | 0.32108
0.033652 | 0.26254 |  | 72.3449 |  | -0.23006 | 0.26254
0.033672 | 0.20232 |  | 49.7772 |  | -0.15829 | 0.20232
0.033691 | 0.14126 |  | 26.7675 |  | -0.085121 | 0.14126
0.033711 | 0.072711 |  | 3.6996 |  | -0.011765 | 0.072711
0.03373 | 0.0044138 |  | -19.3673 |  | 0.061588 | 0.0044138
0.03375 | -0.063806 |  | -42.1844 |  | 0.13415 | -0.063806
0.03377 | -0.13363 |  | -64.4576 |  | 0.20498 | -0.13363
0.033789 | -0.20138 |  | -85.6366 |  | 0.27232 | -0.20138
0.033809 | -0.26659 |  | -105.6366 |  | 0.33592 | -0.26659
0.033828 | -0.32408 |  | -123.9311 |  | 0.3941 | -0.32408
0.033848 | -0.37323 |  | -139.9436 |  | 0.44502 | -0.37323
0.033867 | -0.41503 |  | -154.0343 |  | 0.48983 | -0.41503
0.033887 | -0.44982 |  | -166.2211 |  | 0.52858 | -0.44982
0.033906 | -0.47647 |  | -176.048 |  | 0.55983 | -0.47647
0.033926 | -0.49456 |  | -183.0234 |  | 0.58201 | -0.49456
0.033945 | -0.50739 |  | -187.1399 |  | 0.5951 | -0.50739
0.033965 | -0.51273 |  | -188.6909 |  | 0.60004 | -0.51273
0.033984 | -0.51143 |  | -187.5745 |  | 0.59649 | -0.51143
0.034004 | -0.50318 |  | -183.4737 |  | 0.58345 | -0.50318
0.034023 | -0.4862 |  | -176.4632 |  | 0.56115 | -0.4862
0.034043 | -0.46439 |  | -166.8791 |  | 0.53068 | -0.46439
0.034063 | -0.43583 |  | -154.5779 |  | 0.49156 | -0.43583
0.034082 | -0.40055 |  | -139.9355 |  | 0.44499 | -0.40055
0.034102 | -0.36061 |  | -123.402 |  | 0.39242 | -0.36061
0.034121 | -0.31503 |  | -104.7902 |  | 0.33323 | -0.31503
0.034141 | -0.26492 |  | -84.5436 |  | 0.26885 | -0.26492
0.03416 | -0.21035 |  | -63.0361 |  | 0.20045 | -0.21035
0.03418 | -0.15234 |  | -40.2132 |  | 0.12788 | -0.15234
0.034199 | -0.092149 |  | -16.8921 |  | 0.053717 | -0.092149
0.034219 | -0.031281 |  | 6.3103 |  | -0.020067 | -0.031281
0.034238 | 0.029871 |  | 29.6079 |  | -0.094153 | 0.029871
0.034258 | 0.091947 |  | 52.3219 |  | -0.16638 | 0.091947
0.034277 | 0.15205 |  | 74.0674 |  | -0.23553 | 0.15205
0.034297 | 0.20983 |  | 95.1008 |  | -0.30242 | 0.20983
0.034316 | 0.26402 |  | 114.5053 |  | -0.36413 | 0.26402
0.034336 | 0.31233 |  | 131.87 |  | -0.41935 | 0.31233
0.034355 | 0.35554 |  | 147.3888 |  | -0.4687 | 0.35554
0.034375 | 0.39198 |  | 160.6111 |  | -0.51074 | 0.39198
0.034395 | 0.42156 |  | 171.5556 |  | -0.54555 | 0.42156
0.034414 | 0.44528 |  | 180.2884 |  | -0.57332 | 0.44528
0.034434 | 0.46231 |  | 186.3511 |  | -0.5926 | 0.46231
0.034453 | 0.47206 |  | 189.5035 |  | -0.60262 | 0.47206
0.034473 | 0.47497 |  | 189.7164 |  | -0.6033 | 0.47497
0.034492 | 0.47275 |  | 187.0341 |  | -0.59477 | 0.47275
0.034512 | 0.46671 |  | 181.6461 |  | -0.57763 | 0.46671
0.034531 | 0.45823 |  | 173.4863 |  | -0.55169 | 0.45823
0.034551 | 0.44897 |  | 162.7681 |  | -0.5176 | 0.44897
0.03457 | 0.43274 |  | 149.914 |  | -0.47673 | 0.43274
0.03459 | 0.40713 |  | 134.3979 |  | -0.42739 | 0.40713
0.034609 | 0.37578 |  | 116.712 |  | -0.37114 | 0.37578
0.034629 | 0.33068 |  | 97.6116 |  | -0.3104 | 0.33068
0.034648 | 0.27593 |  | 76.553 |  | -0.24344 | 0.27593
0.034668 | 0.21706 |  | 54.3516 |  | -0.17284 | 0.21706
0.034688 | 0.15024 |  | 31.6225 |  | -0.10056 | 0.15024
0.034707 | 0.083657 |  | 8.4257 |  | -0.026794 | 0.083657
0.034727 | 0.01709 |  | -14.6234 |  | 0.046502 | 0.01709
0.034746 | -0.05191 |  | -37.7026 |  | 0.11989 | -0.05191
0.034766 | -0.11987 |  | -60.2679 |  | 0.19165 | -0.11987
0.034785 | -0.18641 |  | -81.5125 |  | 0.25921 | -0.18641
0.034805 | -0.25104 |  | -101.6161 |  | 0.32314 | -0.25104
0.034824 | -0.31274 |  | -120.2936 |  | 0.38253 | -0.31274
0.034844 | -0.36534 |  | -136.7656 |  | 0.43491 | -0.36534
0.034863 | -0.40884 |  | -151.4129 |  | 0.48149 | -0.40884
0.034883 | -0.44527 |  | -164.3971 |  | 0.52278 | -0.44527
0.034902 | -0.47204 |  | -174.4388 |  | 0.55472 | -0.47204
0.034922 | -0.4918 |  | -181.5944 |  | 0.57747 | -0.4918
0.034941 | -0.50522 |  | -186.4674 |  | 0.59297 | -0.50522
0.034961 | -0.51198 |  | -188.712 |  | 0.6001 | -0.51198
0.03498 | -0.51233 |  | -188.172 |  | 0.59839 | -0.51233
0.035 | -0.50541 |  | -184.7591 |  | 0.58753 | -0.50541
0.03502 | -0.4908 |  | -178.2594 |  | 0.56686 | -0.4908
0.035039 | -0.46863 |  | -168.9218 |  | 0.53717 | -0.46863
0.035059 | -0.44185 |  | -157.2515 |  | 0.50006 | -0.44185
0.035078 | -0.40823 |  | -143.1383 |  | 0.45518 | -0.40823
0.035098 | -0.36773 |  | -126.9532 |  | 0.40371 | -0.36773
0.035117 | -0.32379 |  | -108.9597 |  | 0.34649 | -0.32379
0.035137 | -0.27455 |  | -88.9075 |  | 0.28273 | -0.27455
0.035156 | -0.22119 |  | -67.4723 |  | 0.21456 | -0.22119
0.035176 | -0.16379 |  | -44.8547 |  | 0.14264 | -0.16379
0.035195 | -0.103 |  | -21.6047 |  | 0.068703 | -0.103
0.035215 | -0.042882 |  | 1.5388 |  | -0.0048935 | -0.042882
0.035234 | 0.017659 |  | 24.8575 |  | -0.079047 | 0.017659
0.035254 | 0.078931 |  | 47.6487 |  | -0.15152 | 0.078931
0.035273 | 0.1392 |  | 69.6611 |  | -0.22152 | 0.1392
0.035293 | 0.19799 |  | 91.0375 |  | -0.2895 | 0.19799
0.035312 | 0.25317 |  | 110.7541 |  | -0.3522 | 0.25317
0.035332 | 0.30267 |  | 128.4631 |  | -0.40851 | 0.30267
0.035352 | 0.34668 |  | 144.3208 |  | -0.45894 | 0.34668
0.035371 | 0.38438 |  | 157.9443 |  | -0.50226 | 0.38438
0.035391 | 0.41565 |  | 169.3364 |  | -0.53849 | 0.41565
0.03541 | 0.4415 |  | 178.7951 |  | -0.56857 | 0.4415
0.03543 | 0.45954 |  | 185.4439 |  | -0.58971 | 0.45954
0.035449 | 0.46976 |  | 188.9762 |  | -0.60094 | 0.46976
0.035469 | 0.47434 |  | 189.8814 |  | -0.60382 | 0.47434
0.035488 | 0.47247 |  | 187.6852 |  | -0.59684 | 0.47247
0.035508 | 0.46564 |  | 182.7698 |  | -0.58121 | 0.46564
0.035527 | 0.4563 |  | 175.4287 |  | -0.55786 | 0.4563
0.035547 | 0.44456 |  | 165.1837 |  | -0.52528 | 0.44456
0.035566 | 0.42984 |  | 152.5299 |  | -0.48505 | 0.42984
0.035586 | 0.40956 |  | 137.5039 |  | -0.43726 | 0.40956
0.035605 | 0.38074 |  | 120.1971 |  | -0.38223 | 0.38074
0.035625 | 0.34312 |  | 101.4517 |  | -0.32262 | 0.34312
0.035645 | 0.29316 |  | 81.1042 |  | -0.25791 | 0.29316
0.035664 | 0.23092 |  | 59.0978 |  | -0.18793 | 0.23092
0.035684 | 0.1663 |  | 36.1623 |  | -0.115 | 0.1663
0.035703 | 0.099609 |  | 12.8138 |  | -0.040748 | 0.099609
0.035723 | 0.028567 |  | -10.3765 |  | 0.032997 | 0.028567
0.035742 | -0.04038 |  | -33.2185 |  | 0.10563 | -0.04038
0.035762 | -0.10687 |  | -55.5993 |  | 0.17681 | -0.10687
0.035781 | -0.17413 |  | -77.0933 |  | 0.24516 | -0.17413
0.035801 | -0.24035 |  | -97.7664 |  | 0.3109 | -0.24035
0.03582 | -0.30079 |  | -116.9347 |  | 0.37185 | -0.30079
0.03584 | -0.35407 |  | -133.7767 |  | 0.42541 | -0.35407
0.035859 | -0.40027 |  | -148.7864 |  | 0.47314 | -0.40027
0.035879 | -0.43707 |  | -161.8076 |  | 0.51455 | -0.43707
0.035898 | -0.46587 |  | -172.403 |  | 0.54824 | -0.46587
0.035918 | -0.48789 |  | -180.5419 |  | 0.57412 | -0.48789
0.035937 | -0.50267 |  | -185.871 |  | 0.59107 | -0.50267
0.035957 | -0.51111 |  | -188.4516 |  | 0.59928 | -0.51111
0.035977 | -0.51282 |  | -188.412 |  | 0.59915 | -0.51282
0.035996 | -0.50743 |  | -185.6332 |  | 0.59031 | -0.50743
0.036016 | -0.49444 |  | -179.8597 |  | 0.57195 | -0.49444
0.036035 | -0.47408 |  | -171.0558 |  | 0.54396 | -0.47408
0.036055 | -0.44782 |  | -159.7964 |  | 0.50815 | -0.44782
0.036074 | -0.41596 |  | -146.2571 |  | 0.4651 | -0.41596
0.036094 | -0.37806 |  | -130.4254 |  | 0.41475 | -0.37806
0.036113 | -0.3349 |  | -112.6935 |  | 0.35837 | -0.3349
0.036133 | -0.28678 |  | -93.1344 |  | 0.29617 | -0.28678
0.036152 | -0.23342 |  | -71.8819 |  | 0.22858 | -0.23342
0.036172 | -0.17642 |  | -49.4332 |  | 0.1572 | -0.17642
0.036191 | -0.11721 |  | -26.3341 |  | 0.083742 | -0.11721
0.036211 | -0.056849 |  | -3.1632 |  | 0.010059 | -0.056849
0.03623 | 0.0041789 |  | 20.0368 |  | -0.063717 | 0.0041789
0.03625 | 0.06647 |  | 43.0937 |  | -0.13704 | 0.06647
0.03627 | 0.12738 |  | 65.2693 |  | -0.20756 | 0.12738
0.036289 | 0.18644 |  | 86.6335 |  | -0.27549 | 0.18644
0.036309 | 0.24344 |  | 106.9773 |  | -0.34019 | 0.24344
0.036328 | 0.29412 |  | 125.0763 |  | -0.39774 | 0.29412
0.036348 | 0.33858 |  | 141.0075 |  | -0.4484 | 0.33858
0.036367 | 0.37753 |  | 155.1954 |  | -0.49352 | 0.37753
0.036387 | 0.4099 |  | 167.0833 |  | -0.53132 | 0.4099
0.036406 | 0.43635 |  | 176.8263 |  | -0.56231 | 0.43635
0.036426 | 0.45604 |  | 184.1877 |  | -0.58572 | 0.45604
0.036445 | 0.46828 |  | 188.4309 |  | -0.59921 | 0.46828
0.036465 | 0.47376 |  | 189.705 |  | -0.60326 | 0.47376
0.036484 | 0.47345 |  | 188.0284 |  | -0.59793 | 0.47345
0.036504 | 0.46962 |  | 183.7376 |  | -0.58429 | 0.46962
0.036523 | 0.46439 |  | 176.8869 |  | -0.5625 | 0.46439
0.036543 | 0.45431 |  | 167.1039 |  | -0.53139 | 0.45431
0.036562 | 0.43922 |  | 154.9842 |  | -0.49285 | 0.43922
0.036582 | 0.42087 |  | 140.536 |  | -0.4469 | 0.42087
0.036602 | 0.38696 |  | 123.721 |  | -0.39343 | 0.38696
0.036621 | 0.34448 |  | 105.0638 |  | -0.3341 | 0.34448
0.036641 | 0.304 |  | 84.7225 |  | -0.26942 | 0.304
0.03666 | 0.24641 |  | 63.2026 |  | -0.20098 | 0.24641
0.03668 | 0.1791 |  | 40.6459 |  | -0.12925 | 0.1791
0.036699 | 0.11221 |  | 17.4955 |  | -0.055636 | 0.11221
0.036719 | 0.04016 |  | -5.6683 |  | 0.018025 | 0.04016
0.036738 | -0.028688 |  | -28.9808 |  | 0.092159 | -0.028688
0.036758 | -0.098273 |  | -51.8156 |  | 0.16477 | -0.098273
0.036777 | -0.16639 |  | -73.3477 |  | 0.23325 | -0.16639
0.036797 | -0.22957 |  | -93.6796 |  | 0.2979 | -0.22957
0.036816 | -0.29135 |  | -113.074 |  | 0.35958 | -0.29135
0.036836 | -0.34597 |  | -130.6747 |  | 0.41555 | -0.34597
0.036855 | -0.39344 |  | -146.0092 |  | 0.46431 | -0.39344
0.036875 | -0.43225 |  | -159.6894 |  | 0.50781 | -0.43225
0.036895 | -0.46207 |  | -170.9837 |  | 0.54373 | -0.46207
0.036914 | -0.48444 |  | -179.0858 |  | 0.56949 | -0.48444
0.036934 | -0.49994 |  | -184.7339 |  | 0.58745 | -0.49994
0.036953 | -0.51083 |  | -188.2058 |  | 0.59849 | -0.51083
0.036973 | -0.51328 |  | -188.8862 |  | 0.60066 | -0.51328
0.036992 | -0.50924 |  | -186.5599 |  | 0.59326 | -0.50924
0.037012 | -0.49856 |  | -181.264 |  | 0.57642 | -0.49856
0.037031 | -0.4786 |  | -173.0107 |  | 0.55017 | -0.4786
0.037051 | -0.45366 |  | -162.1615 |  | 0.51567 | -0.45366
0.03707 | -0.42232 |  | -148.9985 |  | 0.47382 | -0.42232
0.03709 | -0.38591 |  | -133.7461 |  | 0.42531 | -0.38591
0.037109 | -0.3437 |  | -116.5119 |  | 0.37051 | -0.3437
0.037129 | -0.29442 |  | -97.1504 |  | 0.30894 | -0.29442
0.037148 | -0.24323 |  | -76.1613 |  | 0.24219 | -0.24323
0.037168 | -0.18801 |  | -54.0523 |  | 0.17189 | -0.18801
0.037187 | -0.12781 |  | -30.9379 |  | 0.098382 | -0.12781
0.037207 | -0.06698 |  | -7.6311 |  | 0.024267 | -0.06698
0.037227 | -0.0069178 |  | 15.4234 |  | -0.049046 | -0.0069178
0.037246 | 0.053872 |  | 38.4562 |  | -0.12229 | 0.053872
0.037266 | 0.11465 |  | 60.9292 |  | -0.19375 | 0.11465
0.037285 | 0.17357 |  | 82.4907 |  | -0.26232 | 0.17357
0.037305 | 0.23118 |  | 103.0087 |  | -0.32757 | 0.23118
0.037324 | 0.28394 |  | 121.7083 |  | -0.38703 | 0.28394
0.037344 | 0.32977 |  | 138.1642 |  | -0.43936 | 0.32977
0.037363 | 0.36996 |  | 152.4097 |  | -0.48466 | 0.36996
0.037383 | 0.40374 |  | 164.8114 |  | -0.5241 | 0.40374
0.037402 | 0.4314 |  | 175.2601 |  | -0.55733 | 0.4314
0.037422 | 0.45251 |  | 182.982 |  | -0.58188 | 0.45251
0.037441 | 0.46604 |  | 187.8066 |  | -0.59723 | 0.46604
0.037461 | 0.47242 |  | 189.7119 |  | -0.60328 | 0.47242
0.03748 | 0.47254 |  | 188.5663 |  | -0.59964 | 0.47254
0.0375 | 0.4686 |  | 184.6439 |  | -0.58717 | 0.4686
0.03752 | 0.46289 |  | 178.2611 |  | -0.56687 | 0.46289
0.037539 | 0.45519 |  | 169.2855 |  | -0.53833 | 0.45519
0.037559 | 0.4421 |  | 157.6735 |  | -0.5014 | 0.4421
0.037578 | 0.42226 |  | 143.6215 |  | -0.45672 | 0.42226
0.037598 | 0.39393 |  | 127.1952 |  | -0.40448 | 0.39393
0.037617 | 0.35206 |  | 108.8263 |  | -0.34607 | 0.35206
0.037637 | 0.30492 |  | 88.7262 |  | -0.28215 | 0.30492
0.037656 | 0.2552 |  | 67.2988 |  | -0.21401 | 0.2552
0.037676 | 0.19337 |  | 45.1211 |  | -0.14349 | 0.19337
0.037695 | 0.12749 |  | 22.216 |  | -0.070647 | 0.12749
0.037715 | 0.058023 |  | -1.0262 |  | 0.0032634 | 0.058023
0.037734 | -0.015032 |  | -24.4625 |  | 0.077791 | -0.015032
0.037754 | -0.083478 |  | -47.5729 |  | 0.15128 | -0.083478
0.037773 | -0.15216 |  | -69.4135 |  | 0.22073 | -0.15216
0.037793 | -0.21812 |  | -89.9848 |  | 0.28615 | -0.21812
0.037812 | -0.27958 |  | -109.3109 |  | 0.34761 | -0.27958
0.037832 | -0.33642 |  | -127.1713 |  | 0.4044 | -0.33642
0.037852 | -0.38414 |  | -143.3545 |  | 0.45587 | -0.38414
0.037871 | -0.42515 |  | -157.4648 |  | 0.50074 | -0.42515
0.037891 | -0.45657 |  | -168.9944 |  | 0.5374 | -0.45657
0.03791 | -0.47966 |  | -177.8139 |  | 0.56545 | -0.47966
0.03793 | -0.49737 |  | -183.9455 |  | 0.58495 | -0.49737
0.037949 | -0.50779 |  | -187.6258 |  | 0.59665 | -0.50779
0.037969 | -0.51284 |  | -189.0728 |  | 0.60125 | -0.51284
0.037988 | -0.51054 |  | -187.5632 |  | 0.59645 | -0.51054
0.038008 | -0.5007 |  | -182.7303 |  | 0.58108 | -0.5007
0.038027 | -0.48361 |  | -174.8758 |  | 0.5561 | -0.48361
0.038047 | -0.45895 |  | -164.5271 |  | 0.5232 | -0.45895
0.038066 | -0.42978 |  | -151.8749 |  | 0.48296 | -0.42978
0.038086 | -0.39407 |  | -136.934 |  | 0.43545 | -0.39407
0.038105 | -0.35251 |  | -120.1996 |  | 0.38223 | -0.35251
0.038125 | -0.30654 |  | -101.3827 |  | 0.3224 | -0.30654
0.038145 | -0.25374 |  | -80.5301 |  | 0.25609 | -0.25374
0.038164 | -0.19707 |  | -58.3781 |  | 0.18564 | -0.19707
0.038184 | -0.13899 |  | -35.4636 |  | 0.11277 | -0.13899
0.038203 | -0.079497 |  | -12.3807 |  | 0.039371 | -0.079497
0.038223 | -0.019058 |  | 10.8329 |  | -0.034449 | -0.019058
0.038242 | 0.042154 |  | 33.8986 |  | -0.1078 | 0.042154
0.038262 | 0.10314 |  | 56.4131 |  | -0.17939 | 0.10314
0.038281 | 0.16312 |  | 78.3892 |  | -0.24928 | 0.16312
0.038301 | 0.2207 |  | 99.2698 |  | -0.31568 | 0.2207
0.03832 | 0.27423 |  | 118.21 |  | -0.37591 | 0.27423
0.03834 | 0.32206 |  | 135.1036 |  | -0.42963 | 0.32206
0.038359 | 0.36314 |  | 150.0182 |  | -0.47706 | 0.36314
0.038379 | 0.39763 |  | 162.699 |  | -0.51738 | 0.39763
0.038398 | 0.42622 |  | 173.3422 |  | -0.55123 | 0.42622
0.038418 | 0.44912 |  | 181.7107 |  | -0.57784 | 0.44912
0.038437 | 0.46457 |  | 187.2459 |  | -0.59544 | 0.46457
0.038457 | 0.47208 |  | 189.7957 |  | -0.60355 | 0.47208
0.038477 | 0.47305 |  | 189.1762 |  | -0.60158 | 0.47305
0.038496 | 0.46942 |  | 185.8873 |  | -0.59112 | 0.46942
0.038516 | 0.46308 |  | 180.077 |  | -0.57264 | 0.46308
0.038535 | 0.45427 |  | 171.389 |  | -0.54502 | 0.45427
0.038555 | 0.44313 |  | 160.2364 |  | -0.50955 | 0.44313
0.038574 | 0.42835 |  | 146.7257 |  | -0.46659 | 0.42835
0.038594 | 0.40489 |  | 130.7241 |  | -0.4157 | 0.40489
0.038613 | 0.36746 |  | 112.8069 |  | -0.35873 | 0.36746
0.038633 | 0.32094 |  | 93.2146 |  | -0.29642 | 0.32094
0.038652 | 0.26744 |  | 72.0207 |  | -0.22903 | 0.26744
0.038672 | 0.20401 |  | 49.6625 |  | -0.15793 | 0.20401
0.038691 | 0.13879 |  | 26.6163 |  | -0.08464 | 0.13879
0.038711 | 0.072537 |  | 3.6063 |  | -0.011468 | 0.072537
0.03873 | 0.0034602 |  | -19.542 |  | 0.062143 | 0.0034602
0.03875 | -0.067413 |  | -42.7329 |  | 0.13589 | -0.067413
0.03877 | -0.1377 |  | -64.8607 |  | 0.20626 | -0.1377
0.038789 | -0.20276 |  | -85.9583 |  | 0.27335 | -0.20276
0.038809 | -0.26681 |  | -105.9195 |  | 0.33682 | -0.26681
0.038828 | -0.3255 |  | -123.9218 |  | 0.39407 | -0.3255
0.038848 | -0.37496 |  | -140.1231 |  | 0.44559 | -0.37496
0.038867 | -0.41792 |  | -154.6437 |  | 0.49177 | -0.41792
0.038887 | -0.45084 |  | -166.8095 |  | 0.53045 | -0.45084
0.038906 | -0.4763 |  | -176.3243 |  | 0.56071 | -0.4763
0.038926 | -0.49556 |  | -183.0883 |  | 0.58222 | -0.49556
0.038945 | -0.50771 |  | -187.2405 |  | 0.59542 | -0.50771
0.038965 | -0.51348 |  | -189.0346 |  | 0.60113 | -0.51348
0.038984 | -0.51178 |  | -187.9154 |  | 0.59757 | -0.51178
0.039004 | -0.5035 |  | -183.8145 |  | 0.58453 | -0.5035
0.039023 | -0.48745 |  | -176.8228 |  | 0.5623 | -0.48745
0.039043 | -0.46452 |  | -166.9614 |  | 0.53094 | -0.46452
[5 empty] | 0.49211 | -0.43612
[5 empty] | 0.44576 | -0.40145
[5 empty] | 0.39317 | -0.36142
[5 empty] | 0.33496 | -0.31568
[5 empty] | 0.27006 | -0.26444
[5 empty] | 0.20067 | -0.20933
[5 empty] | 0.1283 | -0.15162
[5 empty] | 0.054216 | -0.092032
[5 empty] | -0.019426 | -0.031148
[5 empty] | -0.092724 | 0.029942
[5 empty] | -0.16499 | 0.090707
[5 empty] | -0.23472 | 0.15093
[5 empty] | -0.30175 | 0.20912
[5 empty] | -0.36368 | 0.2633
[5 empty] | -0.41858 | 0.31196
[5 empty] | -0.46709 | 0.35417
[5 empty] | -0.5091 | 0.39035
[5 empty] | -0.54489 | 0.42077
[5 empty] | -0.57287 | 0.44481
[5 empty] | -0.59127 | 0.46108
[5 empty] | -0.60145 | 0.47034
[5 empty] | -0.60243 | 0.47377
[5 empty] | -0.59338 | 0.47074
[5 empty] | -0.57644 | 0.46415
[5 empty] | -0.55075 | 0.45605
[5 empty] | -0.51633 | 0.44499
[5 empty] | -0.47543 | 0.43042
[5 empty] | -0.42648 | 0.40827
[5 empty] | -0.37008 | 0.37465
[5 empty] | -0.30919 | 0.32913
[5 empty] | -0.24266 | 0.27331
[5 empty] | -0.17191 | 0.21179
[5 empty] | -0.099422 | 0.14831
[5 empty] | -0.02543 | 0.084982
[5 empty] | 0.04786 | 0.017435
[5 empty] | 0.12052 | -0.052925
[5 empty] | 0.1921 | -0.1218
[5 empty] | 0.26013 | -0.19039
[5 empty] | 0.32436 | -0.25431
[5 empty] | 0.38334 | -0.31324
[5 empty] | 0.43584 | -0.36559
[5 empty] | 0.48228 | -0.40852
[5 empty] | 0.52215 | -0.44484
[5 empty] | 0.55483 | -0.47212
[5 empty] | 0.57884 | -0.492
[5 empty] | 0.59325 | -0.50596
[5 empty] | 0.6 | -0.51252
[5 empty] | 0.59868 | -0.51322