## EtaStar_Disp
η* 計算シート (変位入力版) Disp→Acc: a = -(2πf)²·d/1000
■ 入力パラメータ
サンプリング周波数 fs | 51199.9984 | Hz | A列全体平均から自動算出
データ点数 N | 2000 | 点
加振周波数 f | 50 | Hz | 黄色: 加振周波数
粉体質量 m_p | 1.61 | g | 黄色: 粉体のみ(基準ジグなら 0)
容器質量 m_c | 2.1 | g | 黄色: 容器(ジグ)質量
合計質量 m_tot | 3.71 | g
角周波数 ω | 314.1593 | rad/s
■ 使い方
1. 「TimeData」シート: A列=時刻[s], B列=力[N], C列=変位[mm] を貼り付け
2. 黄色セルに 加振周波数 f, 粉体質量 m_p, 容器質量 m_c を入力
3. ★ η* の行に答えが自動表示
※ 加速度は a = -(2πf)²·d/1000 でシート内部換算
■ 計算式
D(f) = Σ d[n]·exp(-j2πf·t[n]) ※d はmm単位の生DFT
X(f) = -(2πf)²·D/1000 ※加速度DFT [m/s²]
Y(f) = Σ F[n]·exp(-j2πf·t[n]) ※力DFT
η* = -2π·Im(X*·Y) / (m_tot · ¦X¦²) ※論文式(2)
■ 計算結果
項目 | 値 | 単位 | 備考
Re(D) [変位DFT, mm単位] | 0
Im(D) [変位DFT, mm単位] | 0
Re(Y) [力DFT] | -1.8719
Im(Y) [力DFT] | -0.29989
Re(X) [加速度DFT = -ω²·D/1000] | 0
Im(X) | 0
¦X¦² (加速度パワー) | 0
Re(P_cross) = Re(X)·Re(Y)+Im(X)·Im(Y) | 0
Im(P_cross) = Re(X)·Im(Y)-Im(X)·Re(Y) | 0
A_disp (変位振幅) | 0 | mm
A_acc (加速度振幅) | 0 | m/s²
v_c,max (容器最大速度) | 0 | m/s
★ η* (Reduced Loss Factor) | #DIV/0! | - | 論文 式(2)
(検算) E_diss [J] | 0 | J
(検算) 基準KE ½·m_tot·v² [J] | 0 | J
(検算) E_diss / KE | #DIV/0! | - | η* と一致するはず

## EtaStar_Acc
η* 計算シート (加速度入力版) Acc 直接使用
■ 入力パラメータ
サンプリング周波数 fs | 51199.9984 | Hz | A列全体平均から自動算出
データ点数 N | 2000 | 点
加振周波数 f | 1500 | Hz | 黄色: 加振周波数
粉体質量 m_p | 0.77 | g | 黄色: 粉体のみ(基準ジグなら 0)
容器質量 m_c | 0.88 | g | 黄色: 容器(ジグ)質量
合計質量 m_tot | 1.65 | g
角周波数 ω | 9424.778 | rad/s
■ 使い方
1. 「TimeData」シート: A列=時刻[s], B列=力[N], D列=加速度[m/s²] を貼り付け
2. 黄色セルに 加振周波数 f, 粉体質量 m_p, 容器質量 m_c を入力
3. ★ η* の行に答えが自動表示
※ 加速度を直接使用(微分・変換なし)
■ 計算式
X(f) = Σ a[n]·exp(-j2πf·t[n]) ※加速度DFT [m/s²]
Y(f) = Σ F[n]·exp(-j2πf·t[n]) ※力DFT
η* = -2π·Im(X*·Y) / (m_tot · ¦X¦²) ※論文式(2)
■ 計算結果
項目 | 値 | 単位 | 備考
Re(Y) [力DFT] | 217.5192
Im(Y) [力DFT] | 155.8325
Re(X) [加速度DFT] | 70125.384
Im(X) [加速度DFT] | 62939.7109
¦X¦² (加速度パワー) | 8878976685.0205
Re(P_cross) = Re(X)·Re(Y)+Im(X)·Im(Y) | 25061672.1309
Im(P_cross) = Re(X)·Im(Y)-Im(X)·Re(Y) | -2762783.2824
A_acc (加速度振幅) | 94.2283 | m/s²
v_c,max (容器最大速度) | 0.0099979 | m/s
★ η* (Reduced Loss Factor) | 1.1849 | - | 論文 式(2)
(検算) E_diss [J] | 9.7713e-08 | J
(検算) 基準KE ½·m_tot·v² [J] | 8.2466e-08 | J
(検算) E_diss / KE | 1.1849 | - | η* と一致するはず

## TimeData
時刻 t [s] | 力 F [N] | 変位 d [mm] ← Disp版で使う | 加速度 a [m/s²] ← Acc版で使う
0 | 0.23349 |  | 71.0063 | ← A: 時刻[s], B: 力[N] は両方で使用 | -0.2258 | 0.23349
1.9531e-05 | 0.20141 |  | 58.1855 | ← C: 変位[mm] → EtaStar_Disp シート | -0.18503 | 0.20141
3.9063e-05 | 0.15962 |  | 43.1525 | ← D: 加速度[m/s²] → EtaStar_Acc シート | -0.13723 | 0.15962
5.8594e-05 | 0.11179 |  | 27.2595 | ※ どちらか片方のみ埋めればOK(使う方のシートで計算) | -0.086685 | 0.11179
7.8125e-05 | 0.058879 |  | 10.5686 |  | -0.033608 | 0.058879
9.7656e-05 | 0.0028182 |  | -7.0232 |  | 0.022334 | 0.0028182
0.00011719 | -0.050263 |  | -24.0176 |  | 0.076376 | -0.050263
0.00013672 | -0.10156 |  | -40.3767 |  | 0.1284 | -0.10156
0.00015625 | -0.14837 |  | -55.5697 |  | 0.17671 | -0.14837
0.00017578 | -0.18769 |  | -68.205 |  | 0.21689 | -0.18769
0.00019531 | -0.21948 |  | -78.6537 |  | 0.25012 | -0.21948
0.00021484 | -0.24207 |  | -86.5101 |  | 0.2751 | -0.24207
0.00023437 | -0.25612 |  | -91.3991 |  | 0.29065 | -0.25612
0.00025391 | -0.26208 |  | -93.7368 |  | 0.29808 | -0.26208
0.00027344 | -0.26051 |  | -92.7166 |  | 0.29484 | -0.26051
0.00029297 | -0.25097 |  | -88.2367 |  | 0.28059 | -0.25097
0.0003125 | -0.23409 |  | -80.9044 |  | 0.25728 | -0.23409
0.00033203 | -0.21076 |  | -70.7544 |  | 0.225 | -0.21076
0.00035156 | -0.18035 |  | -58.2585 |  | 0.18526 | -0.18035
0.00037109 | -0.14465 |  | -43.8375 |  | 0.1394 | -0.14465
0.00039063 | -0.10447 |  | -27.8284 |  | 0.088494 | -0.10447
0.00041016 | -0.0603 |  | -10.8921 |  | 0.034637 | -0.0603
0.00042969 | -0.012929 |  | 6.791 |  | -0.021595 | -0.012929
0.00044922 | 0.035692 |  | 24.1901 |  | -0.076924 | 0.035692
0.00046875 | 0.081944 |  | 40.2794 |  | -0.12809 | 0.081944
0.00048828 | 0.12561 |  | 55.3075 |  | -0.17588 | 0.12561
0.00050781 | 0.16349 |  | 68.3463 |  | -0.21734 | 0.16349
0.00052734 | 0.19326 |  | 78.9555 |  | -0.25108 | 0.19326
0.00054688 | 0.21809 |  | 87.3458 |  | -0.27776 | 0.21809
0.00056641 | 0.23939 |  | 92.3536 |  | -0.29368 | 0.23939
0.00058594 | 0.26022 |  | 94.2523 |  | -0.29972 | 0.26022
0.00060547 | 0.27611 |  | 93.5723 |  | -0.29756 | 0.27611
0.000625 | 0.276 |  | 89.6446 |  | -0.28507 | 0.276
0.00064453 | 0.26112 |  | 82.7358 |  | -0.2631 | 0.26112
0.00066406 | 0.23664 |  | 72.7868 |  | -0.23146 | 0.23664
0.00068359 | 0.20422 |  | 59.9378 |  | -0.1906 | 0.20422
0.00070312 | 0.1654 |  | 45.4158 |  | -0.14442 | 0.1654
0.00072266 | 0.11944 |  | 29.5698 |  | -0.094032 | 0.11944
0.00074219 | 0.066198 |  | 12.9217 |  | -0.041091 | 0.066198
0.00076172 | 0.01059 |  | -4.2477 |  | 0.013508 | 0.01059
0.00078125 | -0.042926 |  | -21.8373 |  | 0.069442 | -0.042926
0.00080078 | -0.094893 |  | -38.3281 |  | 0.12188 | -0.094893
0.00082031 | -0.14214 |  | -53.3799 |  | 0.16975 | -0.14214
0.00083984 | -0.18191 |  | -66.5891 |  | 0.21175 | -0.18191
0.00085938 | -0.21446 |  | -77.1028 |  | 0.24519 | -0.21446
0.00087891 | -0.2388 |  | -85.5387 |  | 0.27201 | -0.2388
0.00089844 | -0.25463 |  | -91.1046 |  | 0.28971 | -0.25463
0.00091797 | -0.26109 |  | -93.4304 |  | 0.29711 | -0.26109
0.0009375 | -0.26025 |  | -93.0724 |  | 0.29597 | -0.26025
0.00095703 | -0.2517 |  | -88.8996 |  | 0.2827 | -0.2517
0.00097656 | -0.23495 |  | -81.6031 |  | 0.2595 | -0.23495
0.00099609 | -0.21307 |  | -72.3516 |  | 0.23008 | -0.21307
0.0010156 | -0.18401 |  | -60.1109 |  | 0.19115 | -0.18401
0.0010352 | -0.14905 |  | -45.6979 |  | 0.14532 | -0.14905
0.0010547 | -0.11024 |  | -30.1991 |  | 0.096033 | -0.11024
0.0010742 | -0.065701 |  | -12.984 |  | 0.041289 | -0.065701
0.0010938 | -0.018743 |  | 4.6843 |  | -0.014896 | -0.018743
0.0011133 | 0.028858 |  | 21.7921 |  | -0.069299 | 0.028858
0.0011328 | 0.07626 |  | 38.3276 |  | -0.12188 | 0.07626
0.0011523 | 0.11966 |  | 53.1445 |  | -0.169 | 0.11966
0.0011719 | 0.15831 |  | 66.4289 |  | -0.21124 | 0.15831
0.0011914 | 0.19019 |  | 77.8179 |  | -0.24746 | 0.19019
0.0012109 | 0.21437 |  | 86.0793 |  | -0.27373 | 0.21437
0.0012305 | 0.236 |  | 91.8137 |  | -0.29197 | 0.236
0.00125 | 0.2569 |  | 94.3729 |  | -0.30011 | 0.2569
0.0012695 | 0.2722 |  | 93.4266 |  | -0.2971 | 0.2722
0.0012891 | 0.27572 |  | 90.158 |  | -0.2867 | 0.27572
0.0013086 | 0.2653 |  | 83.7263 |  | -0.26625 | 0.2653
0.0013281 | 0.24248 |  | 74.0286 |  | -0.23541 | 0.24248
0.0013477 | 0.21032 |  | 61.889 |  | -0.19681 | 0.21032
0.0013672 | 0.17146 |  | 47.3381 |  | -0.15054 | 0.17146
0.0013867 | 0.12533 |  | 31.6084 |  | -0.10051 | 0.12533
0.0014062 | 0.073125 |  | 15.0382 |  | -0.047821 | 0.073125
0.0014258 | 0.01887 |  | -2.481 |  | 0.0078896 | 0.01887
0.0014453 | -0.035014 |  | -19.5484 |  | 0.062164 | -0.035014
0.0014648 | -0.087139 |  | -35.9978 |  | 0.11447 | -0.087139
0.0014844 | -0.13571 |  | -51.6493 |  | 0.16424 | -0.13571
0.0015039 | -0.17738 |  | -65.028 |  | 0.20679 | -0.17738
0.0015234 | -0.21119 |  | -76.1151 |  | 0.24205 | -0.21119
0.001543 | -0.23695 |  | -84.9245 |  | 0.27006 | -0.23695
0.0015625 | -0.25288 |  | -90.6124 |  | 0.28815 | -0.25288
0.001582 | -0.26052 |  | -93.3955 |  | 0.297 | -0.26052
0.0016016 | -0.26071 |  | -93.1744 |  | 0.29629 | -0.26071
0.0016211 | -0.25334 |  | -89.7154 |  | 0.28529 | -0.25334
0.0016406 | -0.23905 |  | -83.239 |  | 0.2647 | -0.23905
0.0016602 | -0.21702 |  | -73.7384 |  | 0.23449 | -0.21702
0.0016797 | -0.18869 |  | -61.8628 |  | 0.19672 | -0.18869
0.0016992 | -0.15487 |  | -47.8786 |  | 0.15225 | -0.15487
0.0017188 | -0.1157 |  | -32.1157 |  | 0.10213 | -0.1157
0.0017383 | -0.072872 |  | -15.4495 |  | 0.049129 | -0.072872
0.0017578 | -0.026173 |  | 2.1218 |  | -0.0067475 | -0.026173
0.0017773 | 0.022344 |  | 19.6232 |  | -0.062402 | 0.022344
0.0017969 | 0.069323 |  | 36.0242 |  | -0.11456 | 0.069323
0.0018164 | 0.11436 |  | 51.4837 |  | -0.16372 | 0.11436
0.0018359 | 0.15387 |  | 64.9481 |  | -0.20654 | 0.15387
0.0018555 | 0.18537 |  | 76.1174 |  | -0.24205 | 0.18537
0.001875 | 0.21163 |  | 85.4164 |  | -0.27162 | 0.21163
0.0018945 | 0.23324 |  | 91.3534 |  | -0.2905 | 0.23324
0.0019141 | 0.25312 |  | 93.8755 |  | -0.29852 | 0.25312
0.0019336 | 0.27136 |  | 93.9197 |  | -0.29866 | 0.27136
0.0019531 | 0.27744 |  | 90.6957 |  | -0.28841 | 0.27744
0.0019727 | 0.26725 |  | 84.5602 |  | -0.2689 | 0.26725
0.0019922 | 0.24435 |  | 75.6814 |  | -0.24067 | 0.24435
0.0020117 | 0.21279 |  | 63.5023 |  | -0.20194 | 0.21279
0.0020313 | 0.17561 |  | 49.3383 |  | -0.1569 | 0.17561
0.0020508 | 0.13147 |  | 33.634 |  | -0.10696 | 0.13147
0.0020703 | 0.080725 |  | 16.8832 |  | -0.053689 | 0.080725
0.0020898 | 0.026329 |  | 0.078581 |  | -0.00024989 | 0.026329
0.0021094 | -0.027972 |  | -17.314 |  | 0.055059 | -0.027972
0.0021289 | -0.080205 |  | -34.2463 |  | 0.1089 | -0.080205
0.0021484 | -0.12936 |  | -49.6833 |  | 0.15799 | -0.12936
0.002168 | -0.17285 |  | -63.7269 |  | 0.20265 | -0.17285
0.0021875 | -0.20867 |  | -75.0718 |  | 0.23873 | -0.20867
0.002207 | -0.2345 |  | -83.7281 |  | 0.26626 | -0.2345
0.0022266 | -0.25197 |  | -90.0813 |  | 0.28646 | -0.25197
0.0022461 | -0.26132 |  | -93.2125 |  | 0.29642 | -0.26132
0.0022656 | -0.26195 |  | -93.5191 |  | 0.29739 | -0.26195
0.0022852 | -0.25618 |  | -90.7531 |  | 0.28859 | -0.25618
0.0023047 | -0.24172 |  | -84.2712 |  | 0.26798 | -0.24172
0.0023242 | -0.22034 |  | -75.2788 |  | 0.23939 | -0.22034
0.0023437 | -0.19322 |  | -63.7247 |  | 0.20264 | -0.19322
0.0023633 | -0.1586 |  | -49.68 |  | 0.15798 | -0.1586
0.0023828 | -0.12061 |  | -34.4814 |  | 0.10965 | -0.12061
0.0024023 | -0.078439 |  | -17.8448 |  | 0.056746 | -0.078439
0.0024219 | -0.032059 |  | -0.27637 |  | 0.00087885 | -0.032059
0.0024414 | 0.014852 |  | 17.0771 |  | -0.054305 | 0.014852
0.0024609 | 0.062449 |  | 33.962 |  | -0.108 | 0.062449
0.0024805 | 0.10755 |  | 49.4397 |  | -0.15722 | 0.10755
0.0025 | 0.14743 |  | 63.1479 |  | -0.20081 | 0.14743
0.0025195 | 0.18129 |  | 74.9458 |  | -0.23833 | 0.18129
0.0025391 | 0.20751 |  | 84.1277 |  | -0.26753 | 0.20751
0.0025586 | 0.22933 |  | 90.6403 |  | -0.28824 | 0.22933
0.0025781 | 0.2494 |  | 94.1053 |  | -0.29925 | 0.2494
0.0025977 | 0.2655 |  | 94.0631 |  | -0.29912 | 0.2655
0.0026172 | 0.27324 |  | 91.2891 |  | -0.2903 | 0.27324
0.0026367 | 0.26723 |  | 85.7373 |  | -0.27264 | 0.26723
0.0026563 | 0.24807 |  | 76.836 |  | -0.24434 | 0.24807
0.0026758 | 0.22014 |  | 65.4033 |  | -0.20798 | 0.22014
0.0026953 | 0.18189 |  | 51.5486 |  | -0.16392 | 0.18189
0.0027148 | 0.13594 |  | 35.7358 |  | -0.11364 | 0.13594
0.0027344 | 0.086843 |  | 19.4547 |  | -0.061866 | 0.086843
0.0027539 | 0.033475 |  | 2.416 |  | -0.0076827 | 0.033475
0.0027734 | -0.019607 |  | -15.0442 |  | 0.047841 | -0.019607
0.002793 | -0.072767 |  | -31.7509 |  | 0.10097 | -0.072767
0.0028125 | -0.12413 |  | -47.6462 |  | 0.15151 | -0.12413
0.002832 | -0.16641 |  | -61.699 |  | 0.1962 | -0.16641
0.0028516 | -0.20281 |  | -73.2795 |  | 0.23303 | -0.20281
0.0028711 | -0.23081 |  | -82.6208 |  | 0.26273 | -0.23081
0.0028906 | -0.24916 |  | -89.1828 |  | 0.2836 | -0.24916
0.0029102 | -0.2601 |  | -92.9403 |  | 0.29555 | -0.2601
0.0029297 | -0.26156 |  | -93.6379 |  | 0.29777 | -0.26156
0.0029492 | -0.25622 |  | -90.8652 |  | 0.28895 | -0.25622
0.0029688 | -0.24343 |  | -85.1112 |  | 0.27065 | -0.24343
0.0029883 | -0.22299 |  | -76.436 |  | 0.24307 | -0.22299
0.0030078 | -0.1964 |  | -65.1116 |  | 0.20705 | -0.1964
0.0030273 | -0.16354 |  | -51.7398 |  | 0.16453 | -0.16354
0.0030469 | -0.12613 |  | -36.4199 |  | 0.11582 | -0.12613
0.0030664 | -0.084199 |  | -19.8798 |  | 0.063218 | -0.084199
0.0030859 | -0.038924 |  | -2.6631 |  | 0.0084687 | -0.038924
0.0031055 | 0.0087526 |  | 15.0115 |  | -0.047737 | 0.0087526
0.003125 | 0.056696 |  | 31.7983 |  | -0.10112 | 0.056696
0.0031445 | 0.10216 |  | 47.3273 |  | -0.1505 | 0.10216
0.0031641 | 0.14375 |  | 61.6326 |  | -0.19599 | 0.14375
0.0031836 | 0.1777 |  | 73.5793 |  | -0.23398 | 0.1777
0.0032031 | 0.20466 |  | 83.0887 |  | -0.26422 | 0.20466
0.0032227 | 0.22724 |  | 89.9922 |  | -0.28618 | 0.22724
0.0032422 | 0.24713 |  | 93.5527 |  | -0.2975 | 0.24713
0.0032617 | 0.26608 |  | 94.1496 |  | -0.2994 | 0.26608
0.0032812 | 0.27622 |  | 91.8291 |  | -0.29202 | 0.27622
0.0033008 | 0.27023 |  | 86.5384 |  | -0.27519 | 0.27023
0.0033203 | 0.25177 |  | 78.318 |  | -0.24905 | 0.25177
0.0033398 | 0.22302 |  | 66.8047 |  | -0.21244 | 0.22302
0.0033594 | 0.18618 |  | 53.1104 |  | -0.16889 | 0.18618
0.0033789 | 0.14383 |  | 38.0145 |  | -0.12089 | 0.14383
0.0033984 | 0.093294 |  | 21.4647 |  | -0.068258 | 0.093294
0.003418 | 0.039902 |  | 4.5776 |  | -0.014557 | 0.039902
0.0034375 | -0.012779 |  | -12.7291 |  | 0.040479 | -0.012779
0.003457 | -0.067605 |  | -30.1053 |  | 0.095735 | -0.067605
0.0034766 | -0.11757 |  | -45.8725 |  | 0.14587 | -0.11757
0.0034961 | -0.16093 |  | -60.0771 |  | 0.19105 | -0.16093
0.0035156 | -0.1992 |  | -72.2042 |  | 0.22961 | -0.1992
0.0035352 | -0.22768 |  | -81.6698 |  | 0.25971 | -0.22768
0.0035547 | -0.24816 |  | -88.7895 |  | 0.28235 | -0.24816
0.0035742 | -0.2598 |  | -92.8651 |  | 0.29531 | -0.2598
0.0035938 | -0.26208 |  | -93.8581 |  | 0.29847 | -0.26208
0.0036133 | -0.25849 |  | -91.8013 |  | 0.29193 | -0.25849
0.0036328 | -0.24654 |  | -86.2154 |  | 0.27416 | -0.24654
0.0036523 | -0.22719 |  | -77.8958 |  | 0.24771 | -0.22719
0.0036719 | -0.20164 |  | -67.1513 |  | 0.21354 | -0.20164
0.0036914 | -0.16893 |  | -53.753 |  | 0.17093 | -0.16893
0.0037109 | -0.13221 |  | -38.7046 |  | 0.12308 | -0.13221
0.0037305 | -0.090879 |  | -22.4056 |  | 0.07125 | -0.090879
0.00375 | -0.044741 |  | -4.9188 |  | 0.015642 | -0.044741
0.0037695 | 0.002533 |  | 12.5336 |  | -0.039857 | 0.002533
0.0037891 | 0.050484 |  | 29.4357 |  | -0.093605 | 0.050484
0.0038086 | 0.096901 |  | 45.3299 |  | -0.14415 | 0.096901
0.0038281 | 0.13848 |  | 59.5771 |  | -0.18946 | 0.13848
0.0038477 | 0.17432 |  | 72.201 |  | -0.2296 | 0.17432
0.0038672 | 0.20226 |  | 82.0778 |  | -0.26101 | 0.20226
0.0038867 | 0.22475 |  | 88.985 |  | -0.28297 | 0.22475
0.0039062 | 0.24647 |  | 93.3116 |  | -0.29673 | 0.24647
0.0039258 | 0.26532 |  | 94.122 |  | -0.29931 | 0.26532
0.0039453 | 0.27623 |  | 92.11 |  | -0.29291 | 0.27623
0.0039648 | 0.2734 |  | 87.5707 |  | -0.27847 | 0.2734
0.0039844 | 0.25576 |  | 79.5001 |  | -0.25281 | 0.25576
0.0040039 | 0.22928 |  | 68.5041 |  | -0.21784 | 0.22928
0.0040234 | 0.19367 |  | 55.1696 |  | -0.17544 | 0.19367
0.004043 | 0.14834 |  | 40.016 |  | -0.12725 | 0.14834
0.0040625 | 0.099042 |  | 23.9436 |  | -0.076141 | 0.099042
0.004082 | 0.046726 |  | 6.805 |  | -0.02164 | 0.046726
0.0041016 | -0.0076029 |  | -10.7001 |  | 0.034026 | -0.0076029
0.0041211 | -0.060477 |  | -27.4948 |  | 0.087434 | -0.060477
0.0041406 | -0.11078 |  | -43.6163 |  | 0.1387 | -0.11078
0.0041602 | -0.15592 |  | -58.1812 |  | 0.18502 | -0.15592
0.0041797 | -0.19384 |  | -70.5182 |  | 0.22425 | -0.19384
0.0041992 | -0.22468 |  | -80.6686 |  | 0.25653 | -0.22468
0.0042188 | -0.24612 |  | -87.9553 |  | 0.2797 | -0.24612
0.0042383 | -0.2579 |  | -92.3641 |  | 0.29372 | -0.2579
0.0042578 | -0.2619 |  | -93.8031 |  | 0.29829 | -0.2619
0.0042773 | -0.25837 |  | -91.9087 |  | 0.29227 | -0.25837
0.0042969 | -0.24794 |  | -87.1011 |  | 0.27698 | -0.24794
0.0043164 | -0.22957 |  | -79.153 |  | 0.25171 | -0.22957
0.0043359 | -0.20413 |  | -68.4244 |  | 0.21759 | -0.20413
0.0043555 | -0.17373 |  | -55.7231 |  | 0.1772 | -0.17373
0.004375 | -0.13687 |  | -40.6833 |  | 0.12937 | -0.13687
0.0043945 | -0.095555 |  | -24.2914 |  | 0.077247 | -0.095555
0.0044141 | -0.051678 |  | -7.3883 |  | 0.023495 | -0.051678
0.0044336 | -0.0042656 |  | 10.3269 |  | -0.03284 | -0.0042656
0.0044531 | 0.043541 |  | 27.3595 |  | -0.087003 | 0.043541
0.0044727 | 0.090071 |  | 43.1737 |  | -0.13729 | 0.090071
0.0044922 | 0.13344 |  | 58.0056 |  | -0.18446 | 0.13344
0.0045117 | 0.16922 |  | 70.5879 |  | -0.22447 | 0.16922
0.0045312 | 0.19809 |  | 80.854 |  | -0.25712 | 0.19809
0.0045508 | 0.22171 |  | 88.4926 |  | -0.28141 | 0.22171
0.0045703 | 0.24206 |  | 92.6333 |  | -0.29457 | 0.24206
0.0045898 | 0.26193 |  | 94.0938 |  | -0.29922 | 0.26193
0.0046094 | 0.27505 |  | 92.7901 |  | -0.29507 | 0.27505
0.0046289 | 0.2736 |  | 88.2331 |  | -0.28058 | 0.2736
0.0046484 | 0.25791 |  | 80.8006 |  | -0.25695 | 0.25791
0.004668 | 0.23194 |  | 69.9997 |  | -0.2226 | 0.23194
0.0046875 | 0.1981 |  | 56.7202 |  | -0.18037 | 0.1981
0.004707 | 0.15469 |  | 42.1519 |  | -0.13404 | 0.15469
0.0047266 | 0.10501 |  | 25.8926 |  | -0.082338 | 0.10501
0.0047461 | 0.053327 |  | 9.0642 |  | -0.028824 | 0.053327
0.0047656 | -0.00089751 |  | -8.1022 |  | 0.025765 | -0.00089751
0.0047852 | -0.054107 |  | -25.663 |  | 0.081608 | -0.054107
0.0048047 | -0.10434 |  | -41.6763 |  | 0.13253 | -0.10434
0.0048242 | -0.1507 |  | -56.3247 |  | 0.17911 | -0.1507
0.0048437 | -0.18987 |  | -69.3073 |  | 0.2204 | -0.18987
0.0048633 | -0.2211 |  | -79.3404 |  | 0.2523 | -0.2211
0.0048828 | -0.24369 |  | -87.1461 |  | 0.27712 | -0.24369
0.0049023 | -0.2571 |  | -92.08 |  | 0.29281 | -0.2571
0.0049219 | -0.26193 |  | -93.6931 |  | 0.29794 | -0.26193
0.0049414 | -0.25968 |  | -92.6164 |  | 0.29452 | -0.25968
0.0049609 | -0.25012 |  | -87.9888 |  | 0.2798 | -0.25012
0.0049805 | -0.23221 |  | -80.1575 |  | 0.2549 | -0.23221
0.005 | -0.20788 |  | -70.0753 |  | 0.22284 | -0.20788
0.0050195 | -0.17752 |  | -57.3396 |  | 0.18234 | -0.17752
0.0050391 | -0.14172 |  | -42.6378 |  | 0.13559 | -0.14172
0.0050586 | -0.10156 |  | -26.7163 |  | 0.084958 | -0.10156
0.0050781 | -0.056943 |  | -9.5853 |  | 0.030481 | -0.056943
0.0050977 | -0.010151 |  | 7.9314 |  | -0.025222 | -0.010151
0.0051172 | 0.037671 |  | 25.2315 |  | -0.080236 | 0.037671
0.0051367 | 0.084648 |  | 41.4741 |  | -0.13189 | 0.084648
0.0051563 | 0.12746 |  | 56.0334 |  | -0.17819 | 0.12746
0.0051758 | 0.16481 |  | 69.1343 |  | -0.21985 | 0.16481
0.0051953 | 0.19483 |  | 79.7817 |  | -0.25371 | 0.19483
0.0052148 | 0.21837 |  | 87.4577 |  | -0.27812 | 0.21837
0.0052344 | 0.23918 |  | 92.5172 |  | -0.2942 | 0.23918
0.0052539 | 0.25818 |  | 94.3048 |  | -0.29989 | 0.25818
0.0052734 | 0.27246 |  | 93.035 |  | -0.29585 | 0.27246
0.005293 | 0.27503 |  | 89.1763 |  | -0.28358 | 0.27503
0.0053125 | 0.2597 |  | 82.036 |  | -0.26087 | 0.2597
0.005332 | 0.23256 |  | 71.7676 |  | -0.22822 | 0.23256
0.0053516 | 0.20069 |  | 59.0158 |  | -0.18767 | 0.20069
0.0053711 | 0.16108 |  | 44.1679 |  | -0.14045 | 0.16108
0.0053906 | 0.11414 |  | 28.1458 |  | -0.089504 | 0.11414
0.0054102 | 0.062671 |  | 11.3803 |  | -0.036189 | 0.062671
0.0054297 | 0.0089242 |  | -5.8675 |  | 0.018659 | 0.0089242
0.0054492 | -0.045204 |  | -22.9718 |  | 0.07305 | -0.045204
0.0054687 | -0.097244 |  | -39.515 |  | 0.12566 | -0.097244
0.0054883 | -0.14397 |  | -54.5253 |  | 0.17339 | -0.14397
0.0055078 | -0.18538 |  | -67.5693 |  | 0.21487 | -0.18538
0.0055273 | -0.21805 |  | -78.4086 |  | 0.24934 | -0.21805
0.0055469 | -0.24082 |  | -86.1218 |  | 0.27387 | -0.24082
0.0055664 | -0.25582 |  | -91.2754 |  | 0.29026 | -0.25582
0.0055859 | -0.26198 |  | -93.9021 |  | 0.29861 | -0.26198
0.0056055 | -0.26011 |  | -92.7987 |  | 0.2951 | -0.26011
0.005625 | -0.2512 |  | -88.6171 |  | 0.2818 | -0.2512
0.0056445 | -0.23535 |  | -81.6087 |  | 0.25952 | -0.23535
0.0056641 | -0.21155 |  | -71.4 |  | 0.22705 | -0.21155
0.0056836 | -0.18135 |  | -59.1709 |  | 0.18816 | -0.18135
0.0057031 | -0.14689 |  | -44.9356 |  | 0.1429 | -0.14689
0.0057227 | -0.1067 |  | -28.8166 |  | 0.091637 | -0.1067
0.0057422 | -0.063027 |  | -12.0784 |  | 0.038409 | -0.063027
0.0057617 | -0.016457 |  | 5.5681 |  | -0.017706 | -0.016457
0.0057812 | 0.032168 |  | 23.1122 |  | -0.073497 | 0.032168
0.0058008 | 0.078382 |  | 39.1718 |  | -0.12457 | 0.078382
0.0058203 | 0.1222 |  | 54.2324 |  | -0.17246 | 0.1222
0.0058398 | 0.16056 |  | 67.477 |  | -0.21458 | 0.16056
0.0058594 | 0.19076 |  | 78.2382 |  | -0.2488 | 0.19076
0.0058789 | 0.21567 |  | 86.6715 |  | -0.27562 | 0.21567
0.0058984 | 0.23694 |  | 92.0661 |  | -0.29277 | 0.23694
0.005918 | 0.2567 |  | 94.2565 |  | -0.29974 | 0.2567
0.0059375 | 0.27122 |  | 93.4176 |  | -0.29707 | 0.27122
0.005957 | 0.27293 |  | 89.6212 |  | -0.285 | 0.27293
0.0059766 | 0.26121 |  | 83 |  | -0.26394 | 0.26121
0.0059961 | 0.23744 |  | 73.2747 |  | -0.23301 | 0.23744
0.0060156 | 0.20596 |  | 60.7439 |  | -0.19317 | 0.20596
0.0060352 | 0.16869 |  | 46.3421 |  | -0.14737 | 0.16869
0.0060547 | 0.12149 |  | 30.4086 |  | -0.096699 | 0.12149
0.0060742 | 0.069271 |  | 13.5687 |  | -0.043148 | 0.069271
0.0060938 | 0.015496 |  | -3.4666 |  | 0.011024 | 0.015496
0.0061133 | -0.040191 |  | -20.7838 |  | 0.066093 | -0.040191
0.0061328 | -0.091728 |  | -37.4733 |  | 0.11917 | -0.091728
0.0061523 | -0.13816 |  | -52.605 |  | 0.16728 | -0.13816
0.0061719 | -0.17966 |  | -65.9307 |  | 0.20966 | -0.17966
0.0061914 | -0.21289 |  | -76.762 |  | 0.2441 | -0.21289
0.0062109 | -0.2376 |  | -85.1659 |  | 0.27083 | -0.2376
0.0062305 | -0.25386 |  | -90.9233 |  | 0.28914 | -0.25386
0.00625 | -0.26133 |  | -93.5542 |  | 0.2975 | -0.26133
0.0062695 | -0.26089 |  | -93.2237 |  | 0.29645 | -0.26089
0.0062891 | -0.25253 |  | -89.3857 |  | 0.28425 | -0.25253
0.0063086 | -0.23662 |  | -82.3042 |  | 0.26173 | -0.23662
0.0063281 | -0.21474 |  | -72.8716 |  | 0.23173 | -0.21474
0.0063477 | -0.18624 |  | -60.9119 |  | 0.1937 | -0.18624
0.0063672 | -0.1516 |  | -46.8395 |  | 0.14895 | -0.1516
0.0063867 | -0.11237 |  | -31.1203 |  | 0.098962 | -0.11237
0.0064062 | -0.068374 |  | -13.9854 |  | 0.044474 | -0.068374
0.0064258 | -0.021793 |  | 3.4371 |  | -0.01093 | -0.021793
0.0064453 | 0.025962 |  | 20.7732 |  | -0.066059 | 0.025962
0.0064648 | 0.073049 |  | 37.3492 |  | -0.11877 | 0.073049
0.0064844 | 0.11638 |  | 52.1991 |  | -0.16599 | 0.11638
0.0065039 | 0.15581 |  | 65.8465 |  | -0.20939 | 0.15581
0.0065234 | 0.18853 |  | 77.4004 |  | -0.24613 | 0.18853
0.006543 | 0.21358 |  | 85.7758 |  | -0.27277 | 0.21358
0.0065625 | 0.2353 |  | 91.4937 |  | -0.29095 | 0.2353
0.006582 | 0.25539 |  | 94.141 |  | -0.29937 | 0.25539
0.0066016 | 0.27051 |  | 93.6665 |  | -0.29786 | 0.27051
0.0066211 | 0.27436 |  | 90.4274 |  | -0.28756 | 0.27436
0.0066406 | 0.26511 |  | 84.1291 |  | -0.26753 | 0.26511
0.0066602 | 0.24366 |  | 74.8475 |  | -0.23802 | 0.24366
0.0066797 | 0.21271 |  | 62.5925 |  | -0.19904 | 0.21271
0.0066992 | 0.17474 |  | 48.2192 |  | -0.15334 | 0.17474
0.0067187 | 0.12724 |  | 32.7148 |  | -0.10403 | 0.12724
0.0067383 | 0.075467 |  | 15.8612 |  | -0.050438 | 0.075467
0.0067578 | 0.02302 |  | -1.4885 |  | 0.0047333 | 0.02302
0.0067773 | -0.031811 |  | -18.4388 |  | 0.058635 | -0.031811
0.0067969 | -0.084325 |  | -35.2341 |  | 0.11204 | -0.084325
0.0068164 | -0.1326 |  | -50.8539 |  | 0.16172 | -0.1326
0.0068359 | -0.17489 |  | -64.3094 |  | 0.2045 | -0.17489
0.0068555 | -0.20944 |  | -75.6336 |  | 0.24051 | -0.20944
0.006875 | -0.23589 |  | -84.3031 |  | 0.26808 | -0.23589
0.0068945 | -0.25272 |  | -90.2858 |  | 0.28711 | -0.25272
0.0069141 | -0.2616 |  | -93.5159 |  | 0.29738 | -0.2616
0.0069336 | -0.26193 |  | -93.3234 |  | 0.29677 | -0.26193
0.0069531 | -0.25484 |  | -90.112 |  | 0.28656 | -0.25484
0.0069727 | -0.24105 |  | -83.8247 |  | 0.26656 | -0.24105
0.0069922 | -0.21821 |  | -74.217 |  | 0.23601 | -0.21821
0.0070117 | -0.19027 |  | -62.5665 |  | 0.19896 | -0.19027
0.0070313 | -0.15731 |  | -48.9555 |  | 0.15568 | -0.15731
0.0070508 | -0.11802 |  | -33.1215 |  | 0.10533 | -0.11802
0.0070703 | -0.075512 |  | -16.4132 |  | 0.052194 | -0.075512
0.0070898 | -0.029044 |  | 0.9509 |  | -0.0030239 | -0.029044
0.0071094 | 0.0193 |  | 18.6163 |  | -0.0592 | 0.0193
0.0071289 | 0.066391 |  | 35.1609 |  | -0.11181 | 0.066391
0.0071484 | 0.11172 |  | 50.4819 |  | -0.16053 | 0.11172
0.007168 | 0.15168 |  | 64.2502 |  | -0.20432 | 0.15168
0.0071875 | 0.18424 |  | 75.7693 |  | -0.24095 | 0.18424
0.007207 | 0.21101 |  | 84.8748 |  | -0.2699 | 0.21101
0.0072266 | 0.23374 |  | 90.8929 |  | -0.28904 | 0.23374
0.0072461 | 0.25457 |  | 93.9257 |  | -0.29868 | 0.25457
0.0072656 | 0.2706 |  | 94.2421 |  | -0.29969 | 0.2706
0.0072852 | 0.27579 |  | 91.1282 |  | -0.28979 | 0.27579
0.0073047 | 0.2685 |  | 85.0446 |  | -0.27044 | 0.2685
0.0073242 | 0.24787 |  | 76.2729 |  | -0.24255 | 0.24787
0.0073437 | 0.21712 |  | 64.3529 |  | -0.20464 | 0.21712
0.0073633 | 0.17905 |  | 50.4114 |  | -0.16031 | 0.17905
0.0073828 | 0.13261 |  | 34.9583 |  | -0.11117 | 0.13261
0.0074023 | 0.081421 |  | 18.0524 |  | -0.057407 | 0.081421
0.0074219 | 0.028505 |  | 0.87954 |  | -0.0027969 | 0.028505
0.0074414 | -0.025093 |  | -16.2509 |  | 0.051678 | -0.025093
0.0074609 | -0.077035 |  | -33.0327 |  | 0.10504 | -0.077035
0.0074805 | -0.12547 |  | -48.5824 |  | 0.15449 | -0.12547
0.0075 | -0.16916 |  | -62.5207 |  | 0.19882 | -0.16916
0.0075195 | -0.2056 |  | -74.2925 |  | 0.23625 | -0.2056
0.0075391 | -0.23293 |  | -83.3619 |  | 0.26509 | -0.23293
0.0075586 | -0.25117 |  | -89.6753 |  | 0.28517 | -0.25117
0.0075781 | -0.26024 |  | -93.1502 |  | 0.29622 | -0.26024
0.0075977 | -0.26155 |  | -93.5312 |  | 0.29743 | -0.26155
0.0076172 | -0.25555 |  | -90.5553 |  | 0.28797 | -0.25555
0.0076367 | -0.24197 |  | -84.5428 |  | 0.26885 | -0.24197
0.0076562 | -0.22174 |  | -75.8706 |  | 0.24127 | -0.22174
0.0076758 | -0.19429 |  | -64.2926 |  | 0.20445 | -0.19429
0.0076953 | -0.16116 |  | -50.5558 |  | 0.16077 | -0.16116
0.0077148 | -0.12379 |  | -35.4025 |  | 0.11258 | -0.12379
0.0077344 | -0.08103 |  | -18.626 |  | 0.059231 | -0.08103
0.0077539 | -0.034945 |  | -1.1481 |  | 0.003651 | -0.034945
0.0077734 | 0.012172 |  | 16.133 |  | -0.051303 | 0.012172
0.007793 | 0.059959 |  | 32.9072 |  | -0.10464 | 0.059959
0.0078125 | 0.10572 |  | 48.5456 |  | -0.15438 | 0.10572
0.007832 | 0.14646 |  | 62.6166 |  | -0.19912 | 0.14646
0.0078516 | 0.18061 |  | 74.4722 |  | -0.23682 | 0.18061
0.0078711 | 0.20724 |  | 83.7107 |  | -0.2662 | 0.20724
0.0078906 | 0.22928 |  | 90.2867 |  | -0.28711 | 0.22928
0.0079102 | 0.25028 |  | 93.7074 |  | -0.29799 | 0.25028
0.0079297 | 0.26764 |  | 94.0001 |  | -0.29892 | 0.26764
0.0079492 | 0.27568 |  | 91.6713 |  | -0.29151 | 0.27568
0.0079688 | 0.26959 |  | 86.2337 |  | -0.27422 | 0.26959
0.0079883 | 0.24845 |  | 77.3888 |  | -0.2461 | 0.24845
0.0080078 | 0.21939 |  | 65.8587 |  | -0.20943 | 0.21939
0.0080273 | 0.1849 |  | 52.1353 |  | -0.16579 | 0.1849
0.0080469 | 0.14017 |  | 36.8085 |  | -0.11705 | 0.14017
0.0080664 | 0.090381 |  | 20.4025 |  | -0.06488 | 0.090381
0.0080859 | 0.03778 |  | 3.2908 |  | -0.010465 | 0.03778
0.0081055 | -0.018513 |  | -13.9512 |  | 0.044365 | -0.018513
0.008125 | -0.071659 |  | -30.9848 |  | 0.098532 | -0.071659
0.0081445 | -0.12078 |  | -46.9792 |  | 0.14939 | -0.12078
0.0081641 | -0.16459 |  | -60.9477 |  | 0.19381 | -0.16459
0.0081836 | -0.20089 |  | -72.7991 |  | 0.2315 | -0.20089
0.0082031 | -0.22989 |  | -82.2931 |  | 0.26169 | -0.22989
0.0082227 | -0.24881 |  | -88.9234 |  | 0.28278 | -0.24881
0.0082422 | -0.2594 |  | -92.8814 |  | 0.29536 | -0.2594
0.0082617 | -0.26224 |  | -93.768 |  | 0.29818 | -0.26224
0.0082813 | -0.25669 |  | -91.1197 |  | 0.28976 | -0.25669
0.0083008 | -0.24458 |  | -85.5871 |  | 0.27217 | -0.24458
0.0083203 | -0.22476 |  | -77.0964 |  | 0.24517 | -0.22476
0.0083398 | -0.19818 |  | -65.8988 |  | 0.20956 | -0.19818
0.0083594 | -0.16619 |  | -52.6536 |  | 0.16744 | -0.16619
0.0083789 | -0.12861 |  | -37.4096 |  | 0.11896 | -0.12861
0.0083984 | -0.08639 |  | -20.8826 |  | 0.066407 | -0.08639
0.008418 | -0.04058 |  | -3.516 |  | 0.011181 | -0.04058
0.0084375 | 0.0070285 |  | 14.1004 |  | -0.044839 | 0.0070285
0.008457 | 0.054465 |  | 30.926 |  | -0.098345 | 0.054465
0.0084766 | 0.10022 |  | 46.6768 |  | -0.14843 | 0.10022
0.0084961 | 0.14189 |  | 60.9333 |  | -0.19377 | 0.14189
0.0085156 | 0.1764 |  | 73.0288 |  | -0.23223 | 0.1764
0.0085352 | 0.20418 |  | 82.8364 |  | -0.26342 | 0.20418
0.0085547 | 0.22747 |  | 89.8849 |  | -0.28583 | 0.22747
0.0085742 | 0.24804 |  | 93.5308 |  | -0.29743 | 0.24804
0.0085938 | 0.26679 |  | 94.3452 |  | -0.30002 | 0.26679
0.0086133 | 0.27705 |  | 92.3393 |  | -0.29364 | 0.27705
0.0086328 | 0.27182 |  | 87.1713 |  | -0.2772 | 0.27182
0.0086523 | 0.25262 |  | 79.1015 |  | -0.25154 | 0.25262
0.0086719 | 0.22378 |  | 67.8518 |  | -0.21577 | 0.22378
0.0086914 | 0.18978 |  | 54.1645 |  | -0.17224 | 0.18978
0.0087109 | 0.14857 |  | 39.0735 |  | -0.12425 | 0.14857
0.0087305 | 0.097503 |  | 22.7772 |  | -0.072432 | 0.097503
0.00875 | 0.04427 |  | 5.8244 |  | -0.018522 | 0.04427
0.0087695 | -0.0098172 |  | -11.3755 |  | 0.036174 | -0.0098172
0.0087891 | -0.06475 |  | -28.5003 |  | 0.090631 | -0.06475
0.0088086 | -0.11479 |  | -44.7609 |  | 0.14234 | -0.11479
0.0088281 | -0.15986 |  | -59.1894 |  | 0.18822 | -0.15986
0.0088477 | -0.19667 |  | -71.2254 |  | 0.2265 | -0.19667
0.0088672 | -0.22499 |  | -80.9053 |  | 0.25728 | -0.22499
0.0088867 | -0.24694 |  | -88.1276 |  | 0.28025 | -0.24694
0.0089062 | -0.25847 |  | -92.3984 |  | 0.29383 | -0.25847
0.0089258 | -0.26187 |  | -93.6821 |  | 0.29791 | -0.26187
0.0089453 | -0.25813 |  | -91.8625 |  | 0.29212 | -0.25813
0.0089648 | -0.24587 |  | -86.4731 |  | 0.27498 | -0.24587
0.0089844 | -0.22733 |  | -78.2187 |  | 0.24874 | -0.22733
0.0090039 | -0.20166 |  | -67.5286 |  | 0.21474 | -0.20166
0.0090234 | -0.17008 |  | -54.3751 |  | 0.17291 | -0.17008
0.009043 | -0.13419 |  | -39.6635 |  | 0.12613 | -0.13419
0.0090625 | -0.092904 |  | -23.3446 |  | 0.074236 | -0.092904
0.009082 | -0.047223 |  | -5.7828 |  | 0.018389 | -0.047223
0.0091016 | 5.2008e-05 |  | 11.5903 |  | -0.036857 | 5.2008e-05
0.0091211 | 0.047451 |  | 28.6475 |  | -0.091099 | 0.047451
0.0091406 | 0.093732 |  | 44.6424 |  | -0.14196 | 0.093732
0.0091602 | 0.13541 |  | 58.7044 |  | -0.18668 | 0.13541
0.0091797 | 0.17119 |  | 71.2631 |  | -0.22662 | 0.17119
0.0091992 | 0.20055 |  | 81.5751 |  | -0.25941 | 0.20055
0.0092187 | 0.22375 |  | 88.8199 |  | -0.28245 | 0.22375
0.0092383 | 0.24471 |  | 93.0975 |  | -0.29605 | 0.24471
0.0092578 | 0.26289 |  | 94.2938 |  | -0.29985 | 0.26289
0.0092773 | 0.27326 |  | 92.5332 |  | -0.29426 | 0.27326
0.0092969 | 0.27186 |  | 87.7822 |  | -0.27915 | 0.27186
0.0093164 | 0.25583 |  | 80.0773 |  | -0.25465 | 0.25583
0.0093359 | 0.22804 |  | 69.4269 |  | -0.22078 | 0.22804
0.0093555 | 0.19446 |  | 55.9785 |  | -0.17801 | 0.19446
0.009375 | 0.15395 |  | 40.9348 |  | -0.13017 | 0.15395
0.0093945 | 0.10432 |  | 24.8634 |  | -0.079066 | 0.10432
0.0094141 | 0.051236 |  | 7.8509 |  | -0.024966 | 0.051236
0.0094336 | -0.0021609 |  | -9.3633 |  | 0.029775 | -0.0021609
0.0094531 | -0.056998 |  | -26.3964 |  | 0.083941 | -0.056998
0.0094727 | -0.10811 |  | -42.7838 |  | 0.13605 | -0.10811
0.0094922 | -0.153 |  | -57.3938 |  | 0.18251 | -0.153
0.0095117 | -0.19241 |  | -69.8857 |  | 0.22224 | -0.19241
0.0095312 | -0.22307 |  | -80.1056 |  | 0.25474 | -0.22307
0.0095508 | -0.24469 |  | -87.3525 |  | 0.27778 | -0.24469
0.0095703 | -0.25757 |  | -91.9932 |  | 0.29254 | -0.25757
0.0095898 | -0.26184 |  | -93.8168 |  | 0.29834 | -0.26184
0.0096094 | -0.25876 |  | -92.0951 |  | 0.29286 | -0.25876
0.0096289 | -0.24815 |  | -87.3716 |  | 0.27784 | -0.24815
0.0096484 | -0.23045 |  | -79.558 |  | 0.25299 | -0.23045
0.009668 | -0.20566 |  | -68.9471 |  | 0.21925 | -0.20566
0.0096875 | -0.17508 |  | -56.3465 |  | 0.17918 | -0.17508
0.009707 | -0.13937 |  | -41.5752 |  | 0.13221 | -0.13937
0.0097266 | -0.098438 |  | -25.2587 |  | 0.080323 | -0.098438
0.0097461 | -0.053985 |  | -8.1558 |  | 0.025936 | -0.053985
0.0097656 | -0.0064833 |  | 9.4644 |  | -0.030097 | -0.0064833
0.0097852 | 0.041721 |  | 26.5696 |  | -0.084491 | 0.041721
0.0098047 | 0.088168 |  | 42.5793 |  | -0.1354 | 0.088168
0.0098242 | 0.13155 |  | 57.3399 |  | -0.18234 | 0.13155
0.0098438 | 0.16788 |  | 70.0269 |  | -0.22269 | 0.16788
0.0098633 | 0.19713 |  | 80.4195 |  | -0.25573 | 0.19713
0.0098828 | 0.22151 |  | 88.3079 |  | -0.28082 | 0.22151
0.0099023 | 0.24266 |  | 92.8019 |  | -0.29511 | 0.24266
0.0099219 | 0.26291 |  | 94.3364 |  | -0.29999 | 0.26291
0.0099414 | 0.27588 |  | 93.1572 |  | -0.29624 | 0.27588
0.0099609 | 0.2747 |  | 88.6477 |  | -0.2819 | 0.2747
0.0099805 | 0.25961 |  | 81.3847 |  | -0.2588 | 0.25961
0.01 | 0.23293 |  | 71.1578 |  | -0.22628 | 0.23293
0.01002 | 0.20019 |  | 57.9011 |  | -0.18413 | 0.20019
0.010039 | 0.15961 |  | 43.135 |  | -0.13717 | 0.15961
0.010059 | 0.11034 |  | 27.1759 |  | -0.086419 | 0.11034
0.010078 | 0.057657 |  | 10.3494 |  | -0.032911 | 0.057657
0.010098 | 0.0029303 |  | -6.9071 |  | 0.021965 | 0.0029303
0.010117 | -0.050384 |  | -24.3581 |  | 0.077459 | -0.050384
0.010137 | -0.1007 |  | -40.677 |  | 0.12935 | -0.1007
0.010156 | -0.14757 |  | -55.4548 |  | 0.17635 | -0.14757
0.010176 | -0.18733 |  | -68.431 |  | 0.21761 | -0.18733
0.010195 | -0.2187 |  | -78.7068 |  | 0.25029 | -0.2187
0.010215 | -0.24187 |  | -86.5201 |  | 0.27513 | -0.24187
0.010234 | -0.25626 |  | -91.7952 |  | 0.29191 | -0.25626
0.010254 | -0.26184 |  | -93.7675 |  | 0.29818 | -0.26184
0.010273 | -0.25994 |  | -92.6188 |  | 0.29453 | -0.25994
0.010293 | -0.25044 |  | -88.2516 |  | 0.28064 | -0.25044
0.010313 | -0.23315 |  | -80.7133 |  | 0.25667 | -0.23315
0.010332 | -0.2099 |  | -70.8183 |  | 0.2252 | -0.2099
0.010352 | -0.1797 |  | -58.3069 |  | 0.18542 | -0.1797
0.010371 | -0.14353 |  | -43.6912 |  | 0.13894 | -0.14353
0.010391 | -0.10389 |  | -27.8466 |  | 0.088552 | -0.10389
0.01041 | -0.05943 |  | -10.6055 |  | 0.033726 | -0.05943
0.01043 | -0.012227 |  | 7.0031 |  | -0.02227 | -0.012227
0.010449 | 0.035027 |  | 24.1043 |  | -0.076652 | 0.035027
0.010469 | 0.082026 |  | 40.4414 |  | -0.1286 | 0.082026
0.010488 | 0.12543 |  | 55.2325 |  | -0.17564 | 0.12543
0.010508 | 0.16279 |  | 68.1609 |  | -0.21675 | 0.16279
0.010527 | 0.1935 |  | 78.9387 |  | -0.25103 | 0.1935
0.010547 | 0.21778 |  | 87.135 |  | -0.27709 | 0.21778
0.010566 | 0.23932 |  | 92.3133 |  | -0.29356 | 0.23932
0.010586 | 0.25972 |  | 94.1766 |  | -0.29948 | 0.25972
0.010605 | 0.27346 |  | 93.2125 |  | -0.29642 | 0.27346
0.010625 | 0.27414 |  | 89.4261 |  | -0.28437 | 0.27414
0.010645 | 0.26119 |  | 82.2736 |  | -0.26163 | 0.26119
0.010664 | 0.23801 |  | 72.2868 |  | -0.22987 | 0.23801
0.010684 | 0.20594 |  | 59.8124 |  | -0.1902 | 0.20594
0.010703 | 0.16461 |  | 45.0219 |  | -0.14317 | 0.16461
0.010723 | 0.11571 |  | 29.1438 |  | -0.092677 | 0.11571
0.010742 | 0.063009 |  | 12.4313 |  | -0.039532 | 0.063009
0.010762 | 0.0094963 |  | -5.0479 |  | 0.016052 | 0.0094963
0.010781 | -0.044034 |  | -22.1606 |  | 0.070471 | -0.044034
0.010801 | -0.09595 |  | -38.6542 |  | 0.12292 | -0.09595
0.01082 | -0.1428 |  | -53.9267 |  | 0.17149 | -0.1428
0.01084 | -0.18287 |  | -66.8581 |  | 0.21261 | -0.18287
0.010859 | -0.2157 |  | -77.6381 |  | 0.24689 | -0.2157
0.010879 | -0.24018 |  | -85.9649 |  | 0.27337 | -0.24018
0.010898 | -0.25526 |  | -91.178 |  | 0.28995 | -0.25526
0.010918 | -0.2619 |  | -93.7241 |  | 0.29804 | -0.2619
0.010937 | -0.26114 |  | -93.1758 |  | 0.2963 | -0.26114
0.010957 | -0.2524 |  | -89.0287 |  | 0.28311 | -0.2524
0.010977 | -0.23642 |  | -82.107 |  | 0.2611 | -0.23642
0.010996 | -0.2134 |  | -72.3788 |  | 0.23016 | -0.2134
0.011016 | -0.18366 |  | -60.0241 |  | 0.19088 | -0.18366
0.011035 | -0.14867 |  | -45.8404 |  | 0.14577 | -0.14867
0.011055 | -0.109 |  | -29.9059 |  | 0.095101 | -0.109
0.011074 | -0.065516 |  | -12.9295 |  | 0.041116 | -0.065516
0.011094 | -0.018728 |  | 4.5114 |  | -0.014346 | -0.018728
0.011113 | 0.029224 |  | 21.8654 |  | -0.069532 | 0.029224
0.011133 | 0.075892 |  | 38.1647 |  | -0.12136 | 0.075892
0.011152 | 0.1203 |  | 53.2792 |  | -0.16943 | 0.1203
0.011172 | 0.15853 |  | 66.622 |  | -0.21186 | 0.15853
0.011191 | 0.18926 |  | 77.6067 |  | -0.24679 | 0.18926
0.011211 | 0.21452 |  | 86.2079 |  | -0.27414 | 0.21452
0.01123 | 0.23634 |  | 91.7222 |  | -0.29168 | 0.23634
0.01125 | 0.25704 |  | 94.0761 |  | -0.29916 | 0.25704
0.01127 | 0.27226 |  | 93.6041 |  | -0.29766 | 0.27226
0.011289 | 0.27433 |  | 89.9085 |  | -0.28591 | 0.27433
0.011309 | 0.26349 |  | 83.3322 |  | -0.265 | 0.26349
0.011328 | 0.24111 |  | 74.0013 |  | -0.23532 | 0.24111
0.011348 | 0.20794 |  | 61.4735 |  | -0.19549 | 0.20794
0.011367 | 0.1679 |  | 47.0219 |  | -0.14953 | 0.1679
0.011387 | 0.12091 |  | 31.4272 |  | -0.099939 | 0.12091
0.011406 | 0.069396 |  | 14.5805 |  | -0.046366 | 0.069396
0.011426 | 0.016703 |  | -2.5652 |  | 0.0081574 | 0.016703
0.011445 | -0.036258 |  | -19.7809 |  | 0.062903 | -0.036258
0.011465 | -0.087553 |  | -36.5426 |  | 0.11621 | -0.087553
0.011484 | -0.13594 |  | -51.8117 |  | 0.16476 | -0.13594
0.011504 | -0.17766 |  | -65.2161 |  | 0.20739 | -0.17766
0.011523 | -0.21156 |  | -76.2647 |  | 0.24252 | -0.21156
0.011543 | -0.23746 |  | -84.8907 |  | 0.26995 | -0.23746
0.011562 | -0.25355 |  | -90.7266 |  | 0.28851 | -0.25355
0.011582 | -0.26111 |  | -93.375 |  | 0.29693 | -0.26111
0.011602 | -0.2611 |  | -93.1242 |  | 0.29613 | -0.2611
0.011621 | -0.25379 |  | -89.7069 |  | 0.28527 | -0.25379
0.011641 | -0.23875 |  | -82.9795 |  | 0.26387 | -0.23875
0.01166 | -0.21672 |  | -73.6182 |  | 0.23411 | -0.21672
0.01168 | -0.18859 |  | -61.7503 |  | 0.19637 | -0.18859
0.011699 | -0.1536 |  | -47.5099 |  | 0.15108 | -0.1536
0.011719 | -0.11445 |  | -31.8949 |  | 0.10143 | -0.11445
0.011738 | -0.071334 |  | -15.0878 |  | 0.047979 | -0.071334
0.011758 | -0.024437 |  | 2.4409 |  | -0.0077622 | -0.024437
0.011777 | 0.022791 |  | 19.6686 |  | -0.062546 | 0.022791
0.011797 | 0.070178 |  | 36.3487 |  | -0.11559 | 0.070178
0.011816 | 0.11505 |  | 51.6483 |  | -0.16424 | 0.11505
0.011836 | 0.15415 |  | 65.1497 |  | -0.20718 | 0.15415
0.011855 | 0.18673 |  | 76.7371 |  | -0.24402 | 0.18673
0.011875 | 0.21214 |  | 85.4951 |  | -0.27187 | 0.21214
0.011895 | 0.23377 |  | 91.2436 |  | -0.29015 | 0.23377
0.011914 | 0.25494 |  | 94.0364 |  | -0.29904 | 0.25494
0.011934 | 0.27179 |  | 93.9234 |  | -0.29868 | 0.27179
0.011953 | 0.27616 |  | 90.9609 |  | -0.28926 | 0.27616
0.011973 | 0.26615 |  | 84.7234 |  | -0.26942 | 0.26615
0.011992 | 0.24399 |  | 75.4661 |  | -0.23998 | 0.24399
0.012012 | 0.21242 |  | 63.467 |  | -0.20183 | 0.21242
0.012031 | 0.17475 |  | 49.0428 |  | -0.15596 | 0.17475
0.012051 | 0.12916 |  | 33.5432 |  | -0.10667 | 0.12916
0.01207 | 0.077741 |  | 17.2441 |  | -0.054836 | 0.077741
0.01209 | 0.024568 |  | -0.14604 |  | 0.00046439 | 0.024568
0.012109 | -0.029126 |  | -17.5365 |  | 0.055766 | -0.029126
0.012129 | -0.081249 |  | -34.1958 |  | 0.10874 | -0.081249
0.012148 | -0.12995 |  | -49.8841 |  | 0.15863 | -0.12995
0.012168 | -0.17202 |  | -63.6114 |  | 0.20228 | -0.17202
0.012188 | -0.20727 |  | -74.9067 |  | 0.2382 | -0.20727
0.012207 | -0.2344 |  | -83.8273 |  | 0.26657 | -0.2344
0.012227 | -0.25153 |  | -90.0302 |  | 0.2863 | -0.25153
0.012246 | -0.26086 |  | -93.3536 |  | 0.29686 | -0.26086
0.012266 | -0.26176 |  | -93.5239 |  | 0.29741 | -0.26176
0.012285 | -0.25517 |  | -90.3878 |  | 0.28743 | -0.25517
0.012305 | -0.24172 |  | -84.2033 |  | 0.26777 | -0.24172
0.012324 | -0.22 |  | -74.9877 |  | 0.23846 | -0.22
0.012344 | -0.19223 |  | -63.3053 |  | 0.20131 | -0.19223
0.012363 | -0.15949 |  | -49.7304 |  | 0.15814 | -0.15949
0.012383 | -0.12124 |  | -34.3031 |  | 0.10908 | -0.12124
0.012402 | -0.078065 |  | -17.5855 |  | 0.055922 | -0.078065
0.012422 | -0.031437 |  | -0.061054 |  | 0.00019415 | -0.031437
0.012441 | 0.016628 |  | 17.4984 |  | -0.055645 | 0.016628
0.012461 | 0.063937 |  | 34.0296 |  | -0.10821 | 0.063937
0.01248 | 0.10906 |  | 49.5651 |  | -0.15762 | 0.10906
0.0125 | 0.1493 |  | 63.4829 |  | -0.20188 | 0.1493
0.01252 | 0.18172 |  | 74.8756 |  | -0.2381 | 0.18172
0.012539 | 0.20808 |  | 84.1968 |  | -0.26775 | 0.20808
0.012559 | 0.23068 |  | 90.7211 |  | -0.28849 | 0.23068
0.012578 | 0.25147 |  | 93.6441 |  | -0.29779 | 0.25147
0.012598 | 0.26954 |  | 93.9736 |  | -0.29884 | 0.26954
0.012617 | 0.27649 |  | 91.4347 |  | -0.29076 | 0.27649
0.012637 | 0.26825 |  | 85.4892 |  | -0.27186 | 0.26825
0.012656 | 0.2466 |  | 76.6947 |  | -0.24389 | 0.2466
0.012676 | 0.21667 |  | 64.9765 |  | -0.20663 | 0.21667
0.012695 | 0.18175 |  | 51.0749 |  | -0.16242 | 0.18175
0.012715 | 0.1366 |  | 35.7662 |  | -0.11374 | 0.1366
0.012734 | 0.084163 |  | 19.2293 |  | -0.061149 | 0.084163
0.012754 | 0.031068 |  | 2.1357 |  | -0.0067916 | 0.031068
0.012773 | -0.022483 |  | -15.3759 |  | 0.048895 | -0.022483
0.012793 | -0.074565 |  | -32.2982 |  | 0.10271 | -0.074565
0.012812 | -0.12313 |  | -47.7767 |  | 0.15193 | -0.12313
0.012832 | -0.167 |  | -61.7947 |  | 0.19651 | -0.167
0.012852 | -0.20323 |  | -73.4963 |  | 0.23372 | -0.20323
0.012871 | -0.23086 |  | -82.8293 |  | 0.2634 | -0.23086
0.012891 | -0.25034 |  | -89.5239 |  | 0.28469 | -0.25034
0.01291 | -0.26004 |  | -92.9418 |  | 0.29555 | -0.26004
0.01293 | -0.26137 |  | -93.4863 |  | 0.29729 | -0.26137
0.012949 | -0.25609 |  | -90.8791 |  | 0.289 | -0.25609
0.012969 | -0.24274 |  | -84.849 |  | 0.26982 | -0.24274
0.012988 | -0.22275 |  | -76.1657 |  | 0.24221 | -0.22275
0.013008 | -0.19644 |  | -65.0916 |  | 0.20699 | -0.19644
0.013027 | -0.16319 |  | -51.5442 |  | 0.16391 | -0.16319
0.013047 | -0.12535 |  | -36.3185 |  | 0.11549 | -0.12535
0.013066 | -0.082875 |  | -19.7326 |  | 0.06275 | -0.082875
0.013086 | -0.036287 |  | -2.0729 |  | 0.0065919 | -0.036287
0.013105 | 0.011144 |  | 15.2832 |  | -0.0486 | 0.011144
0.013125 | 0.05836 |  | 31.9978 |  | -0.10175 | 0.05836
0.013145 | 0.10382 |  | 47.7534 |  | -0.15186 | 0.10382
0.013164 | 0.14448 |  | 61.6967 |  | -0.1962 | 0.14448
0.013184 | 0.17888 |  | 73.8132 |  | -0.23473 | 0.17888
0.013203 | 0.20605 |  | 83.426 |  | -0.26529 | 0.20605
0.013223 | 0.22824 |  | 89.9604 |  | -0.28607 | 0.22824
0.013242 | 0.24977 |  | 93.6009 |  | -0.29765 | 0.24977
0.013262 | 0.26778 |  | 94.2566 |  | -0.29974 | 0.26778
0.013281 | 0.27565 |  | 91.8966 |  | -0.29223 | 0.27565
0.013301 | 0.27049 |  | 86.4544 |  | -0.27493 | 0.27049
0.01332 | 0.25036 |  | 78.0712 |  | -0.24827 | 0.25036
0.01334 | 0.22038 |  | 66.8593 |  | -0.21261 | 0.22038
0.013359 | 0.18603 |  | 53.0726 |  | -0.16877 | 0.18603
0.013379 | 0.14372 |  | 37.7283 |  | -0.11998 | 0.14372
0.013398 | 0.093866 |  | 21.5209 |  | -0.068436 | 0.093866
0.013418 | 0.039533 |  | 4.4003 |  | -0.013993 | 0.039533
0.013437 | -0.016017 |  | -13.182 |  | 0.041919 | -0.016017
0.013457 | -0.06895 |  | -30.057 |  | 0.095581 | -0.06895
0.013477 | -0.11765 |  | -45.8748 |  | 0.14588 | -0.11765
0.013496 | -0.16139 |  | -60.2105 |  | 0.19147 | -0.16139
0.013516 | -0.1992 |  | -72.1786 |  | 0.22953 | -0.1992
0.013535 | -0.22807 |  | -81.786 |  | 0.26008 | -0.22807
0.013555 | -0.24782 |  | -88.7886 |  | 0.28235 | -0.24782
0.013574 | -0.25936 |  | -92.8635 |  | 0.29531 | -0.25936
0.013594 | -0.26246 |  | -93.8863 |  | 0.29856 | -0.26246
0.013613 | -0.25774 |  | -91.5359 |  | 0.29108 | -0.25774
0.013633 | -0.2453 |  | -86.0892 |  | 0.27376 | -0.2453
0.013652 | -0.22615 |  | -77.7649 |  | 0.24729 | -0.22615
0.013672 | -0.2004 |  | -66.7315 |  | 0.21221 | -0.2004
0.013691 | -0.16821 |  | -53.5468 |  | 0.17028 | -0.16821
0.013711 | -0.13089 |  | -38.5243 |  | 0.12251 | -0.13089
0.01373 | -0.088672 |  | -22.0207 |  | 0.070026 | -0.088672
0.01375 | -0.042513 |  | -4.5808 |  | 0.014567 | -0.042513
0.01377 | 0.0053651 |  | 12.9903 |  | -0.041309 | 0.0053651
0.013789 | 0.052656 |  | 29.744 |  | -0.094586 | 0.052656
0.013809 | 0.097964 |  | 45.5153 |  | -0.14474 | 0.097964
0.013828 | 0.13955 |  | 59.9377 |  | -0.1906 | 0.13955
0.013848 | 0.17434 |  | 72.1654 |  | -0.22949 | 0.17434
0.013867 | 0.20259 |  | 82.1986 |  | -0.26139 | 0.20259
0.013887 | 0.22603 |  | 89.4482 |  | -0.28445 | 0.22603
0.013906 | 0.24641 |  | 93.1834 |  | -0.29632 | 0.24641
0.013926 | 0.26447 |  | 94.1451 |  | -0.29938 | 0.26447
0.013945 | 0.27432 |  | 92.2842 |  | -0.29346 | 0.27432
0.013965 | 0.27063 |  | 87.2681 |  | -0.27751 | 0.27063
0.013984 | 0.25324 |  | 79.4286 |  | -0.25258 | 0.25324
0.014004 | 0.22598 |  | 68.4188 |  | -0.21757 | 0.22598
0.014023 | 0.19176 |  | 54.931 |  | -0.17468 | 0.19176
0.014043 | 0.14893 |  | 39.9822 |  | -0.12714 | 0.14893
0.014063 | 0.099857 |  | 23.5579 |  | -0.074914 | 0.099857
0.014082 | 0.046167 |  | 6.4707 |  | -0.020577 | 0.046167
0.014102 | -0.0093219 |  | -10.6915 |  | 0.033999 | -0.0093219
0.014121 | -0.061139 |  | -27.7869 |  | 0.088362 | -0.061139
0.014141 | -0.11044 |  | -43.924 |  | 0.13968 | -0.11044
0.01416 | -0.15603 |  | -58.4553 |  | 0.18589 | -0.15603
0.01418 | -0.19486 |  | -70.9206 |  | 0.22553 | -0.19486
0.014199 | -0.22544 |  | -80.8366 |  | 0.25706 | -0.22544
0.014219 | -0.24631 |  | -88.0339 |  | 0.27995 | -0.24631
0.014238 | -0.25829 |  | -92.3325 |  | 0.29362 | -0.25829
0.014258 | -0.26222 |  | -93.8061 |  | 0.2983 | -0.26222
0.014277 | -0.25923 |  | -92.2836 |  | 0.29346 | -0.25923
0.014297 | -0.24815 |  | -87.1349 |  | 0.27709 | -0.24815
0.014316 | -0.22896 |  | -78.9859 |  | 0.25118 | -0.22896
0.014336 | -0.20441 |  | -68.5235 |  | 0.2179 | -0.20441
0.014355 | -0.17334 |  | -55.4924 |  | 0.17647 | -0.17334
0.014375 | -0.13647 |  | -40.6381 |  | 0.12923 | -0.13647
0.014395 | -0.095325 |  | -24.4773 |  | 0.077838 | -0.095325
0.014414 | -0.049681 |  | -7.0433 |  | 0.022398 | -0.049681
0.014434 | -0.0023389 |  | 10.5517 |  | -0.033554 | -0.0023389
0.014453 | 0.044902 |  | 27.4809 |  | -0.087389 | 0.044902
0.014473 | 0.090965 |  | 43.4062 |  | -0.13803 | 0.090965
0.014492 | 0.13323 |  | 57.9281 |  | -0.18421 | 0.13323
0.014512 | 0.16966 |  | 70.7101 |  | -0.22486 | 0.16966
0.014531 | 0.1987 |  | 81.0645 |  | -0.25778 | 0.1987
0.014551 | 0.2217 |  | 88.4264 |  | -0.2812 | 0.2217
0.01457 | 0.24271 |  | 92.7484 |  | -0.29494 | 0.24271
0.01459 | 0.26176 |  | 94.1291 |  | -0.29933 | 0.26176
0.014609 | 0.2734 |  | 92.6246 |  | -0.29455 | 0.2734
0.014629 | 0.27226 |  | 88.1913 |  | -0.28045 | 0.27226
0.014648 | 0.25626 |  | 80.5847 |  | -0.25626 | 0.25626
0.014668 | 0.22943 |  | 69.8733 |  | -0.2222 | 0.22943
0.014687 | 0.19552 |  | 56.8462 |  | -0.18077 | 0.19552
0.014707 | 0.15424 |  | 41.9436 |  | -0.13338 | 0.15424
0.014727 | 0.10654 |  | 25.6562 |  | -0.081587 | 0.10654
0.014746 | 0.052433 |  | 8.8332 |  | -0.02809 | 0.052433
0.014766 | -0.0035064 |  | -8.4525 |  | 0.026879 | -0.0035064
0.014785 | -0.055822 |  | -25.6299 |  | 0.081503 | -0.055822
0.014805 | -0.10485 |  | -41.8307 |  | 0.13302 | -0.10485
0.014824 | -0.14954 |  | -56.6699 |  | 0.18021 | -0.14954
0.014844 | -0.18942 |  | -69.3049 |  | 0.22039 | -0.18942
0.014863 | -0.22145 |  | -79.5046 |  | 0.25282 | -0.22145
0.014883 | -0.24333 |  | -87.1966 |  | 0.27729 | -0.24333
0.014902 | -0.25707 |  | -91.9 |  | 0.29224 | -0.25707
0.014922 | -0.26198 |  | -93.8008 |  | 0.29829 | -0.26198
0.014941 | -0.25972 |  | -92.6383 |  | 0.29459 | -0.25972
0.014961 | -0.24971 |  | -87.8684 |  | 0.27942 | -0.24971
0.01498 | -0.23104 |  | -80.0382 |  | 0.25452 | -0.23104
0.015 | -0.2068 |  | -69.7876 |  | 0.22192 | -0.2068
0.01502 | -0.1767 |  | -57.2312 |  | 0.182 | -0.1767
0.015039 | -0.14104 |  | -42.6652 |  | 0.13568 | -0.14104
0.015059 | -0.10055 |  | -26.5978 |  | 0.084581 | -0.10055
0.015078 | -0.055783 |  | -9.439 |  | 0.030016 | -0.055783
0.015098 | -0.0085544 |  | 8.3378 |  | -0.026514 | -0.0085544
0.015117 | 0.03919 |  | 25.5504 |  | -0.08125 | 0.03919
0.015137 | 0.084856 |  | 41.3586 |  | -0.13152 | 0.084856
0.015156 | 0.12763 |  | 56.0899 |  | -0.17837 | 0.12763
0.015176 | 0.16501 |  | 69.1711 |  | -0.21996 | 0.16501
0.015195 | 0.19465 |  | 79.7399 |  | -0.25357 | 0.19465
0.015215 | 0.2183 |  | 87.6775 |  | -0.27881 | 0.2183
0.015234 | 0.23854 |  | 92.4958 |  | -0.29414 | 0.23854
0.015254 | 0.25795 |  | 94.1966 |  | -0.29955 | 0.25795
0.015273 | 0.27178 |  | 93.0428 |  | -0.29588 | 0.27178
0.015293 | 0.27152 |  | 88.8874 |  | -0.28266 | 0.27152
0.015312 | 0.25749 |  | 81.735 |  | -0.25992 | 0.25749
0.015332 | 0.23281 |  | 71.5793 |  | -0.22762 | 0.23281
0.015352 | 0.20065 |  | 58.7748 |  | -0.1869 | 0.20065
0.015371 | 0.16117 |  | 44.0736 |  | -0.14015 | 0.16117
0.015391 | 0.11299 |  | 27.9593 |  | -0.088911 | 0.11299
0.01541 | 0.060138 |  | 11.1047 |  | -0.035313 | 0.060138
0.01543 | 0.0052736 |  | -6.1435 |  | 0.019536 | 0.0052736
0.015449 | -0.04761 |  | -23.5003 |  | 0.074731 | -0.04761
0.015469 | -0.096614 |  | -39.7279 |  | 0.12633 | -0.096614
0.015488 | -0.1437 |  | -54.6131 |  | 0.17367 | -0.1437
0.015508 | -0.18477 |  | -67.8899 |  | 0.21589 | -0.18477
0.015527 | -0.2173 |  | -78.3251 |  | 0.24907 | -0.2173
0.015547 | -0.24135 |  | -86.3188 |  | 0.27449 | -0.24135
0.015566 | -0.25591 |  | -91.7274 |  | 0.29169 | -0.25591
0.015586 | -0.26187 |  | -93.7597 |  | 0.29816 | -0.26187
0.015605 | -0.25998 |  | -92.8635 |  | 0.29531 | -0.25998
0.015625 | -0.25067 |  | -88.7418 |  | 0.2822 | -0.25067
0.015645 | -0.23412 |  | -81.3823 |  | 0.2588 | -0.23412
0.015664 | -0.21083 |  | -71.5248 |  | 0.22745 | -0.21083
0.015684 | -0.18094 |  | -59.1102 |  | 0.18797 | -0.18094
0.015703 | -0.14532 |  | -44.6485 |  | 0.14198 | -0.14532
0.015723 | -0.10593 |  | -28.8433 |  | 0.091722 | -0.10593
0.015742 | -0.062073 |  | -11.6355 |  | 0.037001 | -0.062073
0.015762 | -0.015068 |  | 5.9795 |  | -0.019015 | -0.015068
0.015781 | 0.031935 |  | 22.9837 |  | -0.073088 | 0.031935
0.015801 | 0.078586 |  | 39.3205 |  | -0.12504 | 0.078586
0.01582 | 0.12246 |  | 54.3296 |  | -0.17277 | 0.12246
0.01584 | 0.16044 |  | 67.5029 |  | -0.21466 | 0.16044
0.015859 | 0.19162 |  | 78.4751 |  | -0.24955 | 0.19162
0.015879 | 0.21565 |  | 86.7127 |  | -0.27575 | 0.21565
0.015898 | 0.23606 |  | 92.0169 |  | -0.29261 | 0.23606
0.015918 | 0.25589 |  | 94.0566 |  | -0.2991 | 0.25589
0.015938 | 0.27041 |  | 93.2232 |  | -0.29645 | 0.27041
0.015957 | 0.27336 |  | 89.7489 |  | -0.2854 | 0.27336
0.015977 | 0.26223 |  | 82.888 |  | -0.26358 | 0.26223
0.015996 | 0.23798 |  | 72.9648 |  | -0.23203 | 0.23798
0.016016 | 0.20675 |  | 60.6565 |  | -0.19289 | 0.20675
0.016035 | 0.16834 |  | 46.1117 |  | -0.14664 | 0.16834
0.016055 | 0.12 |  | 30.0793 |  | -0.095652 | 0.12
0.016074 | 0.067884 |  | 13.3959 |  | -0.042599 | 0.067884
0.016094 | 0.013112 |  | -3.7455 |  | 0.011911 | 0.013112
0.016113 | -0.041818 |  | -21.0596 |  | 0.06697 | -0.041818
0.016133 | -0.092078 |  | -37.7058 |  | 0.1199 | -0.092078
0.016152 | -0.13858 |  | -52.8735 |  | 0.16814 | -0.13858
0.016172 | -0.17933 |  | -66.0396 |  | 0.21001 | -0.17933
0.016191 | -0.21331 |  | -77.0095 |  | 0.24489 | -0.21331
0.016211 | -0.23839 |  | -85.4227 |  | 0.27164 | -0.23839
0.01623 | -0.25353 |  | -90.8731 |  | 0.28898 | -0.25353
0.01625 | -0.26127 |  | -93.567 |  | 0.29754 | -0.26127
0.01627 | -0.26059 |  | -93.228 |  | 0.29646 | -0.26059
0.016289 | -0.2521 |  | -89.3375 |  | 0.28409 | -0.2521
0.016309 | -0.23616 |  | -82.3158 |  | 0.26176 | -0.23616
0.016328 | -0.21359 |  | -72.8166 |  | 0.23156 | -0.21359
0.016348 | -0.18536 |  | -60.8609 |  | 0.19354 | -0.18536
0.016367 | -0.15022 |  | -46.5215 |  | 0.14794 | -0.15022
0.016387 | -0.11081 |  | -30.7466 |  | 0.097774 | -0.11081
0.016406 | -0.067749 |  | -14.0095 |  | 0.04455 | -0.067749
0.016426 | -0.021133 |  | 3.6554 |  | -0.011624 | -0.021133
0.016445 | 0.026545 |  | 21.0973 |  | -0.067089 | 0.026545
0.016465 | 0.073636 |  | 37.4313 |  | -0.11903 | 0.073636
0.016484 | 0.11785 |  | 52.6604 |  | -0.16746 | 0.11785
0.016504 | 0.157 |  | 66.2014 |  | -0.21052 | 0.157
0.016523 | 0.18857 |  | 77.3549 |  | -0.24599 | 0.18857
0.016543 | 0.21332 |  | 85.8907 |  | -0.27313 | 0.21332
0.016563 | 0.23484 |  | 91.5551 |  | -0.29115 | 0.23484
0.016582 | 0.25539 |  | 94.2572 |  | -0.29974 | 0.25539
0.016602 | 0.27139 |  | 93.7883 |  | -0.29825 | 0.27139
0.016621 | 0.27474 |  | 90.3426 |  | -0.28729 | 0.27474
0.016641 | 0.2646 |  | 84.2389 |  | -0.26788 | 0.2646
0.01666 | 0.24268 |  | 74.6285 |  | -0.23732 | 0.24268
0.01668 | 0.21098 |  | 62.1796 |  | -0.19773 | 0.21098
0.016699 | 0.17225 |  | 48.2857 |  | -0.15355 | 0.17225
0.016719 | 0.12676 |  | 32.4519 |  | -0.1032 | 0.12676
0.016738 | 0.076723 |  | 15.5143 |  | -0.049336 | 0.076723
0.016758 | 0.022559 |  | -1.4282 |  | 0.0045416 | 0.022559
0.016777 | -0.032815 |  | -18.785 |  | 0.059736 | -0.032815
0.016797 | -0.0843 |  | -35.603 |  | 0.11322 | -0.0843
0.016816 | -0.13173 |  | -50.8453 |  | 0.16169 | -0.13173
0.016836 | -0.17458 |  | -64.4197 |  | 0.20485 | -0.17458
0.016855 | -0.2099 |  | -75.6685 |  | 0.24063 | -0.2099
0.016875 | -0.23618 |  | -84.4394 |  | 0.26852 | -0.23618
0.016895 | -0.25353 |  | -90.6449 |  | 0.28825 | -0.25353
0.016914 | -0.26137 |  | -93.4788 |  | 0.29726 | -0.26137
0.016934 | -0.26145 |  | -93.3007 |  | 0.2967 | -0.26145
0.016953 | -0.25466 |  | -90.1381 |  | 0.28664 | -0.25466
0.016973 | -0.23921 |  | -83.455 |  | 0.26539 | -0.23921
0.016992 | -0.21728 |  | -74.2603 |  | 0.23615 | -0.21728
0.017012 | -0.18984 |  | -62.6802 |  | 0.19932 | -0.18984
0.017031 | -0.15585 |  | -48.645 |  | 0.15469 | -0.15585
0.017051 | -0.11678 |  | -33.0782 |  | 0.10519 | -0.11678
0.01707 | -0.073298 |  | -16.1757 |  | 0.051439 | -0.073298
0.01709 | -0.027199 |  | 1.3106 |  | -0.0041678 | -0.027199
0.017109 | 0.020066 |  | 18.6146 |  | -0.059194 | 0.020066
0.017129 | 0.067792 |  | 35.3114 |  | -0.11229 | 0.067792
0.017148 | 0.11235 |  | 50.5793 |  | -0.16084 | 0.11235
0.017168 | 0.15156 |  | 64.3079 |  | -0.2045 | 0.15156
0.017188 | 0.18464 |  | 76.0341 |  | -0.24179 | 0.18464
0.017207 | 0.2105 |  | 84.8692 |  | -0.26988 | 0.2105
0.017227 | 0.23216 |  | 90.8555 |  | -0.28892 | 0.23216
0.017246 | 0.25315 |  | 93.9814 |  | -0.29886 | 0.25315
0.017266 | 0.26983 |  | 94.0554 |  | -0.2991 | 0.26983
0.017285 | 0.2749 |  | 91.1895 |  | -0.28998 | 0.2749
0.017305 | 0.26622 |  | 85.1728 |  | -0.27085 | 0.26622
0.017324 | 0.24594 |  | 75.9939 |  | -0.24166 | 0.24594
0.017344 | 0.21599 |  | 64.0988 |  | -0.20383 | 0.21599
0.017363 | 0.17809 |  | 50.0933 |  | -0.1593 | 0.17809
0.017383 | 0.13242 |  | 34.7492 |  | -0.1105 | 0.13242
0.017402 | 0.080952 |  | 18.1712 |  | -0.057784 | 0.080952
0.017422 | 0.027102 |  | 0.77794 |  | -0.0024739 | 0.027102
0.017441 | -0.027838 |  | -16.5014 |  | 0.052474 | -0.027838
0.017461 | -0.07968 |  | -33.3436 |  | 0.10603 | -0.07968
0.01748 | -0.12638 |  | -48.9725 |  | 0.15573 | -0.12638
0.0175 | -0.169 |  | -62.6645 |  | 0.19927 | -0.169
0.01752 | -0.20474 |  | -74.2343 |  | 0.23606 | -0.20474
0.017539 | -0.23277 |  | -83.2627 |  | 0.26478 | -0.23277
0.017559 | -0.25161 |  | -89.6931 |  | 0.28522 | -0.25161
0.017578 | -0.26043 |  | -93.2731 |  | 0.29661 | -0.26043
0.017598 | -0.26159 |  | -93.4813 |  | 0.29727 | -0.26159
0.017617 | -0.25502 |  | -90.4662 |  | 0.28768 | -0.25502
0.017637 | -0.24128 |  | -84.4206 |  | 0.26846 | -0.24128
0.017656 | -0.22029 |  | -75.4144 |  | 0.23982 | -0.22029
0.017676 | -0.19283 |  | -64.0718 |  | 0.20375 | -0.19283
0.017695 | -0.16065 |  | -50.7416 |  | 0.16136 | -0.16065
0.017715 | -0.12215 |  | -35.242 |  | 0.11207 | -0.12215
0.017734 | -0.0785 |  | -18.3171 |  | 0.058248 | -0.0785
0.017754 | -0.032496 |  | -0.8637 |  | 0.0027466 | -0.032496
0.017773 | 0.014866 |  | 16.5561 |  | -0.052648 | 0.014866
0.017793 | 0.061638 |  | 33.1327 |  | -0.10536 | 0.061638
0.017812 | 0.10642 |  | 48.6638 |  | -0.15475 | 0.10642
0.017832 | 0.14664 |  | 62.61 |  | -0.1991 | 0.14664
0.017852 | 0.17982 |  | 74.3655 |  | -0.23648 | 0.17982
0.017871 | 0.20727 |  | 83.9578 |  | -0.26699 | 0.20727
0.017891 | 0.22982 |  | 90.4644 |  | -0.28768 | 0.22982
0.01791 | 0.24968 |  | 93.595 |  | -0.29763 | 0.24968
0.01793 | 0.26646 |  | 94.0608 |  | -0.29911 | 0.26646
0.017949 | 0.2726 |  | 91.4649 |  | -0.29086 | 0.2726
0.017969 | 0.26599 |  | 85.7833 |  | -0.27279 | 0.26599
0.017988 | 0.24779 |  | 77.2048 |  | -0.24551 | 0.24779
0.018008 | 0.21964 |  | 65.6703 |  | -0.20883 | 0.21964
0.018027 | 0.18381 |  | 52.1098 |  | -0.16571 | 0.18381
0.018047 | 0.13891 |  | 36.6478 |  | -0.11654 | 0.13891
0.018066 | 0.087953 |  | 19.898 |  | -0.063276 | 0.087953
0.018086 | 0.034975 |  | 3.0302 |  | -0.0096362 | 0.034975
0.018105 | -0.019477 |  | -14.3501 |  | 0.045633 | -0.019477
0.018125 | -0.072134 |  | -31.3008 |  | 0.099536 | -0.072134
0.018145 | -0.12038 |  | -46.8736 |  | 0.14906 | -0.12038
0.018164 | -0.16436 |  | -61.2064 |  | 0.19464 | -0.16436
0.018184 | -0.20149 |  | -73.1396 |  | 0.23258 | -0.20149
0.018203 | -0.22988 |  | -82.4648 |  | 0.26224 | -0.22988
0.018223 | -0.24946 |  | -89.2731 |  | 0.28389 | -0.24946
0.018242 | -0.25953 |  | -92.9033 |  | 0.29543 | -0.25953
0.018262 | -0.26217 |  | -93.7917 |  | 0.29826 | -0.26217
0.018281 | -0.25745 |  | -91.4797 |  | 0.29091 | -0.25745
0.018301 | -0.24391 |  | -85.4812 |  | 0.27183 | -0.24391
0.01832 | -0.22396 |  | -77.0136 |  | 0.2449 | -0.22396
0.01834 | -0.19784 |  | -65.9845 |  | 0.20983 | -0.19784
0.018359 | -0.16522 |  | -52.414 |  | 0.16668 | -0.16522
0.018379 | -0.12794 |  | -37.4382 |  | 0.11905 | -0.12794
0.018398 | -0.085805 |  | -20.8591 |  | 0.066332 | -0.085805
0.018418 | -0.040022 |  | -3.3148 |  | 0.010541 | -0.040022
0.018437 | 0.0071255 |  | 14.0228 |  | -0.044593 | 0.0071255
0.018457 | 0.05471 |  | 30.9621 |  | -0.09846 | 0.05471
0.018477 | 0.10022 |  | 46.6058 |  | -0.14821 | 0.10022
0.018496 | 0.14141 |  | 60.7756 |  | -0.19327 | 0.14141
0.018516 | 0.17644 |  | 73.2103 |  | -0.23281 | 0.17644
0.018535 | 0.2038 |  | 82.7646 |  | -0.26319 | 0.2038
0.018555 | 0.22607 |  | 89.5786 |  | -0.28486 | 0.22607
0.018574 | 0.24673 |  | 93.4105 |  | -0.29705 | 0.24673
0.018594 | 0.26438 |  | 94.0941 |  | -0.29922 | 0.26438
0.018613 | 0.27406 |  | 92.0716 |  | -0.29279 | 0.27406
0.018633 | 0.27032 |  | 86.8901 |  | -0.27631 | 0.27032
0.018652 | 0.25154 |  | 78.6697 |  | -0.25017 | 0.25154
0.018672 | 0.2239 |  | 67.6069 |  | -0.21499 | 0.2239
0.018691 | 0.18853 |  | 53.9962 |  | -0.17171 | 0.18853
0.018711 | 0.14421 |  | 38.7692 |  | -0.12329 | 0.14421
0.01873 | 0.095515 |  | 22.3848 |  | -0.071184 | 0.095515
0.01875 | 0.042443 |  | 5.3337 |  | -0.016961 | 0.042443
0.01877 | -0.013134 |  | -11.8717 |  | 0.037752 | -0.013134
0.018789 | -0.06615 |  | -28.9221 |  | 0.091972 | -0.06615
0.018809 | -0.11525 |  | -45.0172 |  | 0.14315 | -0.11525
0.018828 | -0.15915 |  | -59.263 |  | 0.18846 | -0.15915
0.018848 | -0.19644 |  | -71.4643 |  | 0.22726 | -0.19644
0.018867 | -0.22579 |  | -81.2123 |  | 0.25826 | -0.22579
0.018887 | -0.24607 |  | -88.1042 |  | 0.28017 | -0.24607
0.018906 | -0.25786 |  | -92.4971 |  | 0.29414 | -0.25786
0.018926 | -0.26153 |  | -93.8586 |  | 0.29847 | -0.26153
0.018945 | -0.25727 |  | -91.6643 |  | 0.29149 | -0.25727
0.018965 | -0.2453 |  | -86.346 |  | 0.27458 | -0.2453
0.018984 | -0.22592 |  | -78.051 |  | 0.2482 | -0.22592
0.019004 | -0.20051 |  | -67.3151 |  | 0.21406 | -0.20051
0.019023 | -0.16959 |  | -54.4007 |  | 0.17299 | -0.16959
0.019043 | -0.13258 |  | -39.3297 |  | 0.12507 | -0.13258
0.019062 | -0.090928 |  | -22.9648 |  | 0.073028 | -0.090928
0.019082 | -0.045745 |  | -5.6118 |  | 0.017845 | -0.045745
0.019102 | 0.001967 |  | 12.0707 |  | -0.038385 | 0.001967
0.019121 | 0.049047 |  | 28.7918 |  | -0.091558 | 0.049047
0.019141 | 0.094738 |  | 44.6164 |  | -0.14188 | 0.094738
0.01916 | 0.13709 |  | 59.2393 |  | -0.18838 | 0.13709
0.01918 | 0.17254 |  | 71.6688 |  | -0.22791 | 0.17254
0.019199 | 0.20121 |  | 81.8075 |  | -0.26015 | 0.20121
0.019219 | 0.22405 |  | 89.0965 |  | -0.28333 | 0.22405
0.019238 | 0.24417 |  | 93.1594 |  | -0.29625 | 0.24417
0.019258 | 0.26213 |  | 94.3876 |  | -0.30015 | 0.26213
0.019277 | 0.27158 |  | 92.5363 |  | -0.29427 | 0.27158
0.019297 | 0.26972 |  | 87.8216 |  | -0.27927 | 0.26972
0.019316 | 0.25503 |  | 80.3064 |  | -0.25537 | 0.25503
0.019336 | 0.2285 |  | 69.2445 |  | -0.2202 | 0.2285
0.019355 | 0.19557 |  | 55.8534 |  | -0.17761 | 0.19557
0.019375 | 0.15289 |  | 41.1679 |  | -0.13091 | 0.15289
0.019395 | 0.10273 |  | 24.669 |  | -0.078448 | 0.10273
0.019414 | 0.050553 |  | 7.6598 |  | -0.024358 | 0.050553
0.019434 | -0.0039186 |  | -9.4034 |  | 0.029903 | -0.0039186
0.019453 | -0.056635 |  | -26.6699 |  | 0.08481 | -0.056635
0.019473 | -0.10719 |  | -42.8042 |  | 0.13612 | -0.10719
0.019492 | -0.15267 |  | -57.5238 |  | 0.18293 | -0.15267
0.019512 | -0.19087 |  | -69.9935 |  | 0.22258 | -0.19087
0.019531 | -0.22224 |  | -79.8715 |  | 0.25399 | -0.22224
0.019551 | -0.24418 |  | -87.6783 |  | 0.27882 | -0.24418
0.01957 | -0.25743 |  | -92.2355 |  | 0.29331 | -0.25743
0.01959 | -0.26126 |  | -93.5561 |  | 0.29751 | -0.26126
0.019609 | -0.25765 |  | -92.0581 |  | 0.29274 | -0.25765
0.019629 | -0.24726 |  | -87.1709 |  | 0.2772 | -0.24726
0.019648 | -0.22868 |  | -79.3536 |  | 0.25234 | -0.22868
0.019668 | -0.2045 |  | -68.9203 |  | 0.21917 | -0.2045
0.019688 | -0.17345 |  | -56.0167 |  | 0.17813 | -0.17345
0.019707 | -0.13717 |  | -41.3392 |  | 0.13146 | -0.13717
0.019727 | -0.096334 |  | -24.9975 |  | 0.079492 | -0.096334
0.019746 | -0.05091 |  | -7.7281 |  | 0.024575 | -0.05091
0.019766 | -0.0048999 |  | 9.4866 |  | -0.030167 | -0.0048999
0.019785 | 0.043028 |  | 26.8052 |  | -0.08524 | 0.043028
0.019805 | 0.089894 |  | 43.0198 |  | -0.1368 | 0.089894
0.019824 | 0.13151 |  | 57.267 |  | -0.18211 | 0.13151
0.019844 | 0.16842 |  | 70.2029 |  | -0.22325 | 0.16842
0.019863 | 0.19804 |  | 80.7481 |  | -0.25678 | 0.19804
0.019883 | 0.22103 |  | 88.2123 |  | -0.28052 | 0.22103
0.019902 | 0.24165 |  | 92.8644 |  | -0.29531 | 0.24165
0.019922 | 0.26074 |  | 94.3924 |  | -0.30017 | 0.26074
0.019941 | 0.27319 |  | 93.0262 |  | -0.29582 | 0.27319
0.019961 | 0.27285 |  | 88.6829 |  | -0.28201 | 0.27285
0.01998 | 0.2584 |  | 81.2359 |  | -0.25833 | 0.2584
0.02 | 0.23342 |  | 70.9713 |  | -0.22569 | 0.23342
0.02002 | 0.20168 |  | 57.9519 |  | -0.18429 | 0.20168
0.020039 | 0.15932 |  | 42.982 |  | -0.13668 | 0.15932
0.020059 | 0.10895 |  | 26.9341 |  | -0.085651 | 0.10895
0.020078 | 0.05705 |  | 10.0041 |  | -0.031813 | 0.05705
0.020098 | 0.0022235 |  | -7.3064 |  | 0.023235 | 0.0022235
0.020117 | -0.051412 |  | -24.4164 |  | 0.077644 | -0.051412
0.020137 | -0.10067 |  | -40.7694 |  | 0.12965 | -0.10067
0.020156 | -0.1466 |  | -55.4945 |  | 0.17647 | -0.1466
0.020176 | -0.1866 |  | -68.3288 |  | 0.21729 | -0.1866
0.020195 | -0.21883 |  | -78.8674 |  | 0.2508 | -0.21883
0.020215 | -0.24217 |  | -86.5005 |  | 0.27507 | -0.24217
0.020234 | -0.25641 |  | -91.6579 |  | 0.29147 | -0.25641
0.020254 | -0.262 |  | -93.7917 |  | 0.29826 | -0.262
0.020273 | -0.25906 |  | -92.2607 |  | 0.29339 | -0.25906
0.020293 | -0.24942 |  | -87.9496 |  | 0.27968 | -0.24942
0.020313 | -0.2327 |  | -80.6786 |  | 0.25656 | -0.2327
0.020332 | -0.20784 |  | -70.2442 |  | 0.22338 | -0.20784
0.020352 | -0.17753 |  | -57.7497 |  | 0.18364 | -0.17753
0.020371 | -0.14264 |  | -43.367 |  | 0.13791 | -0.14264
0.020391 | -0.10245 |  | -27.2238 |  | 0.086572 | -0.10245
0.02041 | -0.058731 |  | -10.3233 |  | 0.032828 | -0.058731
0.02043 | -0.011969 |  | 7.2005 |  | -0.022898 | -0.011969
0.020449 | 0.036388 |  | 24.6903 |  | -0.078515 | 0.036388
0.020469 | 0.083199 |  | 40.9109 |  | -0.1301 | 0.083199
0.020488 | 0.12666 |  | 55.7363 |  | -0.17724 | 0.12666
0.020508 | 0.16397 |  | 68.6928 |  | -0.21844 | 0.16397
0.020527 | 0.194 |  | 79.3077 |  | -0.2522 | 0.194
0.020547 | 0.21819 |  | 87.4157 |  | -0.27798 | 0.21819
0.020566 | 0.23925 |  | 92.5236 |  | -0.29423 | 0.23925
0.020586 | 0.25949 |  | 94.5793 |  | -0.30076 | 0.25949
0.020605 | 0.27338 |  | 93.4873 |  | -0.29729 | 0.27338
0.020625 | 0.27439 |  | 89.3459 |  | -0.28412 | 0.27439
0.020645 | 0.26314 |  | 82.5221 |  | -0.26242 | 0.26314
0.020664 | 0.23944 |  | 72.6185 |  | -0.23093 | 0.23944
0.020684 | 0.20681 |  | 59.7546 |  | -0.19002 | 0.20681
0.020703 | 0.16667 |  | 45.1741 |  | -0.14365 | 0.16667
0.020723 | 0.11693 |  | 29.2334 |  | -0.092962 | 0.11693
0.020742 | 0.064278 |  | 12.198 |  | -0.03879 | 0.064278
0.020762 | 0.0095229 |  | -4.9604 |  | 0.015774 | 0.0095229
0.020781 | -0.0452 |  | -22.1666 |  | 0.07049 | -0.0452
0.020801 | -0.095264 |  | -38.7755 |  | 0.12331 | -0.095264
0.02082 | -0.14248 |  | -53.7346 |  | 0.17088 | -0.14248
0.02084 | -0.18261 |  | -66.8277 |  | 0.21251 | -0.18261
0.020859 | -0.21528 |  | -77.5581 |  | 0.24663 | -0.21528
0.020879 | -0.24043 |  | -85.7355 |  | 0.27264 | -0.24043
0.020898 | -0.25497 |  | -91.2165 |  | 0.29007 | -0.25497
0.020918 | -0.26171 |  | -93.6419 |  | 0.29778 | -0.26171
0.020938 | -0.26066 |  | -92.9018 |  | 0.29543 | -0.26066
0.020957 | -0.25195 |  | -88.8147 |  | 0.28243 | -0.25195
0.020977 | -0.23596 |  | -81.7439 |  | 0.25995 | -0.23596
0.020996 | -0.21276 |  | -72.0431 |  | 0.2291 | -0.21276
0.021016 | -0.18377 |  | -59.7258 |  | 0.18993 | -0.18377
0.021035 | -0.14881 |  | -45.4302 |  | 0.14447 | -0.14881
0.021055 | -0.10943 |  | -29.6995 |  | 0.094445 | -0.10943
0.021074 | -0.065731 |  | -12.7109 |  | 0.040421 | -0.065731
0.021094 | -0.018837 |  | 4.8193 |  | -0.015325 | -0.018837
0.021113 | 0.028953 |  | 22.1426 |  | -0.070413 | 0.028953
0.021133 | 0.07657 |  | 38.6102 |  | -0.12278 | 0.07657
0.021152 | 0.12064 |  | 53.6269 |  | -0.17053 | 0.12064
0.021172 | 0.15906 |  | 66.8877 |  | -0.2127 | 0.15906
0.021191 | 0.19015 |  | 77.8471 |  | -0.24755 | 0.19015
0.021211 | 0.21453 |  | 86.2522 |  | -0.27428 | 0.21453
0.02123 | 0.23573 |  | 91.8945 |  | -0.29222 | 0.23573
0.02125 | 0.25565 |  | 94.2405 |  | -0.29968 | 0.25565
0.02127 | 0.27198 |  | 93.4924 |  | -0.29731 | 0.27198
0.021289 | 0.27571 |  | 89.967 |  | -0.2861 | 0.27571
0.021309 | 0.26444 |  | 83.512 |  | -0.26557 | 0.26444
0.021328 | 0.24235 |  | 73.8067 |  | -0.23471 | 0.24235
0.021348 | 0.20944 |  | 61.2287 |  | -0.19471 | 0.20944
0.021367 | 0.16842 |  | 47.0227 |  | -0.14953 | 0.16842
0.021387 | 0.12094 |  | 31.3459 |  | -0.09968 | 0.12094
0.021406 | 0.068739 |  | 14.2653 |  | -0.045364 | 0.068739
0.021426 | 0.016239 |  | -2.8539 |  | 0.0090754 | 0.016239
0.021445 | -0.036813 |  | -19.7887 |  | 0.062928 | -0.036813
0.021465 | -0.088886 |  | -36.7171 |  | 0.11676 | -0.088886
0.021484 | -0.13638 |  | -52.0213 |  | 0.16543 | -0.13638
0.021504 | -0.17756 |  | -65.0994 |  | 0.20702 | -0.17756
0.021523 | -0.21172 |  | -76.5409 |  | 0.2434 | -0.21172
0.021543 | -0.2377 |  | -85.1809 |  | 0.27088 | -0.2377
0.021562 | -0.25316 |  | -90.4995 |  | 0.28779 | -0.25316
0.021582 | -0.26021 |  | -93.3226 |  | 0.29677 | -0.26021
0.021602 | -0.26072 |  | -93.1848 |  | 0.29633 | -0.26072
0.021621 | -0.25334 |  | -89.6093 |  | 0.28496 | -0.25334
0.021641 | -0.23813 |  | -82.915 |  | 0.26367 | -0.23813
0.02166 | -0.21575 |  | -73.4558 |  | 0.23359 | -0.21575
0.02168 | -0.18723 |  | -61.5049 |  | 0.19559 | -0.18723
0.021699 | -0.15306 |  | -47.2712 |  | 0.15032 | -0.15306
0.021719 | -0.11381 |  | -31.5705 |  | 0.10039 | -0.11381
0.021738 | -0.070971 |  | -14.9599 |  | 0.047573 | -0.070971
0.021758 | -0.024724 |  | 2.5946 |  | -0.0082508 | -0.024724
0.021777 | 0.023616 |  | 20.1799 |  | -0.064172 | 0.023616
0.021797 | 0.070946 |  | 36.6473 |  | -0.11654 | 0.070946
0.021816 | 0.11562 |  | 51.7938 |  | -0.1647 | 0.11562
0.021836 | 0.15503 |  | 65.4265 |  | -0.20806 | 0.15503
0.021855 | 0.18699 |  | 76.823 |  | -0.2443 | 0.18699
0.021875 | 0.21236 |  | 85.4871 |  | -0.27185 | 0.21236
0.021895 | 0.23304 |  | 91.326 |  | -0.29042 | 0.23304
0.021914 | 0.25292 |  | 94.2443 |  | -0.2997 | 0.25292
0.021934 | 0.27053 |  | 93.9954 |  | -0.29891 | 0.27053
0.021953 | 0.27664 |  | 90.7256 |  | -0.28851 | 0.27664
0.021973 | 0.26662 |  | 84.7925 |  | -0.26964 | 0.26662
0.021992 | 0.24409 |  | 75.5383 |  | -0.24021 | 0.24409
0.022012 | 0.21414 |  | 63.1148 |  | -0.20071 | 0.21414
0.022031 | 0.17591 |  | 49.0582 |  | -0.15601 | 0.17591
0.022051 | 0.12925 |  | 33.5475 |  | -0.10668 | 0.12925
0.02207 | 0.078946 |  | 16.7735 |  | -0.05334 | 0.078946
0.02209 | 0.025834 |  | -0.30365 |  | 0.0009656 | 0.025834
0.022109 | -0.029184 |  | -17.5554 |  | 0.055826 | -0.029184
0.022129 | -0.081896 |  | -34.4019 |  | 0.1094 | -0.081896
0.022148 | -0.12979 |  | -49.9362 |  | 0.1588 | -0.12979
0.022168 | -0.17232 |  | -63.6614 |  | 0.20244 | -0.17232
0.022187 | -0.20741 |  | -75.0085 |  | 0.23853 | -0.20741
0.022207 | -0.23418 |  | -83.8906 |  | 0.26677 | -0.23418
0.022227 | -0.25203 |  | -90.0276 |  | 0.28629 | -0.25203
0.022246 | -0.25979 |  | -93.0647 |  | 0.29595 | -0.25979
0.022266 | -0.26071 |  | -93.3548 |  | 0.29687 | -0.26071
0.022285 | -0.25492 |  | -90.3551 |  | 0.28733 | -0.25492
0.022305 | -0.24041 |  | -83.8009 |  | 0.26649 | -0.24041
0.022324 | -0.21899 |  | -74.7497 |  | 0.2377 | -0.21899
0.022344 | -0.19127 |  | -63.229 |  | 0.20107 | -0.19127
0.022363 | -0.15797 |  | -49.3095 |  | 0.1568 | -0.15797
0.022383 | -0.11976 |  | -33.9011 |  | 0.10781 | -0.11976
0.022402 | -0.076566 |  | -17.1701 |  | 0.054601 | -0.076566
0.022422 | -0.030048 |  | 0.35787 |  | -0.001138 | -0.030048
0.022441 | 0.017653 |  | 17.7124 |  | -0.056326 | 0.017653
0.022461 | 0.064934 |  | 34.3896 |  | -0.10936 | 0.064934
0.02248 | 0.11026 |  | 49.836 |  | -0.15848 | 0.11026
0.0225 | 0.15042 |  | 63.6664 |  | -0.20246 | 0.15042
0.02252 | 0.18318 |  | 75.4249 |  | -0.23985 | 0.18318
0.022539 | 0.20928 |  | 84.4577 |  | -0.26858 | 0.20928
0.022559 | 0.2311 |  | 90.7389 |  | -0.28855 | 0.2311
0.022578 | 0.25173 |  | 94.0701 |  | -0.29914 | 0.25173
0.022598 | 0.26891 |  | 94.0897 |  | -0.29921 | 0.26891
0.022617 | 0.27634 |  | 91.1864 |  | -0.28997 | 0.27634
0.022637 | 0.26989 |  | 85.4994 |  | -0.27189 | 0.26989
0.022656 | 0.24903 |  | 76.6678 |  | -0.2438 | 0.24903
0.022676 | 0.21945 |  | 64.8674 |  | -0.20628 | 0.21945
0.022695 | 0.18214 |  | 50.9522 |  | -0.16203 | 0.18214
0.022715 | 0.1355 |  | 35.4937 |  | -0.11287 | 0.1355
0.022734 | 0.084678 |  | 18.8575 |  | -0.059967 | 0.084678
0.022754 | 0.030902 |  | 1.706 |  | -0.0054252 | 0.030902
0.022773 | -0.023228 |  | -15.5699 |  | 0.049512 | -0.023228
0.022793 | -0.074987 |  | -32.4314 |  | 0.10313 | -0.074987
0.022812 | -0.12425 |  | -48.0149 |  | 0.15269 | -0.12425
0.022832 | -0.16774 |  | -61.9534 |  | 0.19701 | -0.16774
0.022852 | -0.2042 |  | -73.876 |  | 0.23493 | -0.2042
0.022871 | -0.23222 |  | -83.1356 |  | 0.26437 | -0.23222
0.022891 | -0.2506 |  | -89.5854 |  | 0.28488 | -0.2506
0.02291 | -0.26003 |  | -93.0891 |  | 0.29602 | -0.26003
0.02293 | -0.26139 |  | -93.501 |  | 0.29733 | -0.26139
0.022949 | -0.25625 |  | -90.9636 |  | 0.28926 | -0.25625
0.022969 | -0.24362 |  | -85.1775 |  | 0.27086 | -0.24362
0.022988 | -0.22302 |  | -76.3334 |  | 0.24274 | -0.22302
0.023008 | -0.19636 |  | -65.1015 |  | 0.20702 | -0.19636
0.023027 | -0.16349 |  | -51.5847 |  | 0.16404 | -0.16349
0.023047 | -0.12531 |  | -36.2286 |  | 0.11521 | -0.12531
0.023066 | -0.083238 |  | -19.6067 |  | 0.062349 | -0.083238
0.023086 | -0.037386 |  | -2.1244 |  | 0.0067555 | -0.037386
0.023105 | 0.010173 |  | 15.3132 |  | -0.048696 | 0.010173
0.023125 | 0.057617 |  | 31.9598 |  | -0.10163 | 0.057617
0.023145 | 0.10335 |  | 47.627 |  | -0.15145 | 0.10335
0.023164 | 0.14413 |  | 61.7431 |  | -0.19634 | 0.14413
0.023184 | 0.17812 |  | 73.7311 |  | -0.23446 | 0.17812
0.023203 | 0.20542 |  | 83.3709 |  | -0.26512 | 0.20542
0.023223 | 0.22751 |  | 89.9024 |  | -0.28589 | 0.22751
0.023242 | 0.24786 |  | 93.366 |  | -0.2969 | 0.24786
0.023262 | 0.2662 |  | 94.1463 |  | -0.29939 | 0.2662
0.023281 | 0.27488 |  | 91.6682 |  | -0.29151 | 0.27488
0.023301 | 0.27006 |  | 86.2758 |  | -0.27436 | 0.27006
0.02332 | 0.2514 |  | 78.0798 |  | -0.24829 | 0.2514
0.02334 | 0.22125 |  | 66.5129 |  | -0.21151 | 0.22125
0.023359 | 0.18634 |  | 52.6314 |  | -0.16737 | 0.18634
0.023379 | 0.14251 |  | 37.4522 |  | -0.1191 | 0.14251
0.023398 | 0.08981 |  | 21.0444 |  | -0.066921 | 0.08981
0.023418 | 0.03708 |  | 4.035 |  | -0.012831 | 0.03708
0.023438 | -0.015948 |  | -13.2251 |  | 0.042056 | -0.015948
0.023457 | -0.069381 |  | -30.3668 |  | 0.096566 | -0.069381
0.023477 | -0.11883 |  | -46.2895 |  | 0.1472 | -0.11883
0.023496 | -0.1624 |  | -60.4012 |  | 0.19208 | -0.1624
0.023516 | -0.20009 |  | -72.4412 |  | 0.23036 | -0.20009
0.023535 | -0.22923 |  | -82.0612 |  | 0.26095 | -0.22923
0.023555 | -0.24883 |  | -88.9576 |  | 0.28289 | -0.24883
0.023574 | -0.25964 |  | -92.8346 |  | 0.29521 | -0.25964
0.023594 | -0.2618 |  | -93.7914 |  | 0.29826 | -0.2618
0.023613 | -0.25738 |  | -91.627 |  | 0.29137 | -0.25738
0.023633 | -0.24513 |  | -86.0691 |  | 0.2737 | -0.24513
0.023652 | -0.22536 |  | -77.7127 |  | 0.24713 | -0.22536
0.023672 | -0.19967 |  | -66.7955 |  | 0.21241 | -0.19967
0.023691 | -0.16709 |  | -53.3831 |  | 0.16976 | -0.16709
0.023711 | -0.12994 |  | -38.3262 |  | 0.12188 | -0.12994
0.02373 | -0.08854 |  | -21.9841 |  | 0.06991 | -0.08854
0.02375 | -0.04316 |  | -4.5673 |  | 0.014524 | -0.04316
0.02377 | 0.0038249 |  | 12.9679 |  | -0.041238 | 0.0038249
0.023789 | 0.051618 |  | 29.9537 |  | -0.095253 | 0.051618
0.023809 | 0.097518 |  | 45.8425 |  | -0.14578 | 0.097518
0.023828 | 0.13865 |  | 59.973 |  | -0.19071 | 0.13865
0.023848 | 0.17341 |  | 72.1837 |  | -0.22954 | 0.17341
0.023867 | 0.20145 |  | 82.1185 |  | -0.26114 | 0.20145
0.023887 | 0.22383 |  | 89.1245 |  | -0.28342 | 0.22383
0.023906 | 0.24347 |  | 93.2178 |  | -0.29643 | 0.24347
0.023926 | 0.26106 |  | 94.3276 |  | -0.29996 | 0.26106
0.023945 | 0.27013 |  | 92.0816 |  | -0.29282 | 0.27013
0.023965 | 0.26743 |  | 86.9881 |  | -0.27662 | 0.26743
0.023984 | 0.2528 |  | 79.2174 |  | -0.25191 | 0.2528
0.024004 | 0.22415 |  | 68.2233 |  | -0.21695 | 0.22415
0.024023 | 0.18808 |  | 54.6573 |  | -0.17381 | 0.18808
0.024043 | 0.14757 |  | 39.6341 |  | -0.12604 | 0.14757
0.024063 | 0.099309 |  | 23.2206 |  | -0.073841 | 0.099309
0.024082 | 0.047009 |  | 6.1128 |  | -0.019439 | 0.047009
0.024102 | -0.0072921 |  | -10.8418 |  | 0.034477 | -0.0072921
0.024121 | -0.061127 |  | -27.98 |  | 0.088976 | -0.061127
0.024141 | -0.11174 |  | -44.3285 |  | 0.14096 | -0.11174
0.02416 | -0.15736 |  | -58.6564 |  | 0.18653 | -0.15736
0.02418 | -0.19526 |  | -71.02 |  | 0.22584 | -0.19526
0.024199 | -0.22539 |  | -81.0101 |  | 0.25761 | -0.22539
0.024219 | -0.24637 |  | -88.2158 |  | 0.28053 | -0.24637
0.024238 | -0.25789 |  | -92.5504 |  | 0.29431 | -0.25789
0.024258 | -0.26176 |  | -93.8992 |  | 0.2986 | -0.26176
0.024277 | -0.2582 |  | -92.081 |  | 0.29282 | -0.2582
0.024297 | -0.24699 |  | -86.9645 |  | 0.27655 | -0.24699
0.024316 | -0.2283 |  | -78.9552 |  | 0.25108 | -0.2283
0.024336 | -0.20347 |  | -68.3663 |  | 0.2174 | -0.20347
0.024355 | -0.1724 |  | -55.339 |  | 0.17598 | -0.1724
0.024375 | -0.13551 |  | -40.4507 |  | 0.12863 | -0.13551
0.024395 | -0.094801 |  | -24.215 |  | 0.077004 | -0.094801
0.024414 | -0.049475 |  | -6.8407 |  | 0.021754 | -0.049475
0.024434 | -0.0014537 |  | 10.7831 |  | -0.03429 | -0.0014537
0.024453 | 0.045759 |  | 27.6945 |  | -0.088068 | 0.045759
0.024473 | 0.092145 |  | 43.7859 |  | -0.13924 | 0.092145
0.024492 | 0.13444 |  | 58.2961 |  | -0.18538 | 0.13444
0.024512 | 0.16981 |  | 70.5827 |  | -0.22445 | 0.16981
0.024531 | 0.19905 |  | 80.9255 |  | -0.25734 | 0.19905
0.024551 | 0.22202 |  | 88.5328 |  | -0.28153 | 0.22202
0.02457 | 0.24182 |  | 92.8517 |  | -0.29527 | 0.24182
0.02459 | 0.26043 |  | 94.3643 |  | -0.30008 | 0.26043
0.024609 | 0.27158 |  | 92.7451 |  | -0.29493 | 0.27158
0.024629 | 0.27008 |  | 87.8736 |  | -0.27944 | 0.27008
0.024648 | 0.25587 |  | 80.3124 |  | -0.25539 | 0.25587
0.024668 | 0.22933 |  | 69.9035 |  | -0.22229 | 0.22933
0.024688 | 0.19536 |  | 56.7178 |  | -0.18036 | 0.19536
0.024707 | 0.15505 |  | 41.8047 |  | -0.13294 | 0.15505
0.024727 | 0.10552 |  | 25.632 |  | -0.08151 | 0.10552
0.024746 | 0.052612 |  | 8.4868 |  | -0.026988 | 0.052612
0.024766 | -0.00023202 |  | -8.6434 |  | 0.027486 | -0.00023202
0.024785 | -0.052337 |  | -25.4995 |  | 0.081088 | -0.052337
0.024805 | -0.10262 |  | -41.8873 |  | 0.1332 | -0.10262
0.024824 | -0.14994 |  | -56.6843 |  | 0.18026 | -0.14994
0.024844 | -0.18947 |  | -69.3036 |  | 0.22039 | -0.18947
0.024863 | -0.22104 |  | -79.6975 |  | 0.25344 | -0.22104
0.024883 | -0.24373 |  | -87.2995 |  | 0.27761 | -0.24373
0.024902 | -0.25617 |  | -91.8065 |  | 0.29194 | -0.25617
0.024922 | -0.26139 |  | -93.575 |  | 0.29757 | -0.26139
0.024941 | -0.25882 |  | -92.3085 |  | 0.29354 | -0.25882
0.024961 | -0.24825 |  | -87.5691 |  | 0.27847 | -0.24825
0.02498 | -0.23076 |  | -79.9759 |  | 0.25432 | -0.23076
0.025 | -0.20665 |  | -69.8233 |  | 0.22204 | -0.20665
0.02502 | -0.17594 |  | -56.9947 |  | 0.18124 | -0.17594
0.025039 | -0.13943 |  | -42.2708 |  | 0.13442 | -0.13943
0.025059 | -0.099144 |  | -26.2145 |  | 0.083362 | -0.099144
0.025078 | -0.054781 |  | -8.9554 |  | 0.028478 | -0.054781
0.025098 | -0.0075425 |  | 8.6227 |  | -0.02742 | -0.0075425
0.025117 | 0.04 |  | 25.6171 |  | -0.081462 | 0.04
0.025137 | 0.086403 |  | 41.6868 |  | -0.13256 | 0.086403
0.025156 | 0.12927 |  | 56.5213 |  | -0.17974 | 0.12927
0.025176 | 0.16626 |  | 69.4233 |  | -0.22077 | 0.16626
0.025195 | 0.19605 |  | 79.9358 |  | -0.2542 | 0.19605
0.025215 | 0.21985 |  | 87.8463 |  | -0.27935 | 0.21985
0.025234 | 0.2404 |  | 92.5802 |  | -0.2944 | 0.2404
0.025254 | 0.25938 |  | 94.3287 |  | -0.29997 | 0.25938
0.025273 | 0.27293 |  | 93.2844 |  | -0.29664 | 0.27293
0.025293 | 0.27315 |  | 88.9297 |  | -0.2828 | 0.27315
0.025313 | 0.25848 |  | 81.5831 |  | -0.25943 | 0.25848
0.025332 | 0.23299 |  | 71.4644 |  | -0.22726 | 0.23299
0.025352 | 0.20115 |  | 58.4963 |  | -0.18602 | 0.20115
0.025371 | 0.16269 |  | 43.7178 |  | -0.13902 | 0.16269
0.025391 | 0.11435 |  | 27.9359 |  | -0.088836 | 0.11435
0.02541 | 0.060928 |  | 10.9723 |  | -0.034892 | 0.060928
0.02543 | 0.0077394 |  | -6.472 |  | 0.020581 | 0.0077394
0.025449 | -0.045976 |  | -23.457 |  | 0.074593 | -0.045976
0.025469 | -0.098357 |  | -40.0498 |  | 0.12736 | -0.098357
0.025488 | -0.14583 |  | -55.2386 |  | 0.17566 | -0.14583
0.025508 | -0.18644 |  | -67.9139 |  | 0.21597 | -0.18644
0.025527 | -0.21841 |  | -78.3486 |  | 0.24915 | -0.21841
0.025547 | -0.24157 |  | -86.3724 |  | 0.27466 | -0.24157
0.025566 | -0.25621 |  | -91.5936 |  | 0.29127 | -0.25621
0.025586 | -0.26209 |  | -93.7754 |  | 0.29821 | -0.26209
0.025605 | -0.26017 |  | -92.7955 |  | 0.29509 | -0.26017
0.025625 | -0.25064 |  | -88.5932 |  | 0.28173 | -0.25064
0.025645 | -0.23368 |  | -81.1156 |  | 0.25795 | -0.23368
0.025664 | -0.21048 |  | -71.0935 |  | 0.22608 | -0.21048
0.025684 | -0.18077 |  | -58.8556 |  | 0.18716 | -0.18077
0.025703 | -0.14526 |  | -44.3464 |  | 0.14102 | -0.14526
0.025723 | -0.10574 |  | -28.4523 |  | 0.090478 | -0.10574
0.025742 | -0.061919 |  | -11.5325 |  | 0.036673 | -0.061919
0.025762 | -0.014342 |  | 6.3281 |  | -0.020123 | -0.014342
0.025781 | 0.033866 |  | 23.6685 |  | -0.075266 | 0.033866
0.025801 | 0.080462 |  | 39.7404 |  | -0.12637 | 0.080462
0.02582 | 0.12414 |  | 54.7881 |  | -0.17423 | 0.12414
0.02584 | 0.1618 |  | 67.8736 |  | -0.21584 | 0.1618
0.025859 | 0.1922 |  | 78.6586 |  | -0.25013 | 0.1922
0.025879 | 0.21689 |  | 87.1369 |  | -0.2771 | 0.21689
0.025898 | 0.23733 |  | 92.3039 |  | -0.29353 | 0.23733
0.025918 | 0.25665 |  | 94.3359 |  | -0.29999 | 0.25665
0.025937 | 0.27211 |  | 93.6368 |  | -0.29777 | 0.27211
0.025957 | 0.27383 |  | 89.7979 |  | -0.28556 | 0.27383
0.025977 | 0.26095 |  | 82.9203 |  | -0.26369 | 0.26095
0.025996 | 0.23796 |  | 73.1763 |  | -0.2327 | 0.23796
0.026016 | 0.20639 |  | 60.6576 |  | -0.19289 | 0.20639
0.026035 | 0.16736 |  | 46.0656 |  | -0.14649 | 0.16736
0.026055 | 0.12112 |  | 30.182 |  | -0.095979 | 0.12112
0.026074 | 0.069114 |  | 13.3723 |  | -0.042524 | 0.069114
0.026094 | 0.013554 |  | -3.9129 |  | 0.012443 | 0.013554
0.026113 | -0.039959 |  | -21.0845 |  | 0.067049 | -0.039959
0.026133 | -0.09092 |  | -37.6142 |  | 0.11961 | -0.09092
0.026152 | -0.13971 |  | -52.939 |  | 0.16835 | -0.13971
0.026172 | -0.18028 |  | -66.1696 |  | 0.21042 | -0.18028
0.026191 | -0.21393 |  | -76.9995 |  | 0.24486 | -0.21393
0.026211 | -0.23938 |  | -85.5329 |  | 0.27199 | -0.23938
0.02623 | -0.25395 |  | -90.9859 |  | 0.28934 | -0.25395
0.02625 | -0.26104 |  | -93.3608 |  | 0.29689 | -0.26104
0.02627 | -0.26075 |  | -93.0678 |  | 0.29596 | -0.26075
0.026289 | -0.25295 |  | -89.3596 |  | 0.28416 | -0.25295
0.026309 | -0.23718 |  | -82.3343 |  | 0.26182 | -0.23718
0.026328 | -0.21435 |  | -72.7769 |  | 0.23143 | -0.21435
0.026348 | -0.18548 |  | -60.5863 |  | 0.19266 | -0.18548
0.026367 | -0.15015 |  | -46.2331 |  | 0.14702 | -0.15015
0.026387 | -0.11081 |  | -30.6276 |  | 0.097396 | -0.11081
0.026406 | -0.067736 |  | -13.7957 |  | 0.04387 | -0.067736
0.026426 | -0.021467 |  | 3.7532 |  | -0.011935 | -0.021467
0.026445 | 0.026069 |  | 21.1421 |  | -0.067232 | 0.026069
0.026465 | 0.073453 |  | 37.6488 |  | -0.11972 | 0.073453
0.026484 | 0.11781 |  | 52.6471 |  | -0.16742 | 0.11781
0.026504 | 0.15683 |  | 66.1821 |  | -0.21046 | 0.15683
0.026523 | 0.18856 |  | 77.5098 |  | -0.24648 | 0.18856
0.026543 | 0.21333 |  | 85.8924 |  | -0.27314 | 0.21333
0.026562 | 0.23383 |  | 91.525 |  | -0.29105 | 0.23383
0.026582 | 0.25326 |  | 94.0802 |  | -0.29918 | 0.25326
0.026602 | 0.27079 |  | 93.5606 |  | -0.29752 | 0.27079
0.026621 | 0.27582 |  | 90.2845 |  | -0.2871 | 0.27582
0.026641 | 0.26366 |  | 83.9558 |  | -0.26698 | 0.26366
0.02666 | 0.24107 |  | 74.4156 |  | -0.23664 | 0.24107
0.02668 | 0.20922 |  | 62.1234 |  | -0.19755 | 0.20922
0.026699 | 0.17002 |  | 47.7123 |  | -0.15172 | 0.17002
0.026719 | 0.12596 |  | 32.0531 |  | -0.10193 | 0.12596
0.026738 | 0.074719 |  | 15.5139 |  | -0.049334 | 0.074719
0.026758 | 0.020545 |  | -1.8886 |  | 0.0060058 | 0.020545
0.026777 | -0.032947 |  | -19.0917 |  | 0.060712 | -0.032947
0.026797 | -0.085906 |  | -35.6486 |  | 0.11336 | -0.085906
0.026816 | -0.13461 |  | -51.2543 |  | 0.16299 | -0.13461
0.026836 | -0.17622 |  | -64.7391 |  | 0.20587 | -0.17622
0.026855 | -0.2105 |  | -75.9214 |  | 0.24143 | -0.2105
0.026875 | -0.23661 |  | -84.6534 |  | 0.2692 | -0.23661
0.026895 | -0.25295 |  | -90.457 |  | 0.28765 | -0.25295
0.026914 | -0.26055 |  | -93.3964 |  | 0.297 | -0.26055
0.026934 | -0.26123 |  | -93.3482 |  | 0.29685 | -0.26123
0.026953 | -0.25433 |  | -90.0746 |  | 0.28644 | -0.25433
0.026973 | -0.23963 |  | -83.5874 |  | 0.26581 | -0.23963
0.026992 | -0.21743 |  | -74.1432 |  | 0.23578 | -0.21743
0.027012 | -0.1889 |  | -62.2881 |  | 0.19808 | -0.1889
0.027031 | -0.15527 |  | -48.4564 |  | 0.15409 | -0.15527
0.027051 | -0.11642 |  | -32.8958 |  | 0.10461 | -0.11642
0.02707 | -0.073551 |  | -16.1339 |  | 0.051306 | -0.073551
0.02709 | -0.027187 |  | 1.3794 |  | -0.0043866 | -0.027187
0.027109 | 0.021136 |  | 18.9809 |  | -0.060359 | 0.021136
0.027129 | 0.068204 |  | 35.5442 |  | -0.11303 | 0.068204
0.027148 | 0.11261 |  | 50.7573 |  | -0.16141 | 0.11261
0.027168 | 0.15192 |  | 64.3536 |  | -0.20464 | 0.15192
0.027187 | 0.18443 |  | 75.8624 |  | -0.24124 | 0.18443
0.027207 | 0.21079 |  | 85.0952 |  | -0.2706 | 0.21079
0.027227 | 0.23229 |  | 91.2095 |  | -0.29005 | 0.23229
0.027246 | 0.25136 |  | 93.9702 |  | -0.29883 | 0.25136
0.027266 | 0.26735 |  | 93.9041 |  | -0.29861 | 0.26735
0.027285 | 0.27327 |  | 90.8865 |  | -0.28902 | 0.27327
0.027305 | 0.26441 |  | 84.8141 |  | -0.26971 | 0.26441
0.027324 | 0.24411 |  | 75.8612 |  | -0.24124 | 0.24411
0.027344 | 0.21466 |  | 64.1271 |  | -0.20392 | 0.21466
0.027363 | 0.17674 |  | 49.9571 |  | -0.15886 | 0.17674
0.027383 | 0.13249 |  | 34.186 |  | -0.10871 | 0.13249
0.027402 | 0.081782 |  | 17.6998 |  | -0.056285 | 0.081782
0.027422 | 0.028112 |  | 0.64222 |  | -0.0020422 | 0.028112
0.027441 | -0.025681 |  | -16.8206 |  | 0.05349 | -0.025681
0.027461 | -0.078727 |  | -33.5828 |  | 0.10679 | -0.078727
0.02748 | -0.12655 |  | -49.0019 |  | 0.15583 | -0.12655
0.0275 | -0.16947 |  | -62.9966 |  | 0.20033 | -0.16947
0.02752 | -0.20596 |  | -74.6823 |  | 0.23749 | -0.20596
0.027539 | -0.23307 |  | -83.5915 |  | 0.26582 | -0.23307
0.027559 | -0.25143 |  | -89.9366 |  | 0.286 | -0.25143
0.027578 | -0.2597 |  | -93.1892 |  | 0.29634 | -0.2597
0.027598 | -0.26045 |  | -93.3126 |  | 0.29673 | -0.26045
0.027617 | -0.25484 |  | -90.6091 |  | 0.28814 | -0.25484
0.027637 | -0.24078 |  | -84.5285 |  | 0.2688 | -0.24078
0.027656 | -0.22001 |  | -75.4915 |  | 0.24006 | -0.22001
0.027676 | -0.19308 |  | -64.1396 |  | 0.20396 | -0.19308
0.027695 | -0.15994 |  | -50.3268 |  | 0.16004 | -0.15994
0.027715 | -0.122 |  | -34.9018 |  | 0.11099 | -0.122
0.027734 | -0.079707 |  | -18.4047 |  | 0.058527 | -0.079707
0.027754 | -0.033642 |  | -0.8681 |  | 0.0027606 | -0.033642
0.027773 | 0.014272 |  | 16.6407 |  | -0.052917 | 0.014272
0.027793 | 0.06152 |  | 33.2861 |  | -0.10585 | 0.06152
0.027813 | 0.10653 |  | 48.7518 |  | -0.15503 | 0.10653
0.027832 | 0.14714 |  | 62.7106 |  | -0.19942 | 0.14714
0.027852 | 0.18073 |  | 74.5949 |  | -0.23721 | 0.18073
0.027871 | 0.20722 |  | 83.7789 |  | -0.26642 | 0.20722
0.027891 | 0.22871 |  | 90.3119 |  | -0.28719 | 0.22871
0.02791 | 0.2477 |  | 93.8236 |  | -0.29836 | 0.2477
0.02793 | 0.26461 |  | 93.954 |  | -0.29877 | 0.26461
0.027949 | 0.27413 |  | 91.3241 |  | -0.29041 | 0.27413
0.027969 | 0.26839 |  | 85.8728 |  | -0.27308 | 0.26839
0.027988 | 0.24793 |  | 77.1372 |  | -0.2453 | 0.24793
0.028008 | 0.21859 |  | 65.6019 |  | -0.20861 | 0.21859
0.028027 | 0.1828 |  | 51.8167 |  | -0.16478 | 0.1828
0.028047 | 0.13937 |  | 36.2666 |  | -0.11533 | 0.13937
0.028066 | 0.089168 |  | 19.8361 |  | -0.063079 | 0.089168
0.028086 | 0.03702 |  | 2.9001 |  | -0.0092222 | 0.03702
0.028105 | -0.017652 |  | -14.4797 |  | 0.046045 | -0.017652
0.028125 | -0.071942 |  | -31.6145 |  | 0.10053 | -0.071942
0.028145 | -0.12107 |  | -47.5329 |  | 0.15115 | -0.12107
0.028164 | -0.16585 |  | -61.4992 |  | 0.19557 | -0.16585
0.028184 | -0.20221 |  | -73.1963 |  | 0.23276 | -0.20221
0.028203 | -0.23003 |  | -82.5201 |  | 0.26241 | -0.23003
0.028223 | -0.2501 |  | -89.2685 |  | 0.28387 | -0.2501
0.028242 | -0.2598 |  | -93.0691 |  | 0.29596 | -0.2598
0.028262 | -0.26192 |  | -93.7754 |  | 0.29821 | -0.26192
0.028281 | -0.25672 |  | -91.3601 |  | 0.29053 | -0.25672
0.028301 | -0.24359 |  | -85.5908 |  | 0.27218 | -0.24359
0.02832 | -0.22321 |  | -76.7971 |  | 0.24421 | -0.22321
0.02834 | -0.19646 |  | -65.7309 |  | 0.20902 | -0.19646
0.028359 | -0.16449 |  | -52.4114 |  | 0.16667 | -0.16449
0.028379 | -0.12648 |  | -37.0186 |  | 0.11772 | -0.12648
0.028398 | -0.084475 |  | -20.6149 |  | 0.065555 | -0.084475
0.028418 | -0.03912 |  | -3.3284 |  | 0.010584 | -0.03912
0.028438 | 0.0090559 |  | 14.5368 |  | -0.046227 | 0.0090559
0.028457 | 0.056166 |  | 31.3847 |  | -0.099803 | 0.056166
0.028477 | 0.10108 |  | 46.895 |  | -0.14913 | 0.10108
0.028496 | 0.1421 |  | 61.0807 |  | -0.19424 | 0.1421
0.028516 | 0.17657 |  | 73.1542 |  | -0.23263 | 0.17657
0.028535 | 0.20434 |  | 82.844 |  | -0.26344 | 0.20434
0.028555 | 0.2268 |  | 89.7105 |  | -0.28528 | 0.2268
0.028574 | 0.24638 |  | 93.5194 |  | -0.29739 | 0.24638
0.028594 | 0.26387 |  | 94.3699 |  | -0.3001 | 0.26387
0.028613 | 0.27399 |  | 91.9254 |  | -0.29232 | 0.27399
0.028633 | 0.26932 |  | 86.6975 |  | -0.2757 | 0.26932
0.028652 | 0.25098 |  | 78.6894 |  | -0.25023 | 0.25098
0.028672 | 0.22289 |  | 67.2766 |  | -0.21394 | 0.22289
0.028691 | 0.18663 |  | 53.7457 |  | -0.17091 | 0.18663
0.028711 | 0.14444 |  | 38.7298 |  | -0.12316 | 0.14444
0.02873 | 0.095743 |  | 22.1274 |  | -0.070365 | 0.095743
0.02875 | 0.04302 |  | 5.1297 |  | -0.016312 | 0.04302
0.02877 | -0.011292 |  | -12.0316 |  | 0.03826 | -0.011292
0.028789 | -0.065515 |  | -29.1736 |  | 0.092772 | -0.065515
0.028809 | -0.11439 |  | -45.1694 |  | 0.14364 | -0.11439
0.028828 | -0.15836 |  | -59.5045 |  | 0.18922 | -0.15836
0.028848 | -0.19666 |  | -71.6387 |  | 0.22781 | -0.19666
0.028867 | -0.22598 |  | -81.2471 |  | 0.25837 | -0.22598
0.028887 | -0.2472 |  | -88.5067 |  | 0.28145 | -0.2472
0.028906 | -0.2588 |  | -92.7974 |  | 0.2951 | -0.2588
0.028926 | -0.26142 |  | -93.737 |  | 0.29808 | -0.26142
0.028945 | -0.25744 |  | -91.6569 |  | 0.29147 | -0.25744
0.028965 | -0.24549 |  | -86.2892 |  | 0.2744 | -0.24549
0.028984 | -0.22629 |  | -77.977 |  | 0.24797 | -0.22629
0.029004 | -0.20126 |  | -67.4236 |  | 0.21441 | -0.20126
0.029023 | -0.16972 |  | -54.34 |  | 0.1728 | -0.16972
0.029043 | -0.13248 |  | -39.2081 |  | 0.12468 | -0.13248
0.029063 | -0.090703 |  | -22.8272 |  | 0.072591 | -0.090703
0.029082 | -0.045195 |  | -5.4204 |  | 0.017237 | -0.045195
0.029102 | 0.0020501 |  | 12.1086 |  | -0.038505 | 0.0020501
0.029121 | 0.049334 |  | 28.9278 |  | -0.091991 | 0.049334
0.029141 | 0.095085 |  | 44.7074 |  | -0.14217 | 0.095085
0.02916 | 0.13708 |  | 59.2173 |  | -0.18831 | 0.13708
0.02918 | 0.17298 |  | 71.9241 |  | -0.22872 | 0.17298
0.029199 | 0.20149 |  | 81.8936 |  | -0.26042 | 0.20149
0.029219 | 0.22401 |  | 88.8643 |  | -0.28259 | 0.22401
0.029238 | 0.24433 |  | 92.9861 |  | -0.2957 | 0.24433
0.029258 | 0.26232 |  | 94.1686 |  | -0.29946 | 0.26232
0.029277 | 0.2718 |  | 92.4217 |  | -0.2939 | 0.2718
0.029297 | 0.26945 |  | 87.7689 |  | -0.27911 | 0.26945
0.029316 | 0.25317 |  | 79.9483 |  | -0.25424 | 0.25317
0.029336 | 0.22434 |  | 68.9238 |  | -0.21918 | 0.22434
0.029355 | 0.19168 |  | 55.4499 |  | -0.17633 | 0.19168
0.029375 | 0.15155 |  | 40.4968 |  | -0.12878 | 0.15155
0.029395 | 0.10147 |  | 24.448 |  | -0.077745 | 0.10147
0.029414 | 0.048944 |  | 7.4596 |  | -0.023722 | 0.048944
0.029434 | -0.0049762 |  | -9.951 |  | 0.031644 | -0.0049762
0.029453 | -0.057195 |  | -27.0907 |  | 0.086148 | -0.057195
0.029473 | -0.10801 |  | -43.359 |  | 0.13788 | -0.10801
0.029492 | -0.15462 |  | -57.9446 |  | 0.18426 | -0.15462
0.029512 | -0.19187 |  | -70.2098 |  | 0.22327 | -0.19187
0.029531 | -0.22342 |  | -80.2628 |  | 0.25524 | -0.22342
0.029551 | -0.24549 |  | -87.8322 |  | 0.27931 | -0.24549
0.02957 | -0.25741 |  | -92.3073 |  | 0.29354 | -0.25741
0.02959 | -0.26191 |  | -93.7397 |  | 0.29809 | -0.26191
0.029609 | -0.25773 |  | -92.1631 |  | 0.29308 | -0.25773
0.029629 | -0.24784 |  | -87.428 |  | 0.27802 | -0.24784
0.029648 | -0.22966 |  | -79.4359 |  | 0.25261 | -0.22966
0.029668 | -0.20402 |  | -68.7588 |  | 0.21865 | -0.20402
0.029687 | -0.174 |  | -56.077 |  | 0.17832 | -0.174
0.029707 | -0.13755 |  | -41.3041 |  | 0.13135 | -0.13755
0.029727 | -0.09687 |  | -24.9842 |  | 0.07945 | -0.09687
0.029746 | -0.052118 |  | -7.8827 |  | 0.025067 | -0.052118
0.029766 | -0.0045774 |  | 9.692 |  | -0.030821 | -0.0045774
0.029785 | 0.042955 |  | 26.9476 |  | -0.085693 | 0.042955
0.029805 | 0.089532 |  | 43 |  | -0.13674 | 0.089532
0.029824 | 0.13159 |  | 57.4312 |  | -0.18263 | 0.13159
0.029844 | 0.16773 |  | 70.0906 |  | -0.22289 | 0.16773
0.029863 | 0.19708 |  | 80.6072 |  | -0.25633 | 0.19708
0.029883 | 0.21999 |  | 88.2456 |  | -0.28062 | 0.21999
0.029902 | 0.2402 |  | 92.6945 |  | -0.29477 | 0.2402
0.029922 | 0.25939 |  | 94.3614 |  | -0.30007 | 0.25939
0.029941 | 0.27183 |  | 93.0267 |  | -0.29582 | 0.27183
0.029961 | 0.27052 |  | 88.4159 |  | -0.28116 | 0.27052
0.02998 | 0.25697 |  | 80.9905 |  | -0.25755 | 0.25697
0.03 | 0.23118 |  | 70.5962 |  | -0.2245 | 0.23118
0.03002 | 0.19677 |  | 57.5799 |  | -0.1831 | 0.19677
0.030039 | 0.15703 |  | 42.8653 |  | -0.13631 | 0.15703
0.030059 | 0.10871 |  | 26.6768 |  | -0.084832 | 0.10871
0.030078 | 0.05724 |  | 9.7073 |  | -0.030869 | 0.05724
0.030098 | 0.0031961 |  | -7.6231 |  | 0.024241 | 0.0031961
0.030117 | -0.051355 |  | -24.9041 |  | 0.079195 | -0.051355
0.030137 | -0.10084 |  | -40.9363 |  | 0.13018 | -0.10084
0.030156 | -0.14753 |  | -55.6992 |  | 0.17712 | -0.14753
0.030176 | -0.18786 |  | -68.7873 |  | 0.21874 | -0.18786
0.030195 | -0.21947 |  | -79.0238 |  | 0.2513 | -0.21947
0.030215 | -0.24298 |  | -86.7961 |  | 0.27601 | -0.24298
0.030234 | -0.25661 |  | -91.9576 |  | 0.29243 | -0.25661
0.030254 | -0.26152 |  | -93.708 |  | 0.29799 | -0.26152
0.030273 | -0.25894 |  | -92.4656 |  | 0.29404 | -0.25894
0.030293 | -0.24945 |  | -88.138 |  | 0.28028 | -0.24945
0.030312 | -0.23249 |  | -80.608 |  | 0.25633 | -0.23249
0.030332 | -0.20842 |  | -70.4754 |  | 0.22411 | -0.20842
0.030352 | -0.17828 |  | -57.804 |  | 0.18382 | -0.17828
0.030371 | -0.1424 |  | -43.1996 |  | 0.13737 | -0.1424
0.030391 | -0.10234 |  | -27.2142 |  | 0.086541 | -0.10234
0.03041 | -0.057945 |  | -9.9696 |  | 0.031703 | -0.057945
0.03043 | -0.010702 |  | 7.5123 |  | -0.023889 | -0.010702
0.030449 | 0.036849 |  | 24.6216 |  | -0.078297 | 0.036849
0.030469 | 0.083393 |  | 40.8915 |  | -0.13003 | 0.083393
0.030488 | 0.12636 |  | 55.6036 |  | -0.17682 | 0.12636
0.030508 | 0.1642 |  | 68.694 |  | -0.21845 | 0.1642
0.030527 | 0.1949 |  | 79.5362 |  | -0.25293 | 0.1949
0.030547 | 0.21868 |  | 87.439 |  | -0.27806 | 0.21868
0.030566 | 0.23984 |  | 92.4676 |  | -0.29405 | 0.23984
0.030586 | 0.25882 |  | 94.3458 |  | -0.30002 | 0.25882
0.030605 | 0.27049 |  | 93.1065 |  | -0.29608 | 0.27049
0.030625 | 0.27088 |  | 89.2202 |  | -0.28372 | 0.27088
0.030645 | 0.25953 |  | 82.3102 |  | -0.26175 | 0.25953
0.030664 | 0.23565 |  | 72.1368 |  | -0.22939 | 0.23565
0.030684 | 0.20314 |  | 59.4129 |  | -0.18893 | 0.20314
0.030703 | 0.16491 |  | 44.7317 |  | -0.14225 | 0.16491
0.030723 | 0.11688 |  | 28.7048 |  | -0.091281 | 0.11688
0.030742 | 0.064724 |  | 11.9286 |  | -0.037933 | 0.064724
0.030762 | 0.012561 |  | -5.2755 |  | 0.016776 | 0.012561
0.030781 | -0.043053 |  | -22.4416 |  | 0.071364 | -0.043053
0.030801 | -0.095358 |  | -38.9581 |  | 0.12389 | -0.095358
0.03082 | -0.14225 |  | -54.1086 |  | 0.17207 | -0.14225
0.03084 | -0.18391 |  | -67.3094 |  | 0.21404 | -0.18391
0.030859 | -0.21612 |  | -77.9437 |  | 0.24786 | -0.21612
0.030879 | -0.24045 |  | -85.8908 |  | 0.27313 | -0.24045
0.030898 | -0.25548 |  | -91.3459 |  | 0.29048 | -0.25548
0.030918 | -0.26155 |  | -93.7234 |  | 0.29804 | -0.26155
0.030937 | -0.26058 |  | -92.881 |  | 0.29536 | -0.26058
0.030957 | -0.25178 |  | -89.043 |  | 0.28316 | -0.25178
0.030977 | -0.23597 |  | -81.9327 |  | 0.26055 | -0.23597
0.030996 | -0.2121 |  | -71.8722 |  | 0.22855 | -0.2121
0.031016 | -0.18226 |  | -59.579 |  | 0.18946 | -0.18226
0.031035 | -0.1479 |  | -45.3559 |  | 0.14423 | -0.1479
0.031055 | -0.10824 |  | -29.5681 |  | 0.094026 | -0.10824
0.031074 | -0.06478 |  | -12.6628 |  | 0.040268 | -0.06478
0.031094 | -0.017072 |  | 5.0715 |  | -0.016127 | -0.017072
0.031113 | 0.031593 |  | 22.489 |  | -0.071515 | 0.031593
0.031133 | 0.077849 |  | 38.688 |  | -0.12303 | 0.077849
0.031152 | 0.12165 |  | 53.7745 |  | -0.171 | 0.12165
0.031172 | 0.15979 |  | 67.0236 |  | -0.21314 | 0.15979
0.031191 | 0.1908 |  | 77.9599 |  | -0.24791 | 0.1908
0.031211 | 0.21588 |  | 86.4422 |  | -0.27489 | 0.21588
0.03123 | 0.23738 |  | 91.7983 |  | -0.29192 | 0.23738
0.03125 | 0.25731 |  | 94.175 |  | -0.29948 | 0.25731
0.03127 | 0.27109 |  | 93.6022 |  | -0.29766 | 0.27109
0.031289 | 0.27319 |  | 89.8709 |  | -0.28579 | 0.27319
0.031309 | 0.26257 |  | 83.277 |  | -0.26482 | 0.26257
0.031328 | 0.23895 |  | 73.579 |  | -0.23398 | 0.23895
0.031348 | 0.20685 |  | 61.0498 |  | -0.19414 | 0.20685
0.031367 | 0.16951 |  | 46.7782 |  | -0.14875 | 0.16951
0.031387 | 0.12221 |  | 31.048 |  | -0.098733 | 0.12221
0.031406 | 0.069887 |  | 14.2203 |  | -0.045221 | 0.069887
0.031426 | 0.01815 |  | -3.0112 |  | 0.0095757 | 0.01815
0.031445 | -0.036278 |  | -20.3699 |  | 0.064776 | -0.036278
0.031465 | -0.088254 |  | -37.0356 |  | 0.11777 | -0.088254
0.031484 | -0.13522 |  | -52.1579 |  | 0.16586 | -0.13522
0.031504 | -0.178 |  | -65.4258 |  | 0.20805 | -0.178
0.031523 | -0.21211 |  | -76.4372 |  | 0.24307 | -0.21211
0.031543 | -0.23776 |  | -85.0607 |  | 0.27049 | -0.23776
0.031563 | -0.25439 |  | -90.9456 |  | 0.28921 | -0.25439
0.031582 | -0.26136 |  | -93.6194 |  | 0.29771 | -0.26136
0.031602 | -0.26087 |  | -93.1648 |  | 0.29626 | -0.26087
0.031621 | -0.25236 |  | -89.4392 |  | 0.28442 | -0.25236
0.031641 | -0.23693 |  | -82.6552 |  | 0.26284 | -0.23693
0.03166 | -0.21558 |  | -73.3982 |  | 0.23341 | -0.21558
0.03168 | -0.1872 |  | -61.5313 |  | 0.19567 | -0.1872
0.031699 | -0.1527 |  | -47.3281 |  | 0.1505 | -0.1527
0.031719 | -0.11368 |  | -31.5951 |  | 0.10047 | -0.11368
0.031738 | -0.07049 |  | -14.671 |  | 0.046654 | -0.07049
0.031758 | -0.024006 |  | 2.7855 |  | -0.0088579 | -0.024006
0.031777 | 0.024089 |  | 20.1398 |  | -0.064045 | 0.024089
0.031797 | 0.07162 |  | 36.7135 |  | -0.11675 | 0.07162
0.031816 | 0.11557 |  | 51.7244 |  | -0.16448 | 0.11557
0.031836 | 0.15457 |  | 65.3695 |  | -0.20788 | 0.15457
0.031855 | 0.18721 |  | 76.9258 |  | -0.24462 | 0.18721
0.031875 | 0.21233 |  | 85.4004 |  | -0.27157 | 0.21233
0.031895 | 0.23392 |  | 91.3349 |  | -0.29044 | 0.23392
0.031914 | 0.25454 |  | 94.3221 |  | -0.29994 | 0.25454
0.031934 | 0.26947 |  | 93.7745 |  | -0.2982 | 0.26947
0.031953 | 0.27322 |  | 90.527 |  | -0.28788 | 0.27322
0.031973 | 0.26359 |  | 84.5129 |  | -0.26875 | 0.26359
0.031992 | 0.24156 |  | 75.115 |  | -0.23887 | 0.24156
0.032012 | 0.21135 |  | 62.9619 |  | -0.20022 | 0.21135
0.032031 | 0.17528 |  | 48.7842 |  | -0.15513 | 0.17528
0.032051 | 0.13027 |  | 33.1797 |  | -0.10551 | 0.13027
0.03207 | 0.077941 |  | 16.6323 |  | -0.052891 | 0.077941
0.03209 | 0.023778 |  | -0.63502 |  | 0.0020194 | 0.023778
0.032109 | -0.030684 |  | -17.9904 |  | 0.05721 | -0.030684
0.032129 | -0.082235 |  | -34.8834 |  | 0.11093 | -0.082235
0.032148 | -0.13008 |  | -50.3773 |  | 0.1602 | -0.13008
0.032168 | -0.17316 |  | -63.7204 |  | 0.20263 | -0.17316
0.032188 | -0.20827 |  | -75.1174 |  | 0.23887 | -0.20827
0.032207 | -0.2356 |  | -84.118 |  | 0.2675 | -0.2356
0.032227 | -0.25276 |  | -90.2207 |  | 0.2869 | -0.25276
0.032246 | -0.26108 |  | -93.4536 |  | 0.29718 | -0.26108
0.032266 | -0.26216 |  | -93.4714 |  | 0.29724 | -0.26216
0.032285 | -0.25429 |  | -90.1453 |  | 0.28666 | -0.25429
0.032305 | -0.23995 |  | -83.8437 |  | 0.26662 | -0.23995
0.032324 | -0.21885 |  | -74.7942 |  | 0.23785 | -0.21885
0.032344 | -0.19134 |  | -63.1598 |  | 0.20085 | -0.19134
0.032363 | -0.15825 |  | -49.3432 |  | 0.15691 | -0.15825
0.032383 | -0.11904 |  | -33.7642 |  | 0.10737 | -0.11904
0.032402 | -0.076329 |  | -16.9211 |  | 0.053809 | -0.076329
0.032422 | -0.030249 |  | 0.5721 |  | -0.0018193 | -0.030249
0.032441 | 0.017834 |  | 17.9294 |  | -0.057016 | 0.017834
0.032461 | 0.064956 |  | 34.4363 |  | -0.10951 | 0.064956
0.03248 | 0.10984 |  | 49.8236 |  | -0.15844 | 0.10984
0.0325 | 0.14972 |  | 63.6973 |  | -0.20256 | 0.14972
0.03252 | 0.18315 |  | 75.4884 |  | -0.24005 | 0.18315
0.032539 | 0.20972 |  | 84.5717 |  | -0.26894 | 0.20972
0.032559 | 0.23134 |  | 90.5762 |  | -0.28803 | 0.23134
0.032578 | 0.25229 |  | 93.7845 |  | -0.29823 | 0.25229
0.032598 | 0.26935 |  | 94.1294 |  | -0.29933 | 0.26935
0.032617 | 0.27391 |  | 91.2077 |  | -0.29004 | 0.27391
0.032637 | 0.26416 |  | 85.2606 |  | -0.27113 | 0.26416
0.032656 | 0.24379 |  | 76.4215 |  | -0.24302 | 0.24379
0.032676 | 0.21586 |  | 64.5775 |  | -0.20536 | 0.21586
0.032695 | 0.1811 |  | 50.7068 |  | -0.16125 | 0.1811
0.032715 | 0.13585 |  | 35.5453 |  | -0.11303 | 0.13585
0.032734 | 0.083441 |  | 18.8824 |  | -0.060046 | 0.083441
0.032754 | 0.030526 |  | 1.435 |  | -0.0045633 | 0.030526
0.032773 | -0.023079 |  | -15.9147 |  | 0.050609 | -0.023079
0.032793 | -0.074895 |  | -32.65 |  | 0.10383 | -0.074895
0.032813 | -0.12382 |  | -48.2557 |  | 0.15345 | -0.12382
0.032832 | -0.16784 |  | -62.1262 |  | 0.19756 | -0.16784
0.032852 | -0.20352 |  | -73.6899 |  | 0.23433 | -0.20352
0.032871 | -0.2322 |  | -83.072 |  | 0.26417 | -0.2322
0.032891 | -0.25115 |  | -89.7741 |  | 0.28548 | -0.25115
0.03291 | -0.25989 |  | -93.1453 |  | 0.2962 | -0.25989
0.03293 | -0.26142 |  | -93.5355 |  | 0.29744 | -0.26142
0.032949 | -0.2556 |  | -90.8144 |  | 0.28879 | -0.2556
0.032969 | -0.24271 |  | -84.8614 |  | 0.26986 | -0.24271
0.032988 | -0.22266 |  | -76.1835 |  | 0.24226 | -0.22266
0.033008 | -0.19599 |  | -64.8795 |  | 0.20632 | -0.19599
0.033027 | -0.1635 |  | -51.2093 |  | 0.16285 | -0.1635
0.033047 | -0.12538 |  | -35.8869 |  | 0.11412 | -0.12538
0.033066 | -0.08242 |  | -19.1815 |  | 0.060997 | -0.08242
0.033086 | -0.036036 |  | -1.7043 |  | 0.0054198 | -0.036036
0.033105 | 0.011599 |  | 15.5989 |  | -0.049605 | 0.011599
0.033125 | 0.059123 |  | 32.3305 |  | -0.10281 | 0.059123
0.033145 | 0.10466 |  | 47.9773 |  | -0.15257 | 0.10466
0.033164 | 0.14561 |  | 62.1091 |  | -0.19751 | 0.14561
0.033184 | 0.17982 |  | 74.1875 |  | -0.23592 | 0.17982
0.033203 | 0.20696 |  | 83.6332 |  | -0.26595 | 0.20696
0.033223 | 0.22914 |  | 90.1504 |  | -0.28668 | 0.22914
0.033242 | 0.24903 |  | 93.5293 |  | -0.29742 | 0.24903
0.033262 | 0.26671 |  | 94.1803 |  | -0.29949 | 0.26671
0.033281 | 0.27486 |  | 91.9177 |  | -0.2923 | 0.27486
0.033301 | 0.2686 |  | 86.3545 |  | -0.27461 | 0.2686
0.03332 | 0.25026 |  | 77.9254 |  | -0.2478 | 0.25026
0.03334 | 0.22131 |  | 66.4931 |  | -0.21145 | 0.22131
0.033359 | 0.18587 |  | 52.614 |  | -0.16731 | 0.18587
0.033379 | 0.14246 |  | 37.5042 |  | -0.11926 | 0.14246
0.033398 | 0.089476 |  | 21.0485 |  | -0.066934 | 0.089476
0.033418 | 0.036879 |  | 3.6935 |  | -0.011745 | 0.036879
0.033438 | -0.014858 |  | -13.4096 |  | 0.042642 | -0.014858
0.033457 | -0.068272 |  | -30.2759 |  | 0.096277 | -0.068272
0.033477 | -0.11756 |  | -46.3097 |  | 0.14726 | -0.11756
0.033496 | -0.16193 |  | -60.4266 |  | 0.19216 | -0.16193
0.033516 | -0.19956 |  | -72.5468 |  | 0.2307 | -0.19956
0.033535 | -0.22811 |  | -82.0889 |  | 0.26104 | -0.22811
0.033555 | -0.24813 |  | -88.721 |  | 0.28213 | -0.24813
0.033574 | -0.25873 |  | -92.7413 |  | 0.29492 | -0.25873
0.033594 | -0.26148 |  | -93.7155 |  | 0.29802 | -0.26148
0.033613 | -0.25694 |  | -91.4467 |  | 0.2908 | -0.25694
0.033633 | -0.24468 |  | -85.9736 |  | 0.2734 | -0.24468
0.033652 | -0.22539 |  | -77.4385 |  | 0.24625 | -0.22539
0.033672 | -0.19911 |  | -66.4199 |  | 0.21122 | -0.19911
0.033691 | -0.16716 |  | -53.1231 |  | 0.16893 | -0.16716
0.033711 | -0.13013 |  | -38.0005 |  | 0.12084 | -0.13013
0.03373 | -0.088378 |  | -21.6505 |  | 0.068849 | -0.088378
0.03375 | -0.042854 |  | -4.2834 |  | 0.013621 | -0.042854
0.03377 | 0.0049046 |  | 13.2622 |  | -0.042174 | 0.0049046
0.033789 | 0.052303 |  | 30.1063 |  | -0.095738 | 0.052303
0.033809 | 0.098247 |  | 45.8764 |  | -0.14589 | 0.098247
0.033828 | 0.1403 |  | 60.1832 |  | -0.19138 | 0.1403
0.033848 | 0.17543 |  | 72.6027 |  | -0.23088 | 0.17543
0.033867 | 0.20327 |  | 82.4201 |  | -0.2621 | 0.20327
0.033887 | 0.22574 |  | 89.2552 |  | -0.28383 | 0.22574
0.033906 | 0.24634 |  | 93.1958 |  | -0.29636 | 0.24634
0.033926 | 0.26467 |  | 94.2012 |  | -0.29956 | 0.26467
0.033945 | 0.27406 |  | 92.1688 |  | -0.2931 | 0.27406
0.033965 | 0.2704 |  | 87.1123 |  | -0.27702 | 0.2704
0.033984 | 0.25361 |  | 79.0914 |  | -0.25151 | 0.25361
0.034004 | 0.22504 |  | 67.9511 |  | -0.21608 | 0.22504
0.034023 | 0.19051 |  | 54.3815 |  | -0.17293 | 0.19051
0.034043 | 0.14868 |  | 39.4297 |  | -0.12539 | 0.14868
0.034063 | 0.097076 |  | 23.1612 |  | -0.073653 | 0.097076
0.034082 | 0.04405 |  | 6.0537 |  | -0.019251 | 0.04405
0.034102 | -0.0089574 |  | -11.2756 |  | 0.035856 | -0.0089574
0.034121 | -0.062389 |  | -28.3742 |  | 0.09023 | -0.062389
0.034141 | -0.11178 |  | -44.423 |  | 0.14127 | -0.11178
0.03416 | -0.15699 |  | -58.8217 |  | 0.18705 | -0.15699
0.03418 | -0.19575 |  | -71.0629 |  | 0.22598 | -0.19575
0.034199 | -0.22583 |  | -81.0293 |  | 0.25767 | -0.22583
0.034219 | -0.2473 |  | -88.3626 |  | 0.28099 | -0.2473
0.034238 | -0.25926 |  | -92.6368 |  | 0.29459 | -0.25926
0.034258 | -0.26294 |  | -94.016 |  | 0.29897 | -0.26294
0.034277 | -0.25873 |  | -92.0686 |  | 0.29278 | -0.25873
0.034297 | -0.24704 |  | -86.8086 |  | 0.27605 | -0.24704
0.034316 | -0.2291 |  | -78.8932 |  | 0.25088 | -0.2291
0.034336 | -0.20404 |  | -68.2136 |  | 0.21692 | -0.20404
0.034355 | -0.17227 |  | -55.0888 |  | 0.17518 | -0.17227
0.034375 | -0.13577 |  | -40.321 |  | 0.12822 | -0.13577
0.034395 | -0.094842 |  | -24.0194 |  | 0.076382 | -0.094842
0.034414 | -0.049517 |  | -6.6137 |  | 0.021032 | -0.049517
0.034434 | -0.0016379 |  | 10.904 |  | -0.034675 | -0.0016379
0.034453 | 0.046503 |  | 27.8747 |  | -0.088642 | 0.046503
0.034473 | 0.092797 |  | 43.7857 |  | -0.13924 | 0.092797
0.034492 | 0.13514 |  | 58.3338 |  | -0.1855 | 0.13514
0.034512 | 0.17099 |  | 70.9326 |  | -0.22557 | 0.17099
0.034531 | 0.19955 |  | 81.0446 |  | -0.25772 | 0.19955
0.034551 | 0.22327 |  | 88.6108 |  | -0.28178 | 0.22327
0.03457 | 0.24459 |  | 92.9009 |  | -0.29542 | 0.24459
0.03459 | 0.2638 |  | 93.9433 |  | -0.29874 | 0.2638
0.034609 | 0.2755 |  | 92.4948 |  | -0.29413 | 0.2755
0.034629 | 0.27255 |  | 87.9964 |  | -0.27983 | 0.27255
0.034648 | 0.25591 |  | 80.2363 |  | -0.25515 | 0.25591
0.034668 | 0.22963 |  | 69.6697 |  | -0.22155 | 0.22963
0.034688 | 0.19431 |  | 56.4329 |  | -0.17946 | 0.19431
0.034707 | 0.15203 |  | 41.3625 |  | -0.13153 | 0.15203
0.034727 | 0.10431 |  | 25.259 |  | -0.080324 | 0.10431
0.034746 | 0.051174 |  | 8.3086 |  | -0.026421 | 0.051174
0.034766 | -0.0021916 |  | -8.9369 |  | 0.028419 | -0.0021916
0.034785 | -0.054654 |  | -26.0584 |  | 0.082866 | -0.054654
0.034805 | -0.10651 |  | -42.5236 |  | 0.13523 | -0.10651
0.034824 | -0.15223 |  | -57.0842 |  | 0.18153 | -0.15223
0.034844 | -0.19095 |  | -69.4233 |  | 0.22077 | -0.19095
0.034863 | -0.22242 |  | -79.7838 |  | 0.25371 | -0.22242
0.034883 | -0.24495 |  | -87.5099 |  | 0.27828 | -0.24495
0.034902 | -0.25826 |  | -92.198 |  | 0.29319 | -0.25826
0.034922 | -0.2626 |  | -93.9396 |  | 0.29873 | -0.2626
0.034941 | -0.25986 |  | -92.489 |  | 0.29411 | -0.25986
0.034961 | -0.24947 |  | -87.6972 |  | 0.27888 | -0.24947
0.03498 | -0.23152 |  | -79.9328 |  | 0.25419 | -0.23152
0.035 | -0.20738 |  | -69.7103 |  | 0.22168 | -0.20738
0.03502 | -0.17677 |  | -57.0397 |  | 0.18139 | -0.17677
0.035039 | -0.1406 |  | -42.1745 |  | 0.13411 | -0.1406
0.035059 | -0.099721 |  | -26.0285 |  | 0.082771 | -0.099721
0.035078 | -0.05489 |  | -8.9055 |  | 0.02832 | -0.05489
0.035098 | -0.007584 |  | 8.71 |  | -0.027698 | -0.007584
0.035117 | 0.04046 |  | 25.7442 |  | -0.081867 | 0.04046
0.035137 | 0.087109 |  | 41.8633 |  | -0.13313 | 0.087109
0.035156 | 0.12997 |  | 56.6105 |  | -0.18002 | 0.12997
0.035176 | 0.16639 |  | 69.3613 |  | -0.22057 | 0.16639
0.035195 | 0.19595 |  | 80.0352 |  | -0.25451 | 0.19595
0.035215 | 0.2201 |  | 87.8976 |  | -0.27951 | 0.2201
0.035234 | 0.24077 |  | 92.4314 |  | -0.29393 | 0.24077
0.035254 | 0.26064 |  | 94.1691 |  | -0.29946 | 0.26064
0.035273 | 0.27421 |  | 93.007 |  | -0.29576 | 0.27421
0.035293 | 0.27275 |  | 88.7042 |  | -0.28208 | 0.27275
0.035312 | 0.25855 |  | 81.5562 |  | -0.25935 | 0.25855
0.035332 | 0.23287 |  | 71.4407 |  | -0.22718 | 0.23287
0.035352 | 0.1982 |  | 58.3431 |  | -0.18553 | 0.1982
0.035371 | 0.15887 |  | 43.3827 |  | -0.13796 | 0.15887
0.035391 | 0.1107 |  | 27.5655 |  | -0.087658 | 0.1107
0.03541 | 0.05805 |  | 10.7939 |  | -0.034324 | 0.05805
0.03543 | 0.0052622 |  | -6.6753 |  | 0.021227 | 0.0052622
0.035449 | -0.048425 |  | -23.8639 |  | 0.075887 | -0.048425
0.035469 | -0.098834 |  | -40.1289 |  | 0.12761 | -0.098834
0.035488 | -0.1458 |  | -55.1519 |  | 0.17538 | -0.1458
0.035508 | -0.18609 |  | -68.1315 |  | 0.21666 | -0.18609
0.035527 | -0.2176 |  | -78.4609 |  | 0.24951 | -0.2176
0.035547 | -0.24147 |  | -86.3693 |  | 0.27465 | -0.24147
0.035566 | -0.25561 |  | -91.6296 |  | 0.29138 | -0.25561
0.035586 | -0.26174 |  | -93.8101 |  | 0.29832 | -0.26174
0.035605 | -0.25999 |  | -92.7437 |  | 0.29493 | -0.25999
0.035625 | -0.25038 |  | -88.4368 |  | 0.28123 | -0.25038
0.035645 | -0.234 |  | -81.2235 |  | 0.25829 | -0.234
0.035664 | -0.21019 |  | -71.0781 |  | 0.22603 | -0.21019
0.035684 | -0.18039 |  | -58.4964 |  | 0.18602 | -0.18039
0.035703 | -0.14521 |  | -44.315 |  | 0.14092 | -0.14521
0.035723 | -0.10508 |  | -28.3895 |  | 0.090279 | -0.10508
0.035742 | -0.060658 |  | -11.1079 |  | 0.035323 | -0.060658
0.035762 | -0.013206 |  | 6.3979 |  | -0.020345 | -0.013206
0.035781 | 0.0346 |  | 23.5725 |  | -0.074961 | 0.0346
0.035801 | 0.08134 |  | 39.9436 |  | -0.12702 | 0.08134
0.03582 | 0.1246 |  | 54.8233 |  | -0.17434 | 0.1246
0.03584 | 0.16183 |  | 67.7741 |  | -0.21552 | 0.16183
0.035859 | 0.19236 |  | 78.6171 |  | -0.25 | 0.19236
0.035879 | 0.21703 |  | 86.9806 |  | -0.2766 | 0.21703
0.035898 | 0.23786 |  | 92.1508 |  | -0.29304 | 0.23786
0.035918 | 0.25626 |  | 94.1683 |  | -0.29946 | 0.25626
0.035937 | 0.27028 |  | 93.4108 |  | -0.29705 | 0.27028
0.035957 | 0.27315 |  | 89.4705 |  | -0.28452 | 0.27315
0.035977 | 0.26035 |  | 82.5597 |  | -0.26254 | 0.26035
0.035996 | 0.23484 |  | 72.8618 |  | -0.2317 | 0.23484
0.036016 | 0.20341 |  | 60.1769 |  | -0.19136 | 0.20341
0.036035 | 0.16679 |  | 45.579 |  | -0.14494 | 0.16679
0.036055 | 0.11974 |  | 29.7834 |  | -0.094711 | 0.11974
0.036074 | 0.066276 |  | 12.9102 |  | -0.041054 | 0.066276
0.036094 | 0.01231 |  | -4.3003 |  | 0.013675 | 0.01231
0.036113 | -0.041801 |  | -21.5348 |  | 0.068481 | -0.041801
0.036133 | -0.092906 |  | -38.3045 |  | 0.12181 | -0.092906
0.036152 | -0.13933 |  | -53.4256 |  | 0.16989 | -0.13933
0.036172 | -0.18036 |  | -66.4141 |  | 0.2112 | -0.18036
0.036191 | -0.2137 |  | -77.2025 |  | 0.2455 | -0.2137
0.036211 | -0.23846 |  | -85.5311 |  | 0.27199 | -0.23846
0.03623 | -0.25457 |  | -91.2539 |  | 0.29019 | -0.25457
0.03625 | -0.26191 |  | -93.8622 |  | 0.29848 | -0.26191
0.03627 | -0.26074 |  | -93.1763 |  | 0.2963 | -0.26074
0.036289 | -0.25193 |  | -89.2514 |  | 0.28382 | -0.25193
0.036309 | -0.23576 |  | -82.0856 |  | 0.26103 | -0.23576
0.036328 | -0.21313 |  | -72.496 |  | 0.23054 | -0.21313
0.036348 | -0.18457 |  | -60.5746 |  | 0.19263 | -0.18457
0.036367 | -0.14958 |  | -46.3927 |  | 0.14753 | -0.14958
0.036387 | -0.11016 |  | -30.6961 |  | 0.097614 | -0.11016
0.036406 | -0.066827 |  | -13.478 |  | 0.04286 | -0.066827
0.036426 | -0.019693 |  | 4.3246 |  | -0.013752 | -0.019693
0.036445 | 0.027871 |  | 21.4679 |  | -0.068268 | 0.027871
0.036465 | 0.074588 |  | 37.7954 |  | -0.12019 | 0.074588
0.036484 | 0.11869 |  | 52.8669 |  | -0.16812 | 0.11869
0.036504 | 0.15695 |  | 66.1408 |  | -0.21033 | 0.15695
0.036523 | 0.18894 |  | 77.4717 |  | -0.24636 | 0.18894
0.036543 | 0.2144 |  | 86.3231 |  | -0.27451 | 0.2144
0.036562 | 0.23506 |  | 91.8089 |  | -0.29195 | 0.23506
0.036582 | 0.2545 |  | 94.1015 |  | -0.29924 | 0.2545
0.036602 | 0.26984 |  | 93.6576 |  | -0.29783 | 0.26984
0.036621 | 0.27425 |  | 90.2015 |  | -0.28684 | 0.27425
0.036641 | 0.26406 |  | 83.8793 |  | -0.26674 | 0.26406
0.03666 | 0.24015 |  | 74.5895 |  | -0.23719 | 0.24015
0.03668 | 0.21017 |  | 62.2134 |  | -0.19784 | 0.21017
0.036699 | 0.17421 |  | 47.8202 |  | -0.15207 | 0.17421
0.036719 | 0.12661 |  | 32.0686 |  | -0.10198 | 0.12661
0.036738 | 0.074228 |  | 15.2617 |  | -0.048532 | 0.074228
0.036758 | 0.02087 |  | -1.8586 |  | 0.0059104 | 0.02087
0.036777 | -0.033729 |  | -19.0082 |  | 0.060446 | -0.033729
0.036797 | -0.085775 |  | -35.7937 |  | 0.11382 | -0.085775
0.036816 | -0.13369 |  | -51.2523 |  | 0.16298 | -0.13369
0.036836 | -0.17537 |  | -64.6263 |  | 0.20551 | -0.17537
0.036855 | -0.20987 |  | -75.775 |  | 0.24096 | -0.20987
0.036875 | -0.23587 |  | -84.5478 |  | 0.26886 | -0.23587
0.036895 | -0.25233 |  | -90.3571 |  | 0.28734 | -0.25233
0.036914 | -0.2605 |  | -93.2177 |  | 0.29643 | -0.2605
0.036934 | -0.26089 |  | -93.2486 |  | 0.29653 | -0.26089
0.036953 | -0.25348 |  | -89.8106 |  | 0.2856 | -0.25348
0.036973 | -0.23802 |  | -82.9886 |  | 0.2639 | -0.23802
0.036992 | -0.21655 |  | -73.7764 |  | 0.23461 | -0.21655
0.037012 | -0.18884 |  | -62.1569 |  | 0.19766 | -0.18884
0.037031 | -0.1541 |  | -47.9468 |  | 0.15247 | -0.1541
0.037051 | -0.11539 |  | -32.3593 |  | 0.1029 | -0.11539
0.03707 | -0.072659 |  | -15.7973 |  | 0.050235 | -0.072659
0.03709 | -0.025822 |  | 1.9316 |  | -0.0061426 | -0.025822
0.037109 | 0.022203 |  | 19.4064 |  | -0.061712 | 0.022203
0.037129 | 0.069124 |  | 35.7223 |  | -0.1136 | 0.069124
0.037148 | 0.11333 |  | 51.0562 |  | -0.16236 | 0.11333
0.037168 | 0.1529 |  | 64.7524 |  | -0.20591 | 0.1529
0.037187 | 0.18551 |  | 76.2187 |  | -0.24238 | 0.18551
0.037207 | 0.21157 |  | 85.2771 |  | -0.27118 | 0.21157
0.037227 | 0.23302 |  | 91.1742 |  | -0.28993 | 0.23302
0.037246 | 0.25228 |  | 93.9277 |  | -0.29869 | 0.25228
0.037266 | 0.26885 |  | 93.9825 |  | -0.29886 | 0.26885
0.037285 | 0.27561 |  | 90.8033 |  | -0.28875 | 0.27561
0.037305 | 0.26762 |  | 84.7166 |  | -0.2694 | 0.26762
0.037324 | 0.24454 |  | 76.0121 |  | -0.24172 | 0.24454
0.037344 | 0.21319 |  | 63.918 |  | -0.20326 | 0.21319
0.037363 | 0.17754 |  | 49.553 |  | -0.15758 | 0.17754
0.037383 | 0.13235 |  | 34.1601 |  | -0.10863 | 0.13235
0.037402 | 0.081386 |  | 17.46 |  | -0.055523 | 0.081386
0.037422 | 0.027963 |  | 0.26004 |  | -0.00082691 | 0.027963
0.037441 | -0.027085 |  | -16.7555 |  | 0.053282 | -0.027085
0.037461 | -0.07953 |  | -33.5966 |  | 0.10684 | -0.07953
0.03748 | -0.12849 |  | -49.4108 |  | 0.15713 | -0.12849
0.0375 | -0.17137 |  | -63.2594 |  | 0.20116 | -0.17137
0.03752 | -0.20691 |  | -74.6949 |  | 0.23753 | -0.20691
0.037539 | -0.23384 |  | -83.6447 |  | 0.26599 | -0.23384
0.037559 | -0.25112 |  | -89.8346 |  | 0.28567 | -0.25112
0.037578 | -0.26016 |  | -92.9644 |  | 0.29563 | -0.26016
0.037598 | -0.26144 |  | -93.3907 |  | 0.29698 | -0.26144
0.037617 | -0.25585 |  | -90.7633 |  | 0.28863 | -0.25585
0.037637 | -0.24199 |  | -84.5238 |  | 0.26879 | -0.24199
0.037656 | -0.22063 |  | -75.4097 |  | 0.2398 | -0.22063
0.037676 | -0.19324 |  | -63.7839 |  | 0.20283 | -0.19324
0.037695 | -0.1591 |  | -49.9052 |  | 0.1587 | -0.1591
0.037715 | -0.12098 |  | -34.6958 |  | 0.11033 | -0.12098
0.037734 | -0.079129 |  | -18.1581 |  | 0.057743 | -0.079129
0.037754 | -0.0328 |  | -0.58462 |  | 0.0018591 | -0.0328
0.037773 | 0.01527 |  | 16.9246 |  | -0.05382 | 0.01527
0.037793 | 0.063169 |  | 33.7689 |  | -0.10739 | 0.063169
0.037812 | 0.10842 |  | 49.3446 |  | -0.15692 | 0.10842
0.037832 | 0.14834 |  | 63.0737 |  | -0.20057 | 0.14834
0.037852 | 0.18174 |  | 74.8197 |  | -0.23793 | 0.18174
0.037871 | 0.20871 |  | 84.2179 |  | -0.26781 | 0.20871
0.037891 | 0.23138 |  | 90.6192 |  | -0.28817 | 0.23138
0.03791 | 0.25252 |  | 93.9606 |  | -0.29879 | 0.25252
0.03793 | 0.2704 |  | 94.3231 |  | -0.29995 | 0.2704
0.037949 | 0.27851 |  | 91.634 |  | -0.2914 | 0.27851
0.037969 | 0.27138 |  | 86.0335 |  | -0.27359 | 0.27138
0.037988 | 0.24934 |  | 77.3516 |  | -0.24598 | 0.24934
0.038008 | 0.21998 |  | 65.7015 |  | -0.20893 | 0.21998
0.038027 | 0.18417 |  | 51.8345 |  | -0.16483 | 0.18417
0.038047 | 0.13829 |  | 36.4233 |  | -0.11583 | 0.13829
0.038066 | 0.087118 |  | 20.0238 |  | -0.063676 | 0.087118
0.038086 | 0.033704 |  | 2.8696 |  | -0.0091253 | 0.033704
0.038105 | -0.020344 |  | -14.5328 |  | 0.046214 | -0.020344
0.038125 | -0.072308 |  | -31.3767 |  | 0.099778 | -0.072308
0.038145 | -0.1216 |  | -47.2144 |  | 0.15014 | -0.1216
0.038164 | -0.16557 |  | -61.2604 |  | 0.19481 | -0.16557
0.038184 | -0.20146 |  | -72.9319 |  | 0.23192 | -0.20146
0.038203 | -0.22967 |  | -82.3986 |  | 0.26203 | -0.22967
0.038223 | -0.2494 |  | -89.1324 |  | 0.28344 | -0.2494
0.038242 | -0.25924 |  | -92.5869 |  | 0.29443 | -0.25924
0.038262 | -0.26149 |  | -93.3153 |  | 0.29674 | -0.26149
0.038281 | -0.2566 |  | -91.0197 |  | 0.28944 | -0.2566
0.038301 | -0.24361 |  | -85.1692 |  | 0.27084 | -0.24361
0.03832 | -0.22394 |  | -76.4668 |  | 0.24316 | -0.22394
0.03834 | -0.19721 |  | -65.2536 |  | 0.20751 | -0.19721
0.038359 | -0.16419 |  | -51.7864 |  | 0.16468 | -0.16419
0.038379 | -0.12649 |  | -36.6138 |  | 0.11643 | -0.12649
0.038398 | -0.084013 |  | -20.1213 |  | 0.063986 | -0.084013
0.038418 | -0.038278 |  | -2.8454 |  | 0.0090483 | -0.038278
0.038437 | 0.0095505 |  | 14.7658 |  | -0.046955 | 0.0095505
0.038457 | 0.057773 |  | 31.7924 |  | -0.1011 | 0.057773
0.038477 | 0.10319 |  | 47.3548 |  | -0.15059 | 0.10319
0.038496 | 0.14393 |  | 61.3103 |  | -0.19497 | 0.14393
0.038516 | 0.17807 |  | 73.4291 |  | -0.2335 | 0.17807
0.038535 | 0.20546 |  | 83.1967 |  | -0.26457 | 0.20546
0.038555 | 0.22855 |  | 89.9528 |  | -0.28605 | 0.22855
0.038574 | 0.25023 |  | 93.6126 |  | -0.29769 | 0.25023
0.038594 | 0.26973 |  | 94.444 |  | -0.30033 | 0.26973
0.038613 | 0.27892 |  | 92.2226 |  | -0.29327 | 0.27892
0.038633 | 0.272 |  | 86.8613 |  | -0.27622 | 0.272
0.038652 | 0.2521 |  | 78.598 |  | -0.24994 | 0.2521
0.038672 | 0.22431 |  | 67.3903 |  | -0.2143 | 0.22431
0.038691 | 0.18874 |  | 53.6096 |  | -0.17048 | 0.18874
0.038711 | 0.14396 |  | 38.4489 |  | -0.12227 | 0.14396
0.03873 | 0.093399 |  | 22.3287 |  | -0.071005 | 0.093399
0.03875 | 0.040781 |  | 5.1448 |  | -0.01636 | 0.040781
0.03877 | -0.012598 |  | -12.4354 |  | 0.039545 | -0.012598
0.038789 | -0.065818 |  | -29.4819 |  | 0.093752 | -0.065818
0.038809 | -0.116 |  | -45.279 |  | 0.14399 | -0.116
0.038828 | -0.16007 |  | -59.4339 |  | 0.189 | -0.16007
0.038848 | -0.1976 |  | -71.6235 |  | 0.22776 | -0.1976
0.038867 | -0.22731 |  | -81.4058 |  | 0.25887 | -0.22731
0.038887 | -0.24801 |  | -88.4898 |  | 0.2814 | -0.24801
0.038906 | -0.25947 |  | -92.6836 |  | 0.29473 | -0.25947
0.038926 | -0.26236 |  | -93.7548 |  | 0.29814 | -0.26236
0.038945 | -0.25794 |  | -91.504 |  | 0.29098 | -0.25794
0.038965 | -0.24608 |  | -86.1255 |  | 0.27388 | -0.24608
0.038984 | -0.22721 |  | -77.9981 |  | 0.24803 | -0.22721
0.039004 | -0.20144 |  | -67.2141 |  | 0.21374 | -0.20144
0.039023 | -0.16944 |  | -53.9474 |  | 0.17155 | -0.16944
0.039043 | -0.13259 |  | -38.9247 |  | 0.12378 | -0.13259
[5 empty] | 0.072097 | -0.091115
[5 empty] | 0.016589 | -0.045587
[5 empty] | -0.039606 | 0.0023058
[5 empty] | -0.092815 | 0.049919
[5 empty] | -0.14312 | 0.095872
[5 empty] | -0.18907 | 0.13798
[5 empty] | -0.2283 | 0.1732
[5 empty] | -0.26043 | 0.20182
[5 empty] | -0.2836 | 0.22533
[5 empty] | -0.29632 | 0.24628
[5 empty] | -0.29931 | 0.26572
[5 empty] | -0.2934 | 0.27752
[5 empty] | -0.27854 | 0.27432
[5 empty] | -0.25386 | 0.25493
[5 empty] | -0.21873 | 0.22656
[5 empty] | -0.17599 | 0.1926
[5 empty] | -0.12854 | 0.14856
[5 empty] | -0.07655 | 0.099258
[5 empty] | -0.022708 | 0.047774
[5 empty] | 0.03174 | -0.0059815
[5 empty] | 0.086534 | -0.058242
[5 empty] | 0.13805 | -0.10958
[5 empty] | 0.18432 | -0.15592
[5 empty] | 0.22405 | -0.19406
[5 empty] | 0.25586 | -0.2247
[5 empty] | 0.27917 | -0.24565
[5 empty] | 0.29294 | -0.25778
[5 empty] | 0.29773 | -0.26189
[5 empty] | 0.29336 | -0.25879
[5 empty] | 0.27785 | -0.24881
[5 empty] | 0.25231 | -0.23037
[5 empty] | 0.21863 | -0.20498
[5 empty] | 0.17719 | -0.17358
[5 empty] | 0.13005 | -0.13755
[5 empty] | 0.07902 | -0.097256
[5 empty] | 0.024554 | -0.051888
[5 empty] | -0.031666 | -0.0040917
[5 empty] | -0.086561 | 0.044226
[5 empty] | -0.13744 | 0.090619
[5 empty] | -0.18332 | 0.13277
[5 empty] | -0.22357 | 0.16923
[5 empty] | -0.25666 | 0.19812
[5 empty] | -0.28096 | 0.22171
[5 empty] | -0.29534 | 0.24296
[5 empty] | -0.29996 | 0.26242
[5 empty] | -0.29541 | 0.2756
[5 empty] | -0.2812 | 0.27367
[5 empty] | -0.25722 | 0.25646
0