## EtaStar_Disp
η* 計算シート (変位入力版) Disp→Acc: a = -(2πf)²·d/1000
■ 入力パラメータ
サンプリング周波数 fs | 5119.9998 | Hz | A列全体平均から自動算出
データ点数 N | 2048 | 点
加振周波数 f | 50 | Hz | 黄色: 加振周波数
粉体質量 m_p | 1.61 | g | 黄色: 粉体のみ(基準ジグなら 0)
容器質量 m_c | 2.1 | g | 黄色: 容器(ジグ)質量
合計質量 m_tot | 3.71 | g
角周波数 ω | 314.1593 | rad/s
■ 使い方
1. 「TimeData」シート: A列=時刻[s], B列=力[N], C列=変位[mm] を貼り付け
2. 黄色セルに 加振周波数 f, 粉体質量 m_p, 容器質量 m_c を入力
3. ★ η* の行に答えが自動表示
※ 加速度は a = -(2πf)²·d/1000 でシート内部換算
■ 計算式
D(f) = Σ d[n]·exp(-j2πf·t[n]) ※d はmm単位の生DFT
X(f) = -(2πf)²·D/1000 ※加速度DFT [m/s²]
Y(f) = Σ F[n]·exp(-j2πf·t[n]) ※力DFT
η* = -2π·Im(X*·Y) / (m_tot · ¦X¦²) ※論文式(2)
■ 計算結果
項目 | 値 | 単位 | 備考
Re(D) [変位DFT, mm単位] | 0
Im(D) [変位DFT, mm単位] | 0
Re(Y) [力DFT] | -0.054171
Im(Y) [力DFT] | -0.022154
Re(X) [加速度DFT = -ω²·D/1000] | 0
Im(X) | 0
¦X¦² (加速度パワー) | 0
Re(P_cross) = Re(X)·Re(Y)+Im(X)·Im(Y) | 0
Im(P_cross) = Re(X)·Im(Y)-Im(X)·Re(Y) | 0
A_disp (変位振幅) | 0 | mm
A_acc (加速度振幅) | 0 | m/s²
v_c,max (容器最大速度) | 0 | m/s
★ η* (Reduced Loss Factor) | #DIV/0! | - | 論文 式(2)
(検算) E_diss [J] | 0 | J
(検算) 基準KE ½·m_tot·v² [J] | 0 | J
(検算) E_diss / KE | #DIV/0! | - | η* と一致するはず

## EtaStar_Acc
η* 計算シート (加速度入力版) Acc 直接使用
■ 入力パラメータ
サンプリング周波数 fs | 5119.9998 | Hz | A列全体平均から自動算出
データ点数 N | 2048 | 点
加振周波数 f | 200 | Hz | 黄色: 加振周波数
粉体質量 m_p | 0.787 | g | 黄色: 粉体のみ(基準ジグなら 0)
容器質量 m_c | 0.88 | g | 黄色: 容器(ジグ)質量
合計質量 m_tot | 1.667 | g
角周波数 ω | 1256.6371 | rad/s
■ 使い方
1. 「TimeData」シート: A列=時刻[s], B列=力[N], D列=加速度[m/s²] を貼り付け
2. 黄色セルに 加振周波数 f, 粉体質量 m_p, 容器質量 m_c を入力
3. ★ η* の行に答えが自動表示
※ 加速度を直接使用(微分・変換なし)
■ 計算式
X(f) = Σ a[n]·exp(-j2πf·t[n]) ※加速度DFT [m/s²]
Y(f) = Σ F[n]·exp(-j2πf·t[n]) ※力DFT
η* = -2π·Im(X*·Y) / (m_tot · ¦X¦²) ※論文式(2)
■ 計算結果
項目 | 値 | 単位 | 備考
Re(Y) [力DFT] | -553.8193
Im(Y) [力DFT] | 38.7114
Re(X) [加速度DFT] | -206331.2239
Im(X) [加速度DFT] | -6221.2011
¦X¦² (加速度パワー) | 42611277312.7838
Re(P_cross) = Re(X)·Re(Y)+Im(X)·Im(Y) | 114029377.5786
Im(P_cross) = Re(X)·Im(Y)-Im(X)·Re(Y) | -11432784.3892
A_acc (加速度振幅) | 201.5869 | m/s²
v_c,max (容器最大速度) | 0.16042 | m/s
★ η* (Reduced Loss Factor) | 1.0113 | - | 論文 式(2)
(検算) E_diss [J] | 2.1691e-05 | J
(検算) 基準KE ½·m_tot·v² [J] | 2.1449e-05 | J
(検算) E_diss / KE | 1.0113 | - | η* と一致するはず

## TimeData
時刻 t [s] | 力 F [N] | 変位 d [mm] ← Disp版で使う | 加速度 a [m/s²] ← Acc版で使う
0 | -0.56467 |  | -203.0444 | ← A: 時刻[s], B: 力[N] は両方で使用 | 0.64568 | -0.56467
0.00019531 | -0.54989 |  | -195.9784 | ← C: 変位[mm] → EtaStar_Disp シート | 0.62321 | -0.54989
0.00039063 | -0.49815 |  | -176.3685 | ← D: 加速度[m/s²] → EtaStar_Acc シート | 0.56085 | -0.49815
0.00058594 | -0.42272 |  | -145.9301 | ※ どちらか片方のみ埋めればOK(使う方のシートで計算) | 0.46406 | -0.42272
0.00078125 | -0.31637 |  | -107.0471 |  | 0.34041 | -0.31637
0.00097656 | -0.19981 |  | -62.124 |  | 0.19755 | -0.19981
0.0011719 | -0.071761 |  | -13.7792 |  | 0.043818 | -0.071761
0.0013672 | 0.062137 |  | 35.1215 |  | -0.11169 | 0.062137
0.0015625 | 0.18488 |  | 81.7966 |  | -0.26011 | 0.18488
0.0017578 | 0.30001 |  | 123.6928 |  | -0.39334 | 0.30001
0.0019531 | 0.39431 |  | 158.5503 |  | -0.50419 | 0.39431
0.0021484 | 0.4651 |  | 184.329 |  | -0.58617 | 0.4651
0.0023437 | 0.50962 |  | 199.2813 |  | -0.63371 | 0.50962
0.0025391 | 0.51897 |  | 202.0658 |  | -0.64257 | 0.51897
0.0027344 | 0.49842 |  | 192.1116 |  | -0.61091 | 0.49842
0.0029297 | 0.44656 |  | 170.1747 |  | -0.54116 | 0.44656
0.003125 | 0.37542 |  | 138.1983 |  | -0.43947 | 0.37542
0.0033203 | 0.3064 |  | 98.4512 |  | -0.31307 | 0.3064
0.0035156 | 0.2501 |  | 53.1507 |  | -0.16902 | 0.2501
0.0037109 | 0.16841 |  | 4.9091 |  | -0.015611 | 0.16841
0.0039062 | 0.00046304 |  | -43.344 |  | 0.13783 | 0.00046304
0.0041016 | -0.19142 |  | -88.9975 |  | 0.28301 | -0.19142
0.0042969 | -0.32974 |  | -129.8033 |  | 0.41277 | -0.32974
0.0044922 | -0.44256 |  | -163.4565 |  | 0.51979 | -0.44256
0.0046875 | -0.51803 |  | -187.7786 |  | 0.59714 | -0.51803
0.0048828 | -0.55295 |  | -201.0547 |  | 0.63935 | -0.55295
0.0050781 | -0.56735 |  | -201.8464 |  | 0.64187 | -0.56735
0.0052734 | -0.53393 |  | -189.5976 |  | 0.60292 | -0.53393
0.0054687 | -0.47012 |  | -165.3427 |  | 0.52579 | -0.47012
0.0056641 | -0.38515 |  | -131.1722 |  | 0.41713 | -0.38515
0.0058594 | -0.27096 |  | -89.5633 |  | 0.28481 | -0.27096
0.0060547 | -0.14891 |  | -43.007 |  | 0.13676 | -0.14891
0.00625 | -0.017424 |  | 5.8824 |  | -0.018706 | -0.017424
0.0064453 | 0.11299 |  | 54.215 |  | -0.1724 | 0.11299
0.0066406 | 0.23208 |  | 99.2276 |  | -0.31554 | 0.23208
0.0068359 | 0.34075 |  | 138.5734 |  | -0.44066 | 0.34075
0.0070313 | 0.42584 |  | 170.0722 |  | -0.54083 | 0.42584
0.0072266 | 0.48668 |  | 191.6997 |  | -0.6096 | 0.48668
0.0074219 | 0.51753 |  | 201.9131 |  | -0.64208 | 0.51753
0.0076172 | 0.51438 |  | 199.6164 |  | -0.63478 | 0.51438
0.0078125 | 0.481 |  | 184.6362 |  | -0.58714 | 0.481
0.0080078 | 0.4191 |  | 158.3784 |  | -0.50364 | 0.4191
0.0082031 | 0.34601 |  | 123.0329 |  | -0.39124 | 0.34601
0.0083984 | 0.28088 |  | 80.7109 |  | -0.25666 | 0.28088
0.0085938 | 0.21995 |  | 33.8399 |  | -0.10761 | 0.21995
0.0087891 | 0.10865 |  | -14.7469 |  | 0.046895 | 0.10865
0.0089844 | -0.077777 |  | -62.2311 |  | 0.19789 | -0.077777
0.0091797 | -0.25478 |  | -106.1342 |  | 0.33751 | -0.25478
0.009375 | -0.37898 |  | -144.3272 |  | 0.45896 | -0.37898
0.0095703 | -0.47666 |  | -174.543 |  | 0.55505 | -0.47666
0.0097656 | -0.53566 |  | -194.6499 |  | 0.61899 | -0.53566
0.0099609 | -0.56198 |  | -203.0506 |  | 0.6457 | -0.56198
0.010156 | -0.55933 |  | -198.6217 |  | 0.63162 | -0.55933
0.010352 | -0.51058 |  | -181.3843 |  | 0.5768 | -0.51058
0.010547 | -0.43596 |  | -152.8703 |  | 0.48613 | -0.43596
0.010742 | -0.34003 |  | -115.4627 |  | 0.36717 | -0.34003
0.010937 | -0.22264 |  | -71.5645 |  | 0.22757 | -0.22264
0.011133 | -0.097323 |  | -23.7021 |  | 0.075373 | -0.097323
0.011328 | 0.03432 |  | 25.2718 |  | -0.080364 | 0.03432
0.011523 | 0.16065 |  | 72.5536 |  | -0.23072 | 0.16065
0.011719 | 0.2761 |  | 115.5498 |  | -0.36745 | 0.2761
0.011914 | 0.37651 |  | 151.9499 |  | -0.4832 | 0.37651
0.012109 | 0.45229 |  | 179.7193 |  | -0.57151 | 0.45229
0.012305 | 0.50208 |  | 196.9975 |  | -0.62645 | 0.50208
0.0125 | 0.51963 |  | 202.3211 |  | -0.64338 | 0.51963
0.012695 | 0.50419 |  | 194.9307 |  | -0.61988 | 0.50419
0.012891 | 0.45873 |  | 175.2494 |  | -0.55729 | 0.45873
0.013086 | 0.38944 |  | 145.0888 |  | -0.46138 | 0.38944
0.013281 | 0.31538 |  | 106.7248 |  | -0.33938 | 0.31538
0.013477 | 0.24916 |  | 62.3506 |  | -0.19828 | 0.24916
0.013672 | 0.1717 |  | 14.5134 |  | -0.046153 | 0.1717
0.013867 | 0.037837 |  | -33.9483 |  | 0.10796 | 0.037837
0.014063 | -0.14423 |  | -80.3209 |  | 0.25542 | -0.14423
0.014258 | -0.30667 |  | -122.2426 |  | 0.38873 | -0.30667
0.014453 | -0.42149 |  | -157.5183 |  | 0.50091 | -0.42149
0.014648 | -0.50168 |  | -183.8887 |  | 0.58477 | -0.50168
0.014844 | -0.55084 |  | -199.4964 |  | 0.6344 | -0.55084
0.015039 | -0.5652 |  | -202.9039 |  | 0.64523 | -0.5652
0.015234 | -0.54276 |  | -193.2568 |  | 0.61456 | -0.54276
0.01543 | -0.48612 |  | -171.2346 |  | 0.54453 | -0.48612
0.015625 | -0.40124 |  | -138.8438 |  | 0.44152 | -0.40124
0.01582 | -0.29438 |  | -98.5343 |  | 0.31334 | -0.29438
0.016016 | -0.17285 |  | -52.8045 |  | 0.16792 | -0.17285
0.016211 | -0.044024 |  | -4.2156 |  | 0.013406 | -0.044024
0.016406 | 0.085287 |  | 44.3995 |  | -0.14119 | 0.085287
0.016602 | 0.20865 |  | 90.2698 |  | -0.28706 | 0.20865
0.016797 | 0.31906 |  | 130.9807 |  | -0.41652 | 0.31906
0.016992 | 0.41004 |  | 164.2877 |  | -0.52243 | 0.41004
0.017188 | 0.47658 |  | 188.1146 |  | -0.5982 | 0.47658
0.017383 | 0.51327 |  | 200.7499 |  | -0.63838 | 0.51327
0.017578 | 0.51751 |  | 200.9597 |  | -0.63905 | 0.51751
0.017773 | 0.48943 |  | 188.4109 |  | -0.59915 | 0.48943
0.017969 | 0.43256 |  | 164.2622 |  | -0.52235 | 0.43256
0.018164 | 0.35833 |  | 130.6467 |  | -0.41546 | 0.35833
0.018359 | 0.28689 |  | 89.673 |  | -0.28516 | 0.28689
0.018555 | 0.23131 |  | 43.5597 |  | -0.13852 | 0.23131
0.01875 | 0.14357 |  | -4.9732 |  | 0.015815 | 0.14357
0.018945 | -0.032897 |  | -52.9404 |  | 0.16835 | -0.032897
0.019141 | -0.22572 |  | -97.7212 |  | 0.31075 | -0.22572
0.019336 | -0.3568 |  | -137.24 |  | 0.43642 | -0.3568
0.019531 | -0.45852 |  | -169.244 |  | 0.5382 | -0.45852
0.019727 | -0.52974 |  | -191.4871 |  | 0.60893 | -0.52974
0.019922 | -0.55912 |  | -202.307 |  | 0.64334 | -0.55912
0.020117 | -0.56311 |  | -200.4278 |  | 0.63736 | -0.56311
0.020313 | -0.52376 |  | -185.5895 |  | 0.59017 | -0.52376
0.020508 | -0.45185 |  | -159.1109 |  | 0.50597 | -0.45185
0.020703 | -0.3611 |  | -123.2503 |  | 0.39194 | -0.3611
0.020898 | -0.2465 |  | -80.4533 |  | 0.25584 | -0.2465
0.021094 | -0.12175 |  | -33.2122 |  | 0.10561 | -0.12175
0.021289 | 0.0095133 |  | 15.7362 |  | -0.050041 | 0.0095133
0.021484 | 0.13798 |  | 63.5353 |  | -0.20204 | 0.13798
0.02168 | 0.25504 |  | 107.5619 |  | -0.34205 | 0.25504
0.021875 | 0.35906 |  | 145.4993 |  | -0.46269 | 0.35906
0.02207 | 0.43995 |  | 175.182 |  | -0.55708 | 0.43995
0.022266 | 0.49521 |  | 194.6662 |  | -0.61904 | 0.49521
0.022461 | 0.51932 |  | 202.4442 |  | -0.64377 | 0.51932
0.022656 | 0.51 |  | 197.5547 |  | -0.62822 | 0.51
0.022852 | 0.47056 |  | 180.2063 |  | -0.57306 | 0.47056
0.023047 | 0.405 |  | 151.9998 |  | -0.48336 | 0.405
0.023242 | 0.33144 |  | 115.0559 |  | -0.36588 | 0.33144
0.023438 | 0.2683 |  | 71.5824 |  | -0.22763 | 0.2683
0.023633 | 0.20429 |  | 24.089 |  | -0.076603 | 0.20429
0.023828 | 0.078475 |  | -24.5619 |  | 0.078107 | 0.078475
0.024023 | -0.11642 |  | -71.5539 |  | 0.22754 | -0.11642
0.024219 | -0.28371 |  | -114.5392 |  | 0.36423 | -0.28371
0.024414 | -0.40039 |  | -151.3296 |  | 0.48123 | -0.40039
0.024609 | -0.49397 |  | -179.6692 |  | 0.57135 | -0.49397
0.024805 | -0.54425 |  | -197.5985 |  | 0.62836 | -0.54425
0.025 | -0.56589 |  | -203.4941 |  | 0.64711 | -0.56589
0.025195 | -0.55529 |  | -196.3686 |  | 0.62445 | -0.55529
0.025391 | -0.49959 |  | -176.6444 |  | 0.56173 | -0.49959
0.025586 | -0.42268 |  | -146.1179 |  | 0.46465 | -0.42268
0.025781 | -0.3198 |  | -107.1855 |  | 0.34085 | -0.3198
0.025977 | -0.19875 |  | -62.2704 |  | 0.19802 | -0.19875
0.026172 | -0.07171 |  | -13.924 |  | 0.044278 | -0.07171
0.026367 | 0.061253 |  | 34.9654 |  | -0.11119 | 0.061253
0.026562 | 0.18475 |  | 81.5896 |  | -0.25945 | 0.18475
0.026758 | 0.29814 |  | 123.4536 |  | -0.39258 | 0.29814
0.026953 | 0.39463 |  | 158.3141 |  | -0.50344 | 0.39463
0.027148 | 0.46481 |  | 184.1425 |  | -0.58557 | 0.46481
0.027344 | 0.50891 |  | 199.1288 |  | -0.63323 | 0.50891
0.027539 | 0.51949 |  | 201.9337 |  | -0.64215 | 0.51949
0.027734 | 0.49786 |  | 191.9967 |  | -0.61055 | 0.49786
0.02793 | 0.44686 |  | 170.0474 |  | -0.54075 | 0.44686
0.028125 | 0.37596 |  | 138.1006 |  | -0.43916 | 0.37596
0.02832 | 0.30832 |  | 98.3656 |  | -0.3128 | 0.30832
0.028516 | 0.25072 |  | 53.0379 |  | -0.16866 | 0.25072
0.028711 | 0.16074 |  | 4.7772 |  | -0.015192 | 0.16074
0.028906 | -0.0040988 |  | -43.5574 |  | 0.13851 | -0.0040988
0.029102 | -0.18854 |  | -89.2888 |  | 0.28394 | -0.18854
0.029297 | -0.33399 |  | -130.0896 |  | 0.41369 | -0.33399
0.029492 | -0.44553 |  | -163.7633 |  | 0.52077 | -0.44553
0.029687 | -0.51592 |  | -188.1099 |  | 0.59819 | -0.51592
0.029883 | -0.55605 |  | -201.2949 |  | 0.64012 | -0.55605
0.030078 | -0.56811 |  | -202.0091 |  | 0.64239 | -0.56811
0.030273 | -0.5356 |  | -189.7734 |  | 0.60348 | -0.5356
0.030469 | -0.47369 |  | -165.5187 |  | 0.52635 | -0.47369
0.030664 | -0.38325 |  | -131.3666 |  | 0.41775 | -0.38325
0.030859 | -0.2705 |  | -89.7049 |  | 0.28526 | -0.2705
0.031055 | -0.14866 |  | -43.0187 |  | 0.1368 | -0.14866
0.03125 | -0.016683 |  | 5.9323 |  | -0.018865 | -0.016683
0.031445 | 0.11197 |  | 54.245 |  | -0.1725 | 0.11197
0.031641 | 0.23272 |  | 99.1804 |  | -0.31539 | 0.23272
0.031836 | 0.3403 |  | 138.4415 |  | -0.44024 | 0.3403
0.032031 | 0.42522 |  | 169.9017 |  | -0.54029 | 0.42522
0.032227 | 0.48677 |  | 191.5445 |  | -0.60911 | 0.48677
0.032422 | 0.51668 |  | 201.7666 |  | -0.64162 | 0.51668
0.032617 | 0.51431 |  | 199.4337 |  | -0.6342 | 0.51431
0.032813 | 0.48066 |  | 184.4125 |  | -0.58643 | 0.48066
0.033008 | 0.41939 |  | 158.1177 |  | -0.50281 | 0.41939
0.033203 | 0.34882 |  | 122.7628 |  | -0.39039 | 0.34882
0.033398 | 0.2859 |  | 80.497 |  | -0.25598 | 0.2859
0.033594 | 0.22271 |  | 33.7102 |  | -0.1072 | 0.22271
0.033789 | 0.10269 |  | -14.8074 |  | 0.047088 | 0.10269
0.033984 | -0.084703 |  | -62.2719 |  | 0.19802 | -0.084703
0.03418 | -0.2537 |  | -106.1783 |  | 0.33765 | -0.2537
0.034375 | -0.37814 |  | -144.3498 |  | 0.45903 | -0.37814
0.03457 | -0.47833 |  | -174.5241 |  | 0.55499 | -0.47833
0.034766 | -0.53498 |  | -194.6036 |  | 0.61884 | -0.53498
0.034961 | -0.56291 |  | -202.9742 |  | 0.64546 | -0.56291
0.035156 | -0.56123 |  | -198.4568 |  | 0.63109 | -0.56123
0.035352 | -0.51244 |  | -181.1573 |  | 0.57608 | -0.51244
0.035547 | -0.43924 |  | -152.6582 |  | 0.48545 | -0.43924
0.035742 | -0.34056 |  | -115.255 |  | 0.36651 | -0.34056
0.035937 | -0.22134 |  | -71.3779 |  | 0.22698 | -0.22134
0.036133 | -0.096088 |  | -23.5152 |  | 0.074778 | -0.096088
0.036328 | 0.035761 |  | 25.516 |  | -0.081141 | 0.035761
0.036523 | 0.16188 |  | 72.8431 |  | -0.23164 | 0.16188
0.036719 | 0.27802 |  | 115.8722 |  | -0.36847 | 0.27802
0.036914 | 0.37768 |  | 152.2626 |  | -0.48419 | 0.37768
0.037109 | 0.45326 |  | 179.9943 |  | -0.57238 | 0.45326
0.037305 | 0.5032 |  | 197.2697 |  | -0.62732 | 0.5032
0.0375 | 0.52001 |  | 202.6092 |  | -0.6443 | 0.52001
0.037695 | 0.50511 |  | 195.1898 |  | -0.6207 | 0.50511
0.037891 | 0.45943 |  | 175.3881 |  | -0.55773 | 0.45943
0.038086 | 0.39124 |  | 145.1086 |  | -0.46145 | 0.39124
0.038281 | 0.32192 |  | 106.7072 |  | -0.33933 | 0.32192
0.038477 | 0.2628 |  | 62.3222 |  | -0.19818 | 0.2628
0.038672 | 0.18641 |  | 14.4989 |  | -0.046106 | 0.18641
0.038867 | 0.037863 |  | -33.9403 |  | 0.10793 | 0.037863
0.039062 | -0.15453 |  | -80.3386 |  | 0.25548 | -0.15453
0.039258 | -0.3095 |  | -122.2926 |  | 0.38889 | -0.3095
0.039453 | -0.42344 |  | -157.583 |  | 0.50111 | -0.42344
0.039648 | -0.50639 |  | -183.9666 |  | 0.58501 | -0.50639
0.039844 | -0.55139 |  | -199.5089 |  | 0.63444 | -0.55139
0.040039 | -0.56741 |  | -202.7555 |  | 0.64476 | -0.56741
0.040234 | -0.54391 |  | -193.0097 |  | 0.61377 | -0.54391
0.04043 | -0.48587 |  | -170.9981 |  | 0.54377 | -0.48587
0.040625 | -0.40457 |  | -138.6703 |  | 0.44097 | -0.40457
0.04082 | -0.29568 |  | -98.3785 |  | 0.31284 | -0.29568
0.041016 | -0.17363 |  | -52.527 |  | 0.16704 | -0.17363
0.041211 | -0.044306 |  | -3.8012 |  | 0.012088 | -0.044306
0.041406 | 0.087321 |  | 44.8737 |  | -0.1427 | 0.087321
0.041602 | 0.20924 |  | 90.6977 |  | -0.28842 | 0.20924
0.041797 | 0.31993 |  | 131.2516 |  | -0.41738 | 0.31993
0.041992 | 0.41096 |  | 164.4262 |  | -0.52288 | 0.41096
0.042188 | 0.47692 |  | 188.2014 |  | -0.59848 | 0.47692
0.042383 | 0.51416 |  | 200.8283 |  | -0.63863 | 0.51416
0.042578 | 0.51787 |  | 201.0379 |  | -0.6393 | 0.51787
0.042773 | 0.49038 |  | 188.4518 |  | -0.59928 | 0.49038
0.042969 | 0.43573 |  | 164.1896 |  | -0.52212 | 0.43573
0.043164 | 0.3698 |  | 130.4169 |  | -0.41473 | 0.3698
0.043359 | 0.306 |  | 89.3479 |  | -0.28413 | 0.306
0.043555 | 0.23299 |  | 43.2886 |  | -0.13766 | 0.23299
0.04375 | 0.12041 |  | -5.1035 |  | 0.016229 | 0.12041
0.043945 | -0.046141 |  | -53.0592 |  | 0.16873 | -0.046141
0.044141 | -0.22099 |  | -97.9078 |  | 0.31135 | -0.22099
0.044336 | -0.35829 |  | -137.4023 |  | 0.43694 | -0.35829
0.044531 | -0.46106 |  | -169.3875 |  | 0.53865 | -0.46106
0.044727 | -0.52622 |  | -191.6361 |  | 0.6094 | -0.52622
0.044922 | -0.55995 |  | -202.4182 |  | 0.64369 | -0.55995
0.045117 | -0.56445 |  | -200.5131 |  | 0.63763 | -0.56445
0.045312 | -0.5249 |  | -185.6837 |  | 0.59047 | -0.5249
0.045508 | -0.45607 |  | -159.2366 |  | 0.50637 | -0.45607
0.045703 | -0.36221 |  | -123.4143 |  | 0.39246 | -0.36221
0.045898 | -0.24561 |  | -80.6105 |  | 0.25634 | -0.24561
0.046094 | -0.12152 |  | -33.2998 |  | 0.10589 | -0.12152
0.046289 | 0.0099179 |  | 15.7425 |  | -0.050061 | 0.0099179
0.046484 | 0.13815 |  | 63.6259 |  | -0.20233 | 0.13815
0.04668 | 0.25553 |  | 107.6696 |  | -0.34239 | 0.25553
0.046875 | 0.35926 |  | 145.5391 |  | -0.46281 | 0.35926
0.04707 | 0.43968 |  | 175.1275 |  | -0.55691 | 0.43968
0.047266 | 0.49482 |  | 194.5525 |  | -0.61868 | 0.49482
0.047461 | 0.51894 |  | 202.3691 |  | -0.64353 | 0.51894
0.047656 | 0.50977 |  | 197.5219 |  | -0.62812 | 0.50977
0.047852 | 0.47033 |  | 180.1083 |  | -0.57274 | 0.47033
0.048047 | 0.40624 |  | 151.8519 |  | -0.48289 | 0.40624
0.048242 | 0.33582 |  | 114.9152 |  | -0.36543 | 0.33582
0.048438 | 0.27313 |  | 71.4604 |  | -0.22724 | 0.27313
0.048633 | 0.19817 |  | 24.0823 |  | -0.076582 | 0.19817
0.048828 | 0.063792 |  | -24.4415 |  | 0.077724 | 0.063792
0.049023 | -0.11549 |  | -71.3918 |  | 0.22703 | -0.11549
0.049219 | -0.27508 |  | -114.3223 |  | 0.36354 | -0.27508
0.049414 | -0.40269 |  | -151.0592 |  | 0.48037 | -0.40269
0.049609 | -0.49292 |  | -179.356 |  | 0.57035 | -0.49292
0.049805 | -0.54135 |  | -197.1714 |  | 0.62701 | -0.54135
0.05 | -0.56625 |  | -202.9504 |  | 0.64538 | -0.56625
0.050195 | -0.55211 |  | -195.8062 |  | 0.62266 | -0.55211
0.050391 | -0.49866 |  | -176.128 |  | 0.56009 | -0.49866
0.050586 | -0.42106 |  | -145.683 |  | 0.46327 | -0.42106
0.050781 | -0.31592 |  | -106.8444 |  | 0.33977 | -0.31592
0.050977 | -0.19769 |  | -61.9658 |  | 0.19705 | -0.19769
0.051172 | -0.0704 |  | -13.6402 |  | 0.043376 | -0.0704
0.051367 | 0.062015 |  | 35.2512 |  | -0.1121 | 0.062015
0.051562 | 0.18587 |  | 81.8861 |  | -0.2604 | 0.18587
0.051758 | 0.30018 |  | 123.6833 |  | -0.39331 | 0.30018
0.051953 | 0.39461 |  | 158.4515 |  | -0.50388 | 0.39461
0.052148 | 0.46491 |  | 184.1732 |  | -0.58567 | 0.46491
0.052344 | 0.50876 |  | 199.0592 |  | -0.63301 | 0.50876
0.052539 | 0.51851 |  | 201.817 |  | -0.64178 | 0.51851
0.052734 | 0.4973 |  | 191.8467 |  | -0.61007 | 0.4973
0.05293 | 0.44615 |  | 169.892 |  | -0.54026 | 0.44615
0.053125 | 0.37636 |  | 137.9092 |  | -0.43855 | 0.37636
0.05332 | 0.30956 |  | 98.0939 |  | -0.31194 | 0.30956
0.053516 | 0.25036 |  | 52.8007 |  | -0.16791 | 0.25036
0.053711 | 0.1576 |  | 4.681 |  | -0.014885 | 0.1576
0.053906 | -0.0082672 |  | -43.5191 |  | 0.13839 | -0.0082672
0.054102 | -0.19009 |  | -89.1614 |  | 0.28353 | -0.19009
0.054297 | -0.33155 |  | -129.9233 |  | 0.41316 | -0.33155
0.054492 | -0.44392 |  | -163.5496 |  | 0.52009 | -0.44392
0.054688 | -0.51676 |  | -187.8461 |  | 0.59735 | -0.51676
0.054883 | -0.55459 |  | -201.0378 |  | 0.6393 | -0.55459
0.055078 | -0.56548 |  | -201.716 |  | 0.64146 | -0.56548
0.055273 | -0.53097 |  | -189.3836 |  | 0.60224 | -0.53097
0.055469 | -0.46845 |  | -165.0708 |  | 0.52493 | -0.46845
0.055664 | -0.38272 |  | -130.9175 |  | 0.41632 | -0.38272
0.055859 | -0.27106 |  | -89.3368 |  | 0.28409 | -0.27106
0.056055 | -0.14951 |  | -42.7655 |  | 0.13599 | -0.14951
0.05625 | -0.017063 |  | 6.0834 |  | -0.019345 | -0.017063
0.056445 | 0.11385 |  | 54.3547 |  | -0.17285 | 0.11385
0.056641 | 0.23299 |  | 99.3292 |  | -0.31587 | 0.23299
0.056836 | 0.34029 |  | 138.5748 |  | -0.44067 | 0.34029
0.057031 | 0.42567 |  | 169.9769 |  | -0.54053 | 0.42567
0.057227 | 0.48636 |  | 191.5519 |  | -0.60914 | 0.48636
0.057422 | 0.51664 |  | 201.6897 |  | -0.64137 | 0.51664
0.057617 | 0.51387 |  | 199.352 |  | -0.63394 | 0.51387
0.057813 | 0.48052 |  | 184.3777 |  | -0.58632 | 0.48052
0.058008 | 0.41932 |  | 158.1094 |  | -0.50279 | 0.41932
0.058203 | 0.34629 |  | 122.7457 |  | -0.39033 | 0.34629
0.058398 | 0.28074 |  | 80.4367 |  | -0.25579 | 0.28074
0.058594 | 0.21989 |  | 33.5857 |  | -0.1068 | 0.21989
0.058789 | 0.10768 |  | -14.9959 |  | 0.047687 | 0.10768
0.058984 | -0.078406 |  | -62.4735 |  | 0.19867 | -0.078406
0.05918 | -0.25214 |  | -106.4092 |  | 0.33838 | -0.25214
0.059375 | -0.37879 |  | -144.5727 |  | 0.45974 | -0.37879
0.05957 | -0.48048 |  | -174.6253 |  | 0.55531 | -0.48048
0.059766 | -0.53546 |  | -194.5869 |  | 0.61879 | -0.53546
0.059961 | -0.56175 |  | -202.9067 |  | 0.64524 | -0.56175
0.060156 | -0.56037 |  | -198.4563 |  | 0.63109 | -0.56037
0.060352 | -0.51162 |  | -181.2263 |  | 0.5763 | -0.51162
0.060547 | -0.43943 |  | -152.7032 |  | 0.4856 | -0.43943
0.060742 | -0.33895 |  | -115.3032 |  | 0.36666 | -0.33895
0.060937 | -0.22019 |  | -71.4122 |  | 0.22709 | -0.22019
0.061133 | -0.09634 |  | -23.5487 |  | 0.074885 | -0.09634
0.061328 | 0.037752 |  | 25.434 |  | -0.08088 | 0.037752
0.061523 | 0.16226 |  | 72.7588 |  | -0.23137 | 0.16226
0.061719 | 0.27724 |  | 115.7602 |  | -0.36812 | 0.27724
0.061914 | 0.3775 |  | 152.1734 |  | -0.48391 | 0.3775
0.062109 | 0.45207 |  | 179.953 |  | -0.57225 | 0.45207
0.062305 | 0.5027 |  | 197.1593 |  | -0.62697 | 0.5027
0.0625 | 0.51923 |  | 202.4481 |  | -0.64379 | 0.51923
0.062695 | 0.50401 |  | 195.0428 |  | -0.62024 | 0.50401
0.062891 | 0.45868 |  | 175.3015 |  | -0.55746 | 0.45868
0.063086 | 0.38907 |  | 145.088 |  | -0.46138 | 0.38907
0.063281 | 0.31535 |  | 106.6405 |  | -0.33912 | 0.31535
0.063477 | 0.24546 |  | 62.1838 |  | -0.19774 | 0.24546
0.063672 | 0.16677 |  | 14.3241 |  | -0.045551 | 0.16677
0.063867 | 0.034905 |  | -34.1496 |  | 0.1086 | 0.034905
0.064062 | -0.14691 |  | -80.5493 |  | 0.25615 | -0.14691
0.064258 | -0.30261 |  | -122.5153 |  | 0.3896 | -0.30261
0.064453 | -0.41773 |  | -157.7681 |  | 0.5017 | -0.41773
0.064648 | -0.50546 |  | -184.0725 |  | 0.58535 | -0.50546
0.064844 | -0.54925 |  | -199.5973 |  | 0.63472 | -0.54925
0.065039 | -0.5649 |  | -202.8117 |  | 0.64494 | -0.5649
0.065234 | -0.54611 |  | -193.0205 |  | 0.61381 | -0.54611
0.06543 | -0.48597 |  | -170.9515 |  | 0.54363 | -0.48597
0.065625 | -0.40362 |  | -138.5119 |  | 0.44047 | -0.40362
0.06582 | -0.29384 |  | -98.193 |  | 0.31225 | -0.29384
0.066016 | -0.17126 |  | -52.3821 |  | 0.16658 | -0.17126
0.066211 | -0.043791 |  | -3.6823 |  | 0.01171 | -0.043791
0.066406 | 0.089473 |  | 44.9307 |  | -0.14288 | 0.089473
0.066602 | 0.21003 |  | 90.7411 |  | -0.28856 | 0.21003
0.066797 | 0.32008 |  | 131.3144 |  | -0.41758 | 0.32008
0.066992 | 0.41189 |  | 164.4375 |  | -0.52291 | 0.41189
0.067187 | 0.47589 |  | 188.1294 |  | -0.59825 | 0.47589
0.067383 | 0.51397 |  | 200.6699 |  | -0.63813 | 0.51397
0.067578 | 0.51732 |  | 200.8645 |  | -0.63875 | 0.51732
0.067773 | 0.48932 |  | 188.34 |  | -0.59892 | 0.48932
0.067969 | 0.4342 |  | 164.1252 |  | -0.52192 | 0.4342
0.068164 | 0.36358 |  | 130.3549 |  | -0.41453 | 0.36358
0.068359 | 0.30442 |  | 89.2371 |  | -0.28377 | 0.30442
0.068555 | 0.25085 |  | 43.0947 |  | -0.13704 | 0.25085
0.06875 | 0.13789 |  | -5.3286 |  | 0.016945 | 0.13789
0.068945 | -0.054069 |  | -53.171 |  | 0.16908 | -0.054069
0.069141 | -0.22861 |  | -97.9541 |  | 0.31149 | -0.22861
0.069336 | -0.35598 |  | -137.5034 |  | 0.43726 | -0.35598
0.069531 | -0.46513 |  | -169.4264 |  | 0.53878 | -0.46513
0.069727 | -0.52747 |  | -191.5897 |  | 0.60926 | -0.52747
0.069922 | -0.56053 |  | -202.3255 |  | 0.6434 | -0.56053
0.070117 | -0.56525 |  | -200.3593 |  | 0.63714 | -0.56525
0.070312 | -0.52242 |  | -185.586 |  | 0.59016 | -0.52242
0.070508 | -0.45856 |  | -159.2247 |  | 0.50633 | -0.45856
0.070703 | -0.36316 |  | -123.4327 |  | 0.39252 | -0.36316
0.070898 | -0.2451 |  | -80.6475 |  | 0.25646 | -0.2451
0.071094 | -0.12246 |  | -33.3018 |  | 0.1059 | -0.12246
0.071289 | 0.0111 |  | 15.7807 |  | -0.050183 | 0.0111
0.071484 | 0.13739 |  | 63.7008 |  | -0.20257 | 0.13739
0.07168 | 0.25549 |  | 107.7706 |  | -0.34271 | 0.25549
0.071875 | 0.35964 |  | 145.6042 |  | -0.46302 | 0.35964
0.07207 | 0.43884 |  | 175.1302 |  | -0.55691 | 0.43884
0.072266 | 0.49535 |  | 194.4808 |  | -0.61845 | 0.49535
0.072461 | 0.51806 |  | 202.2018 |  | -0.643 | 0.51806
0.072656 | 0.50915 |  | 197.3242 |  | -0.62749 | 0.50915
0.072852 | 0.46969 |  | 179.9551 |  | -0.57226 | 0.46969
0.073047 | 0.40253 |  | 151.693 |  | -0.48238 | 0.40253
0.073242 | 0.32849 |  | 114.7129 |  | -0.36479 | 0.32849
0.073438 | 0.26506 |  | 71.2552 |  | -0.22659 | 0.26506
0.073633 | 0.20215 |  | 23.8322 |  | -0.075787 | 0.20215
0.073828 | 0.076093 |  | -24.749 |  | 0.078702 | 0.076093
0.074023 | -0.11466 |  | -71.6946 |  | 0.22799 | -0.11466
0.074219 | -0.28232 |  | -114.6119 |  | 0.36447 | -0.28232
0.074414 | -0.4054 |  | -151.3108 |  | 0.48117 | -0.4054
0.074609 | -0.49171 |  | -179.5145 |  | 0.57086 | -0.49171
0.074805 | -0.54096 |  | -197.2577 |  | 0.62728 | -0.54096
0.075 | -0.56709 |  | -203.0336 |  | 0.64565 | -0.56709
0.075195 | -0.5514 |  | -195.8723 |  | 0.62287 | -0.5514
0.075391 | -0.4981 |  | -176.1564 |  | 0.56018 | -0.4981
0.075586 | -0.42121 |  | -145.6817 |  | 0.46327 | -0.42121
0.075781 | -0.31578 |  | -106.763 |  | 0.33951 | -0.31578
0.075977 | -0.19749 |  | -61.8605 |  | 0.19672 | -0.19749
0.076172 | -0.068823 |  | -13.5559 |  | 0.043108 | -0.068823
0.076367 | 0.063213 |  | 35.3507 |  | -0.11242 | 0.063213
0.076563 | 0.18625 |  | 81.9789 |  | -0.26069 | 0.18625
0.076758 | 0.30038 |  | 123.7744 |  | -0.3936 | 0.30038
0.076953 | 0.39411 |  | 158.5085 |  | -0.50406 | 0.39411
0.077148 | 0.4649 |  | 184.1645 |  | -0.58564 | 0.4649
0.077344 | 0.50844 |  | 199.0227 |  | -0.63289 | 0.50844
0.077539 | 0.51814 |  | 201.7813 |  | -0.64166 | 0.51814
0.077734 | 0.49727 |  | 191.833 |  | -0.61003 | 0.49727
0.07793 | 0.44561 |  | 169.8402 |  | -0.54009 | 0.44561
0.078125 | 0.37634 |  | 137.7992 |  | -0.4382 | 0.37634
0.07832 | 0.30821 |  | 98.0188 |  | -0.3117 | 0.30821
0.078516 | 0.2445 |  | 52.719 |  | -0.16765 | 0.2445
0.078711 | 0.14946 |  | 4.5375 |  | -0.014429 | 0.14946
0.078906 | -0.01297 |  | -43.7064 |  | 0.13899 | -0.01297
0.079102 | -0.18882 |  | -89.3805 |  | 0.28423 | -0.18882
0.079297 | -0.32881 |  | -130.1293 |  | 0.41381 | -0.32881
0.079492 | -0.44327 |  | -163.7274 |  | 0.52065 | -0.44327
0.079687 | -0.51552 |  | -188.0138 |  | 0.59788 | -0.51552
0.079883 | -0.5533 |  | -201.1331 |  | 0.6396 | -0.5533
0.080078 | -0.56561 |  | -201.7119 |  | 0.64144 | -0.56561
0.080273 | -0.53294 |  | -189.3308 |  | 0.60207 | -0.53294
0.080469 | -0.47142 |  | -165.005 |  | 0.52472 | -0.47142
0.080664 | -0.38279 |  | -130.8725 |  | 0.41617 | -0.38279
0.080859 | -0.27013 |  | -89.3228 |  | 0.28405 | -0.27013
0.081055 | -0.14835 |  | -42.7186 |  | 0.13585 | -0.14835
0.08125 | -0.014658 |  | 6.2182 |  | -0.019774 | -0.014658
0.081445 | 0.11393 |  | 54.5808 |  | -0.17357 | 0.11393
0.081641 | 0.23337 |  | 99.5881 |  | -0.31669 | 0.23337
0.081836 | 0.34236 |  | 138.7957 |  | -0.44137 | 0.34236
0.082031 | 0.42609 |  | 170.1187 |  | -0.54098 | 0.42609
0.082227 | 0.48682 |  | 191.6038 |  | -0.6093 | 0.48682
0.082422 | 0.51727 |  | 201.685 |  | -0.64136 | 0.51727
0.082617 | 0.51393 |  | 199.3432 |  | -0.63391 | 0.51393
0.082812 | 0.48101 |  | 184.397 |  | -0.58638 | 0.48101
0.083008 | 0.42051 |  | 158.1181 |  | -0.50282 | 0.42051
0.083203 | 0.35235 |  | 122.6641 |  | -0.39007 | 0.35235
0.083398 | 0.29422 |  | 80.237 |  | -0.25515 | 0.29422
0.083594 | 0.22878 |  | 33.3279 |  | -0.10598 | 0.22878
0.083789 | 0.10111 |  | -15.2175 |  | 0.048392 | 0.10111
0.083984 | -0.084791 |  | -62.6964 |  | 0.19937 | -0.084791
0.08418 | -0.25349 |  | -106.6669 |  | 0.3392 | -0.25349
0.084375 | -0.38518 |  | -144.8331 |  | 0.46057 | -0.38518
0.08457 | -0.48173 |  | -174.9434 |  | 0.55632 | -0.48173
0.084766 | -0.53712 |  | -194.9526 |  | 0.61995 | -0.53712
0.084961 | -0.56726 |  | -203.2003 |  | 0.64618 | -0.56726
0.085156 | -0.55999 |  | -198.5692 |  | 0.63145 | -0.55999
0.085352 | -0.51288 |  | -181.1613 |  | 0.57609 | -0.51288
0.085547 | -0.43923 |  | -152.5485 |  | 0.4851 | -0.43923
0.085742 | -0.33773 |  | -115.0959 |  | 0.36601 | -0.33773
0.085938 | -0.22178 |  | -71.1988 |  | 0.22641 | -0.22178
0.086133 | -0.094887 |  | -23.3303 |  | 0.07419 | -0.094887
0.086328 | 0.037634 |  | 25.6671 |  | -0.081621 | 0.037634
0.086523 | 0.162 |  | 72.9332 |  | -0.23193 | 0.162
0.086719 | 0.27863 |  | 115.8599 |  | -0.36843 | 0.27863
0.086914 | 0.37724 |  | 152.1685 |  | -0.4839 | 0.37724
0.087109 | 0.45212 |  | 179.8231 |  | -0.57184 | 0.45212
0.087305 | 0.50214 |  | 196.95 |  | -0.6263 | 0.50214
0.0875 | 0.51852 |  | 202.147 |  | -0.64283 | 0.51852
0.087695 | 0.50321 |  | 194.6383 |  | -0.61895 | 0.50321
0.087891 | 0.45798 |  | 174.8661 |  | -0.55607 | 0.45798
0.088086 | 0.39095 |  | 144.6996 |  | -0.46014 | 0.39095
0.088281 | 0.32037 |  | 106.3103 |  | -0.33807 | 0.32037
0.088477 | 0.25533 |  | 61.8965 |  | -0.19683 | 0.25533
0.088672 | 0.17319 |  | 14.0423 |  | -0.044654 | 0.17319
0.088867 | 0.029915 |  | -34.4465 |  | 0.10954 | 0.029915
0.089063 | -0.15195 |  | -80.7872 |  | 0.2569 | -0.15195
0.089258 | -0.30717 |  | -122.6229 |  | 0.38994 | -0.30717
0.089453 | -0.42427 |  | -157.7928 |  | 0.50178 | -0.42427
0.089648 | -0.50485 |  | -184.0309 |  | 0.58522 | -0.50485
0.089844 | -0.54923 |  | -199.4656 |  | 0.6343 | -0.54923
0.090039 | -0.56619 |  | -202.6334 |  | 0.64437 | -0.56619
0.090234 | -0.54355 |  | -192.8293 |  | 0.6132 | -0.54355
0.09043 | -0.48454 |  | -170.8099 |  | 0.54318 | -0.48454
0.090625 | -0.40107 |  | -138.4208 |  | 0.44018 | -0.40107
0.09082 | -0.2933 |  | -98.0386 |  | 0.31176 | -0.2933
0.091016 | -0.17197 |  | -52.1699 |  | 0.1659 | -0.17197
0.091211 | -0.042381 |  | -3.4598 |  | 0.011002 | -0.042381
0.091406 | 0.088854 |  | 45.2155 |  | -0.14379 | 0.088854
0.091602 | 0.21083 |  | 91.0734 |  | -0.28961 | 0.21083
0.091797 | 0.32113 |  | 131.6274 |  | -0.41857 | 0.32113
0.091992 | 0.4117 |  | 164.7106 |  | -0.52378 | 0.4117
0.092188 | 0.47664 |  | 188.3349 |  | -0.59891 | 0.47664
0.092383 | 0.51339 |  | 200.7806 |  | -0.63848 | 0.51339
0.092578 | 0.51694 |  | 200.8795 |  | -0.6388 | 0.51694
0.092773 | 0.48847 |  | 188.2965 |  | -0.59878 | 0.48847
0.092969 | 0.43167 |  | 164.0861 |  | -0.52179 | 0.43167
0.093164 | 0.35735 |  | 130.3705 |  | -0.41458 | 0.35735
0.093359 | 0.28778 |  | 89.2718 |  | -0.28388 | 0.28778
0.093555 | 0.23124 |  | 43.0714 |  | -0.13697 | 0.23124
0.09375 | 0.13715 |  | -5.4375 |  | 0.017291 | 0.13715
0.093945 | -0.039347 |  | -53.3527 |  | 0.16966 | -0.039347
0.094141 | -0.22564 |  | -98.0621 |  | 0.31184 | -0.22564
0.094336 | -0.359 |  | -137.4334 |  | 0.43704 | -0.359
0.094531 | -0.46045 |  | -169.3403 |  | 0.5385 | -0.46045
0.094727 | -0.52588 |  | -191.5622 |  | 0.60917 | -0.52588
0.094922 | -0.55942 |  | -202.2845 |  | 0.64326 | -0.55942
0.095117 | -0.56233 |  | -200.2586 |  | 0.63682 | -0.56233
0.095312 | -0.52129 |  | -185.3057 |  | 0.58927 | -0.52129
0.095508 | -0.45456 |  | -158.7705 |  | 0.50489 | -0.45456
0.095703 | -0.36005 |  | -122.9236 |  | 0.3909 | -0.36005
0.095898 | -0.24363 |  | -80.14 |  | 0.25485 | -0.24363
0.096094 | -0.12059 |  | -32.884 |  | 0.10457 | -0.12059
0.096289 | 0.011746 |  | 16.084 |  | -0.051147 | 0.011746
0.096484 | 0.13897 |  | 63.9269 |  | -0.20329 | 0.13897
0.09668 | 0.25633 |  | 107.96 |  | -0.34331 | 0.25633
0.096875 | 0.36026 |  | 145.791 |  | -0.46362 | 0.36026
0.09707 | 0.44028 |  | 175.311 |  | -0.55749 | 0.44028
0.097266 | 0.49532 |  | 194.6068 |  | -0.61885 | 0.49532
0.097461 | 0.51841 |  | 202.1899 |  | -0.64296 | 0.51841
0.097656 | 0.50928 |  | 197.221 |  | -0.62716 | 0.50928
0.097852 | 0.46959 |  | 179.8621 |  | -0.57196 | 0.46959
0.098047 | 0.40476 |  | 151.6339 |  | -0.4822 | 0.40476
0.098242 | 0.3351 |  | 114.706 |  | -0.36477 | 0.3351
0.098437 | 0.27675 |  | 71.2119 |  | -0.22645 | 0.27675
0.098633 | 0.20664 |  | 23.7398 |  | -0.075493 | 0.20664
0.098828 | 0.06527 |  | -24.8234 |  | 0.078938 | 0.06527
0.099023 | -0.12297 |  | -71.792 |  | 0.2283 | -0.12297
0.099219 | -0.27809 |  | -114.6638 |  | 0.36463 | -0.27809
0.099414 | -0.40334 |  | -151.2432 |  | 0.48095 | -0.40334
0.099609 | -0.49549 |  | -179.4375 |  | 0.57061 | -0.49549
0.099805 | -0.5421 |  | -197.2404 |  | 0.62722 | -0.5421
0.1 | -0.56785 |  | -203.0299 |  | 0.64564 | -0.56785
0.1002 | -0.55236 |  | -195.853 |  | 0.62281 | -0.55236
0.10039 | -0.49701 |  | -176.0965 |  | 0.55999 | -0.49701
0.10059 | -0.42098 |  | -145.548 |  | 0.46284 | -0.42098
0.10078 | -0.31525 |  | -106.5739 |  | 0.33891 | -0.31525
0.10098 | -0.19641 |  | -61.5897 |  | 0.19586 | -0.19641
0.10117 | -0.068044 |  | -13.2175 |  | 0.042032 | -0.068044
0.10137 | 0.065052 |  | 35.6607 |  | -0.1134 | 0.065052
0.10156 | 0.18703 |  | 82.2229 |  | -0.26147 | 0.18703
0.10176 | 0.30043 |  | 123.9657 |  | -0.39421 | 0.30043
0.10195 | 0.39477 |  | 158.7372 |  | -0.50478 | 0.39477
0.10215 | 0.46539 |  | 184.4694 |  | -0.58661 | 0.46539
0.10234 | 0.50922 |  | 199.3254 |  | -0.63385 | 0.50922
0.10254 | 0.51861 |  | 201.9923 |  | -0.64234 | 0.51861
0.10273 | 0.49742 |  | 191.8617 |  | -0.61012 | 0.49742
0.10293 | 0.44564 |  | 169.7431 |  | -0.53978 | 0.44564
0.10312 | 0.37512 |  | 137.7243 |  | -0.43796 | 0.37512
0.10332 | 0.30566 |  | 97.95 |  | -0.31148 | 0.30566
0.10352 | 0.24448 |  | 52.605 |  | -0.16728 | 0.24448
0.10371 | 0.15877 |  | 4.3605 |  | -0.013866 | 0.15877
0.10391 | -0.00027207 |  | -43.9243 |  | 0.13968 | -0.00027207
0.1041 | -0.18748 |  | -89.5575 |  | 0.28479 | -0.18748
0.1043 | -0.33348 |  | -130.2103 |  | 0.41407 | -0.33348
0.10449 | -0.44486 |  | -163.7557 |  | 0.52074 | -0.44486
0.10469 | -0.5179 |  | -188.0116 |  | 0.59788 | -0.5179
0.10488 | -0.5542 |  | -201.0785 |  | 0.63943 | -0.5542
0.10508 | -0.5656 |  | -201.6319 |  | 0.64119 | -0.5656
0.10527 | -0.53347 |  | -189.1786 |  | 0.60159 | -0.53347
0.10547 | -0.47077 |  | -164.737 |  | 0.52386 | -0.47077
0.10566 | -0.3828 |  | -130.5595 |  | 0.41518 | -0.3828
0.10586 | -0.26704 |  | -88.9889 |  | 0.28298 | -0.26704
0.10605 | -0.146 |  | -42.3877 |  | 0.13479 | -0.146
0.10625 | -0.016729 |  | 6.494 |  | -0.020651 | -0.016729
0.10645 | 0.11403 |  | 54.8067 |  | -0.17429 | 0.11403
0.10664 | 0.23313 |  | 99.78 |  | -0.3173 | 0.23313
0.10684 | 0.34092 |  | 138.935 |  | -0.44181 | 0.34092
0.10703 | 0.42634 |  | 170.2026 |  | -0.54124 | 0.42634
0.10723 | 0.48654 |  | 191.6623 |  | -0.60949 | 0.48654
0.10742 | 0.51692 |  | 201.6869 |  | -0.64136 | 0.51692
0.10762 | 0.51348 |  | 199.2548 |  | -0.63363 | 0.51348
0.10781 | 0.47983 |  | 184.2255 |  | -0.58584 | 0.47983
0.10801 | 0.41741 |  | 157.8735 |  | -0.50204 | 0.41741
0.1082 | 0.34211 |  | 122.4325 |  | -0.38934 | 0.34211
0.1084 | 0.27618 |  | 80.0581 |  | -0.25458 | 0.27618
0.10859 | 0.22153 |  | 33.1592 |  | -0.10545 | 0.22153
0.10879 | 0.11806 |  | -15.3725 |  | 0.048884 | 0.11806
0.10898 | -0.07337 |  | -62.7679 |  | 0.1996 | -0.07337
0.10918 | -0.25987 |  | -106.6218 |  | 0.33906 | -0.25987
0.10938 | -0.38384 |  | -144.7171 |  | 0.4602 | -0.38384
0.10957 | -0.4781 |  | -174.8125 |  | 0.5559 | -0.4781
0.10977 | -0.5373 |  | -194.8386 |  | 0.61959 | -0.5373
0.10996 | -0.56427 |  | -203.0754 |  | 0.64578 | -0.56427
0.11016 | -0.5597 |  | -198.4198 |  | 0.63097 | -0.5597
0.11035 | -0.51138 |  | -181.0255 |  | 0.57566 | -0.51138
0.11055 | -0.43847 |  | -152.4341 |  | 0.48474 | -0.43847
0.11074 | -0.34034 |  | -114.9652 |  | 0.36559 | -0.34034
0.11094 | -0.22057 |  | -71.0219 |  | 0.22585 | -0.22057
0.11113 | -0.094695 |  | -23.1195 |  | 0.07352 | -0.094695
0.11133 | 0.036427 |  | 25.9045 |  | -0.082376 | 0.036427
0.11152 | 0.16268 |  | 73.2064 |  | -0.2328 | 0.16268
0.11172 | 0.27863 |  | 116.1526 |  | -0.36937 | 0.27863
0.11191 | 0.37809 |  | 152.4503 |  | -0.48479 | 0.37809
0.11211 | 0.45351 |  | 180.0646 |  | -0.57261 | 0.45351
0.1123 | 0.5028 |  | 197.1417 |  | -0.62691 | 0.5028
0.1125 | 0.51923 |  | 202.2665 |  | -0.64321 | 0.51923
0.1127 | 0.5037 |  | 194.6828 |  | -0.61909 | 0.5037
0.11289 | 0.45774 |  | 174.8544 |  | -0.55604 | 0.45774
0.11309 | 0.38806 |  | 144.6127 |  | -0.45987 | 0.38806
0.11328 | 0.31377 |  | 106.2178 |  | -0.33777 | 0.31377
0.11348 | 0.25101 |  | 61.8251 |  | -0.1966 | 0.25101
0.11367 | 0.17961 |  | 13.9329 |  | -0.044307 | 0.17961
0.11387 | 0.040221 |  | -34.6253 |  | 0.11011 | 0.040221
0.11406 | -0.15207 |  | -81.0344 |  | 0.25769 | -0.15207
0.11426 | -0.3136 |  | -122.8488 |  | 0.39066 | -0.3136
0.11445 | -0.42438 |  | -157.9692 |  | 0.50234 | -0.42438
0.11465 | -0.50209 |  | -184.1937 |  | 0.58574 | -0.50209
0.11484 | -0.55058 |  | -199.5923 |  | 0.6347 | -0.55058
0.11504 | -0.56617 |  | -202.7767 |  | 0.64483 | -0.56617
0.11523 | -0.54274 |  | -192.9627 |  | 0.61362 | -0.54274
0.11543 | -0.48456 |  | -170.8489 |  | 0.5433 | -0.48456
0.11563 | -0.39925 |  | -138.4281 |  | 0.4402 | -0.39925
0.11582 | -0.29411 |  | -98.022 |  | 0.31171 | -0.29411
0.11602 | -0.17233 |  | -52.1214 |  | 0.16575 | -0.17233
0.11621 | -0.041122 |  | -3.4202 |  | 0.010876 | -0.041122
0.11641 | 0.087971 |  | 45.2596 |  | -0.14393 | 0.087971
0.1166 | 0.21159 |  | 91.1185 |  | -0.28976 | 0.21159
0.1168 | 0.32102 |  | 131.693 |  | -0.41878 | 0.32102
0.11699 | 0.41091 |  | 164.8309 |  | -0.52416 | 0.41091
0.11719 | 0.47795 |  | 188.4786 |  | -0.59936 | 0.47795
0.11738 | 0.51342 |  | 200.9326 |  | -0.63897 | 0.51342
0.11758 | 0.51765 |  | 201.0118 |  | -0.63922 | 0.51765
0.11777 | 0.4896 |  | 188.3245 |  | -0.59887 | 0.4896
0.11797 | 0.43267 |  | 163.98 |  | -0.52146 | 0.43267
0.11816 | 0.3617 |  | 130.1374 |  | -0.41384 | 0.3617
0.11836 | 0.29269 |  | 88.986 |  | -0.28298 | 0.29269
0.11855 | 0.22803 |  | 42.8458 |  | -0.13625 | 0.22803
0.11875 | 0.12781 |  | -5.576 |  | 0.017732 | 0.12781
0.11895 | -0.03788 |  | -53.4684 |  | 0.17003 | -0.03788
0.11914 | -0.22173 |  | -98.2441 |  | 0.31242 | -0.22173
0.11934 | -0.36254 |  | -137.6682 |  | 0.43778 | -0.36254
0.11953 | -0.45855 |  | -169.5402 |  | 0.53914 | -0.45855
0.11973 | -0.52712 |  | -191.7023 |  | 0.60961 | -0.52712
0.11992 | -0.562 |  | -202.4319 |  | 0.64373 | -0.562
0.12012 | -0.56045 |  | -200.427 |  | 0.63736 | -0.56045
0.12031 | -0.52454 |  | -185.4196 |  | 0.58963 | -0.52454
0.12051 | -0.45532 |  | -158.8088 |  | 0.50501 | -0.45532
0.1207 | -0.36045 |  | -122.9087 |  | 0.39085 | -0.36045
0.1209 | -0.24542 |  | -80.1066 |  | 0.25474 | -0.24542
0.12109 | -0.1202 |  | -32.8714 |  | 0.10453 | -0.1202
0.12129 | 0.0098321 |  | 16.0708 |  | -0.051105 | 0.0098321
0.12148 | 0.13961 |  | 63.862 |  | -0.20308 | 0.13961
0.12168 | 0.25636 |  | 107.809 |  | -0.34283 | 0.25636
0.12187 | 0.35873 |  | 145.6042 |  | -0.46302 | 0.35873
0.12207 | 0.44087 |  | 175.1515 |  | -0.55698 | 0.44087
0.12227 | 0.49431 |  | 194.4941 |  | -0.61849 | 0.49431
0.12246 | 0.51852 |  | 202.121 |  | -0.64274 | 0.51852
0.12266 | 0.50906 |  | 197.103 |  | -0.62679 | 0.50906
0.12285 | 0.46814 |  | 179.6193 |  | -0.57119 | 0.46814
0.12305 | 0.4038 |  | 151.3097 |  | -0.48116 | 0.4038
0.12324 | 0.33147 |  | 114.3402 |  | -0.3636 | 0.33147
0.12344 | 0.2726 |  | 70.8474 |  | -0.22529 | 0.2726
0.12363 | 0.20681 |  | 23.4203 |  | -0.074477 | 0.20681
0.12383 | 0.070608 |  | -25.1014 |  | 0.079823 | 0.070608
0.12402 | -0.12195 |  | -72.0374 |  | 0.22908 | -0.12195
0.12422 | -0.28249 |  | -114.9472 |  | 0.36553 | -0.28249
0.12441 | -0.40396 |  | -151.6038 |  | 0.4821 | -0.40396
0.12461 | -0.49626 |  | -179.8009 |  | 0.57177 | -0.49626
0.1248 | -0.54297 |  | -197.5208 |  | 0.62812 | -0.54297
0.125 | -0.56615 |  | -203.1966 |  | 0.64617 | -0.56615
0.1252 | -0.55134 |  | -195.9373 |  | 0.62308 | -0.55134
0.12539 | -0.49583 |  | -176.1133 |  | 0.56004 | -0.49583
0.12559 | -0.42132 |  | -145.5075 |  | 0.46271 | -0.42132
0.12578 | -0.31643 |  | -106.5002 |  | 0.33867 | -0.31643
0.12598 | -0.19639 |  | -61.5169 |  | 0.19562 | -0.19639
0.12617 | -0.06877 |  | -13.161 |  | 0.041852 | -0.06877
0.12637 | 0.064539 |  | 35.7374 |  | -0.11364 | 0.064539
0.12656 | 0.18744 |  | 82.2939 |  | -0.26169 | 0.18744
0.12676 | 0.30109 |  | 124.0131 |  | -0.39436 | 0.30109
0.12695 | 0.39508 |  | 158.7473 |  | -0.50482 | 0.39508
0.12715 | 0.46522 |  | 184.3795 |  | -0.58633 | 0.46522
0.12734 | 0.50928 |  | 199.2163 |  | -0.63351 | 0.50928
0.12754 | 0.51839 |  | 201.8988 |  | -0.64204 | 0.51839
0.12773 | 0.49704 |  | 191.7067 |  | -0.60963 | 0.49704
0.12793 | 0.44508 |  | 169.557 |  | -0.53919 | 0.44508
0.12812 | 0.37415 |  | 137.4952 |  | -0.43723 | 0.37415
0.12832 | 0.30376 |  | 97.716 |  | -0.31074 | 0.30376
0.12852 | 0.23876 |  | 52.4451 |  | -0.16678 | 0.23876
0.12871 | 0.14892 |  | 4.2198 |  | -0.013419 | 0.14892
0.12891 | -0.0076023 |  | -44.0691 |  | 0.14014 | -0.0076023
0.1291 | -0.18779 |  | -89.6958 |  | 0.28523 | -0.18779
0.1293 | -0.33031 |  | -130.3803 |  | 0.41461 | -0.33031
0.12949 | -0.44119 |  | -163.9299 |  | 0.5213 | -0.44119
0.12969 | -0.51641 |  | -188.1222 |  | 0.59823 | -0.51641
0.12988 | -0.55459 |  | -201.1484 |  | 0.63965 | -0.55459
0.13008 | -0.56528 |  | -201.7205 |  | 0.64147 | -0.56528
0.13027 | -0.53408 |  | -189.3396 |  | 0.6021 | -0.53408
0.13047 | -0.46963 |  | -164.9764 |  | 0.52462 | -0.46963
0.13066 | -0.38166 |  | -130.7689 |  | 0.41585 | -0.38166
0.13086 | -0.26945 |  | -89.1042 |  | 0.28335 | -0.26945
0.13105 | -0.14613 |  | -42.4374 |  | 0.13495 | -0.14613
0.13125 | -0.015707 |  | 6.5002 |  | -0.020671 | -0.015707
0.13145 | 0.11413 |  | 54.8325 |  | -0.17437 | 0.11413
0.13164 | 0.23449 |  | 99.8481 |  | -0.31752 | 0.23449
0.13184 | 0.34173 |  | 139.1366 |  | -0.44245 | 0.34173
0.13203 | 0.42711 |  | 170.4773 |  | -0.54212 | 0.42711
0.13223 | 0.48736 |  | 191.8875 |  | -0.6102 | 0.48736
0.13242 | 0.51718 |  | 201.8356 |  | -0.64184 | 0.51718
0.13262 | 0.5139 |  | 199.2998 |  | -0.63377 | 0.5139
0.13281 | 0.47992 |  | 184.1874 |  | -0.58572 | 0.47992
0.13301 | 0.41928 |  | 157.8455 |  | -0.50195 | 0.41928
0.1332 | 0.34957 |  | 122.4717 |  | -0.38946 | 0.34957
0.1334 | 0.28922 |  | 80.1711 |  | -0.25494 | 0.28922
0.13359 | 0.22496 |  | 33.2775 |  | -0.10582 | 0.22496
0.13379 | 0.10041 |  | -15.389 |  | 0.048937 | 0.10041
0.13398 | -0.086388 |  | -62.9657 |  | 0.20023 | -0.086388
0.13418 | -0.25494 |  | -106.8869 |  | 0.3399 | -0.25494
0.13437 | -0.38419 |  | -144.9817 |  | 0.46104 | -0.38419
0.13457 | -0.48167 |  | -175.0197 |  | 0.55656 | -0.48167
0.13477 | -0.53628 |  | -194.8934 |  | 0.61976 | -0.53628
0.13496 | -0.56698 |  | -203.0578 |  | 0.64572 | -0.56698
0.13516 | -0.56071 |  | -198.4193 |  | 0.63097 | -0.56071
0.13535 | -0.51229 |  | -181.0179 |  | 0.57564 | -0.51229
0.13555 | -0.43985 |  | -152.3921 |  | 0.48461 | -0.43985
0.13574 | -0.33716 |  | -114.859 |  | 0.36525 | -0.33716
0.13594 | -0.21996 |  | -70.9001 |  | 0.22546 | -0.21996
0.13613 | -0.093575 |  | -23.0241 |  | 0.073217 | -0.093575
0.13633 | 0.039749 |  | 25.9927 |  | -0.082657 | 0.039749
0.13652 | 0.16374 |  | 73.2688 |  | -0.23299 | 0.16374
0.13672 | 0.28023 |  | 116.2426 |  | -0.36965 | 0.28023
0.13691 | 0.37866 |  | 152.6338 |  | -0.48538 | 0.37866
0.13711 | 0.45376 |  | 180.305 |  | -0.57337 | 0.45376
0.1373 | 0.5038 |  | 197.3761 |  | -0.62766 | 0.5038
0.1375 | 0.5192 |  | 202.4547 |  | -0.64381 | 0.5192
0.1377 | 0.50435 |  | 194.8407 |  | -0.61959 | 0.50435
0.13789 | 0.45894 |  | 174.9999 |  | -0.5565 | 0.45894
0.13809 | 0.3928 |  | 144.7259 |  | -0.46023 | 0.3928
0.13828 | 0.32725 |  | 106.2393 |  | -0.33784 | 0.32725
0.13848 | 0.26585 |  | 61.7441 |  | -0.19635 | 0.26585
0.13867 | 0.17451 |  | 13.859 |  | -0.044072 | 0.17451
0.13887 | 0.018797 |  | -34.5927 |  | 0.11 | 0.018797
0.13906 | -0.15518 |  | -80.9513 |  | 0.25743 | -0.15518
0.13926 | -0.30376 |  | -122.8246 |  | 0.39058 | -0.30376
0.13945 | -0.42863 |  | -158.0188 |  | 0.5025 | -0.42863
0.13965 | -0.50619 |  | -184.2808 |  | 0.58601 | -0.50619
0.13984 | -0.5487 |  | -199.6486 |  | 0.63488 | -0.5487
0.14004 | -0.56835 |  | -202.7077 |  | 0.64461 | -0.56835
0.14023 | -0.54154 |  | -192.7847 |  | 0.61306 | -0.54154
0.14043 | -0.48446 |  | -170.6015 |  | 0.54251 | -0.48446
0.14062 | -0.40139 |  | -138.135 |  | 0.43927 | -0.40139
0.14082 | -0.29207 |  | -97.7593 |  | 0.31087 | -0.29207
0.14102 | -0.17222 |  | -51.9195 |  | 0.1651 | -0.17222
0.14121 | -0.040849 |  | -3.2807 |  | 0.010433 | -0.040849
0.14141 | 0.088388 |  | 45.3196 |  | -0.14412 | 0.088388
0.1416 | 0.21033 |  | 91.1342 |  | -0.28981 | 0.21033
0.1418 | 0.32181 |  | 131.6823 |  | -0.41875 | 0.32181
0.14199 | 0.41048 |  | 164.7664 |  | -0.52396 | 0.41048
0.14219 | 0.47741 |  | 188.3727 |  | -0.59903 | 0.47741
0.14238 | 0.51343 |  | 200.7866 |  | -0.6385 | 0.51343
0.14258 | 0.51642 |  | 200.8304 |  | -0.63864 | 0.51642
0.14277 | 0.48919 |  | 188.149 |  | -0.59831 | 0.48919
0.14297 | 0.4315 |  | 163.8341 |  | -0.52099 | 0.4315
0.14316 | 0.35909 |  | 130.0881 |  | -0.41368 | 0.35909
0.14336 | 0.28688 |  | 89.0242 |  | -0.2831 | 0.28688
0.14355 | 0.21975 |  | 42.8797 |  | -0.13636 | 0.21975
0.14375 | 0.12811 |  | -5.6177 |  | 0.017864 | 0.12811
0.14395 | -0.026537 |  | -53.6106 |  | 0.17048 | -0.026537
0.14414 | -0.21488 |  | -98.3878 |  | 0.31287 | -0.21488
0.14434 | -0.36628 |  | -137.7546 |  | 0.43806 | -0.36628
0.14453 | -0.45935 |  | -169.6058 |  | 0.53935 | -0.45935
0.14473 | -0.52489 |  | -191.7071 |  | 0.60963 | -0.52489
0.14492 | -0.56313 |  | -202.345 |  | 0.64346 | -0.56313
0.14512 | -0.55959 |  | -200.3191 |  | 0.63701 | -0.55959
0.14531 | -0.52442 |  | -185.3603 |  | 0.58945 | -0.52442
0.14551 | -0.45549 |  | -158.7711 |  | 0.50489 | -0.45549
0.1457 | -0.35844 |  | -122.7841 |  | 0.39045 | -0.35844
0.1459 | -0.24604 |  | -79.8323 |  | 0.25387 | -0.24604
0.14609 | -0.11936 |  | -32.4671 |  | 0.10325 | -0.11936
0.14629 | 0.011737 |  | 16.561 |  | -0.052664 | 0.011737
0.14648 | 0.13991 |  | 64.4007 |  | -0.20479 | 0.13991
0.14668 | 0.25818 |  | 108.3545 |  | -0.34457 | 0.25818
0.14688 | 0.3599 |  | 146.0578 |  | -0.46446 | 0.3599
0.14707 | 0.44173 |  | 175.4847 |  | -0.55804 | 0.44173
0.14727 | 0.4954 |  | 194.7954 |  | -0.61945 | 0.4954
0.14746 | 0.51912 |  | 202.4209 |  | -0.6437 | 0.51912
0.14766 | 0.51026 |  | 197.3986 |  | -0.62773 | 0.51026
0.14785 | 0.46899 |  | 179.8825 |  | -0.57203 | 0.46899
0.14805 | 0.40507 |  | 151.4666 |  | -0.48166 | 0.40507
0.14824 | 0.33175 |  | 114.3817 |  | -0.36373 | 0.33175
0.14844 | 0.27035 |  | 70.8332 |  | -0.22525 | 0.27035
0.14863 | 0.20542 |  | 23.3806 |  | -0.07435 | 0.20542
0.14883 | 0.070204 |  | -25.1561 |  | 0.079996 | 0.070204
0.14902 | -0.12136 |  | -72.091 |  | 0.22925 | -0.12136
0.14922 | -0.27931 |  | -114.9825 |  | 0.36564 | -0.27931
0.14941 | -0.40226 |  | -151.6503 |  | 0.48225 | -0.40226
0.14961 | -0.49707 |  | -179.8667 |  | 0.57198 | -0.49707
0.1498 | -0.5429 |  | -197.5504 |  | 0.62821 | -0.5429
0.15 | -0.56594 |  | -203.1505 |  | 0.64602 | -0.56594
0.1502 | -0.55148 |  | -195.8316 |  | 0.62274 | -0.55148
0.15039 | -0.49591 |  | -175.9926 |  | 0.55966 | -0.49591
0.15059 | -0.42178 |  | -145.4212 |  | 0.46244 | -0.42178
0.15078 | -0.3163 |  | -106.4558 |  | 0.33853 | -0.3163
0.15098 | -0.19643 |  | -61.4304 |  | 0.19535 | -0.19643
0.15117 | -0.069096 |  | -13.0199 |  | 0.041403 | -0.069096
0.15137 | 0.064482 |  | 35.8965 |  | -0.11415 | 0.064482
0.15156 | 0.18635 |  | 82.5599 |  | -0.26254 | 0.18635
0.15176 | 0.30074 |  | 124.3554 |  | -0.39545 | 0.30074
0.15195 | 0.39603 |  | 159.0931 |  | -0.50592 | 0.39603
0.15215 | 0.46592 |  | 184.7543 |  | -0.58752 | 0.46592
0.15234 | 0.51021 |  | 199.4918 |  | -0.63438 | 0.51021
0.15254 | 0.51894 |  | 202.0334 |  | -0.64247 | 0.51894
0.15273 | 0.49754 |  | 191.7919 |  | -0.6099 | 0.49754
0.15293 | 0.44568 |  | 169.5482 |  | -0.53916 | 0.44568
0.15313 | 0.37263 |  | 137.392 |  | -0.43691 | 0.37263
0.15332 | 0.29896 |  | 97.5271 |  | -0.31014 | 0.29896
0.15352 | 0.23422 |  | 52.1455 |  | -0.16582 | 0.23422
0.15371 | 0.1557 |  | 3.86 |  | -0.012275 | 0.1557
0.15391 | 0.0072706 |  | -44.4487 |  | 0.14135 | 0.0072706
0.1541 | -0.18619 |  | -90.0356 |  | 0.28631 | -0.18619
0.1543 | -0.33766 |  | -130.6341 |  | 0.41542 | -0.33766
0.15449 | -0.44191 |  | -164.1258 |  | 0.52192 | -0.44191
0.15469 | -0.51705 |  | -188.2952 |  | 0.59878 | -0.51705
0.15488 | -0.55511 |  | -201.2936 |  | 0.64011 | -0.55511
0.15508 | -0.56342 |  | -201.7745 |  | 0.64164 | -0.56342
0.15527 | -0.53561 |  | -189.259 |  | 0.60184 | -0.53561
0.15547 | -0.47146 |  | -164.7714 |  | 0.52397 | -0.47146
0.15566 | -0.38238 |  | -130.491 |  | 0.41496 | -0.38238
0.15586 | -0.26992 |  | -88.8047 |  | 0.2824 | -0.26992
0.15605 | -0.14521 |  | -42.1346 |  | 0.13399 | -0.14521
0.15625 | -0.014346 |  | 6.7395 |  | -0.021432 | -0.014346
0.15645 | 0.11521 |  | 54.9957 |  | -0.17489 | 0.11521
0.15664 | 0.23429 |  | 99.9634 |  | -0.31788 | 0.23429
0.15684 | 0.34161 |  | 139.1397 |  | -0.44246 | 0.34161
0.15703 | 0.42724 |  | 170.4246 |  | -0.54195 | 0.42724
0.15723 | 0.48686 |  | 191.8699 |  | -0.61015 | 0.48686
0.15742 | 0.51732 |  | 201.8182 |  | -0.64178 | 0.51732
0.15762 | 0.51376 |  | 199.3077 |  | -0.6338 | 0.51376
0.15781 | 0.47975 |  | 184.2074 |  | -0.58578 | 0.47975
0.15801 | 0.41965 |  | 157.8394 |  | -0.50193 | 0.41965
0.1582 | 0.34946 |  | 122.4423 |  | -0.38937 | 0.34946
0.1584 | 0.28574 |  | 80.0731 |  | -0.25463 | 0.28574
0.15859 | 0.21787 |  | 33.1763 |  | -0.1055 | 0.21787
0.15879 | 0.10132 |  | -15.3849 |  | 0.048924 | 0.10132
0.15898 | -0.078781 |  | -62.8917 |  | 0.2 | -0.078781
0.15918 | -0.25392 |  | -106.8053 |  | 0.33964 | -0.25392
0.15937 | -0.38347 |  | -144.9174 |  | 0.46084 | -0.38347
0.15957 | -0.47941 |  | -174.997 |  | 0.55649 | -0.47941
0.15977 | -0.53703 |  | -194.9217 |  | 0.61985 | -0.53703
0.15996 | -0.56506 |  | -203.0791 |  | 0.64579 | -0.56506
0.16016 | -0.559 |  | -198.3649 |  | 0.6308 | -0.559
0.16035 | -0.51214 |  | -180.9227 |  | 0.57533 | -0.51214
0.16055 | -0.43943 |  | -152.3002 |  | 0.48431 | -0.43943
0.16074 | -0.33939 |  | -114.7478 |  | 0.3649 | -0.33939
0.16094 | -0.22213 |  | -70.7514 |  | 0.22499 | -0.22213
0.16113 | -0.095328 |  | -22.8506 |  | 0.072665 | -0.095328
0.16133 | 0.038073 |  | 26.1283 |  | -0.083088 | 0.038073
0.16152 | 0.16347 |  | 73.3251 |  | -0.23317 | 0.16347
0.16172 | 0.27949 |  | 116.2354 |  | -0.36963 | 0.27949
0.16191 | 0.37851 |  | 152.5582 |  | -0.48513 | 0.37851
0.16211 | 0.45395 |  | 180.1973 |  | -0.57303 | 0.45395
0.1623 | 0.50343 |  | 197.3059 |  | -0.62743 | 0.50343
0.1625 | 0.51934 |  | 202.3741 |  | -0.64355 | 0.51934
0.1627 | 0.50399 |  | 194.6658 |  | -0.61904 | 0.50399
0.16289 | 0.45794 |  | 174.7207 |  | -0.55561 | 0.45794
0.16309 | 0.39128 |  | 144.3926 |  | -0.45917 | 0.39128
0.16328 | 0.32657 |  | 105.9057 |  | -0.33678 | 0.32657
0.16348 | 0.27112 |  | 61.4315 |  | -0.19535 | 0.27112
0.16367 | 0.18259 |  | 13.6193 |  | -0.043309 | 0.18259
0.16387 | 0.016506 |  | -34.7529 |  | 0.11051 | 0.016506
0.16406 | -0.16325 |  | -81.1219 |  | 0.25797 | -0.16325
0.16426 | -0.30486 |  | -123.0264 |  | 0.39122 | -0.30486
0.16445 | -0.42946 |  | -158.2106 |  | 0.50311 | -0.42946
0.16465 | -0.50805 |  | -184.4647 |  | 0.5866 | -0.50805
0.16484 | -0.54865 |  | -199.8103 |  | 0.6354 | -0.54865
0.16504 | -0.57016 |  | -202.8536 |  | 0.64507 | -0.57016
0.16523 | -0.54213 |  | -192.9295 |  | 0.61352 | -0.54213
0.16543 | -0.48542 |  | -170.7007 |  | 0.54283 | -0.48542
0.16562 | -0.40264 |  | -138.1857 |  | 0.43943 | -0.40264
0.16582 | -0.29018 |  | -97.8067 |  | 0.31103 | -0.29018
0.16602 | -0.17149 |  | -51.949 |  | 0.1652 | -0.17149
0.16621 | -0.040318 |  | -3.2475 |  | 0.010327 | -0.040318
0.16641 | 0.089957 |  | 45.432 |  | -0.14447 | 0.089957
0.1666 | 0.21066 |  | 91.2884 |  | -0.2903 | 0.21066
0.1668 | 0.32241 |  | 131.8105 |  | -0.41916 | 0.32241
0.16699 | 0.41064 |  | 164.8101 |  | -0.5241 | 0.41064
0.16719 | 0.47682 |  | 188.3111 |  | -0.59883 | 0.47682
0.16738 | 0.51321 |  | 200.6508 |  | -0.63807 | 0.51321
0.16758 | 0.51586 |  | 200.6568 |  | -0.63809 | 0.51586
0.16777 | 0.48873 |  | 188.0097 |  | -0.59787 | 0.48873
0.16797 | 0.43108 |  | 163.764 |  | -0.52077 | 0.43108
0.16816 | 0.35874 |  | 129.9425 |  | -0.41322 | 0.35874
0.16836 | 0.29001 |  | 88.7378 |  | -0.28219 | 0.29001
0.16855 | 0.23 |  | 42.5343 |  | -0.13526 | 0.23
0.16875 | 0.13112 |  | -5.9399 |  | 0.018889 | 0.13112
0.16895 | -0.04755 |  | -53.8676 |  | 0.1713 | -0.04755
0.16914 | -0.2285 |  | -98.6594 |  | 0.31374 | -0.2285
0.16934 | -0.35709 |  | -138.0581 |  | 0.43902 | -0.35709
0.16953 | -0.46174 |  | -169.8104 |  | 0.54 | -0.46174
0.16973 | -0.52816 |  | -191.815 |  | 0.60997 | -0.52816
0.16992 | -0.55874 |  | -202.3874 |  | 0.64359 | -0.55874
0.17012 | -0.5634 |  | -200.2517 |  | 0.6368 | -0.5634
0.17031 | -0.52153 |  | -185.2499 |  | 0.58909 | -0.52153
0.17051 | -0.45187 |  | -158.7257 |  | 0.50475 | -0.45187
0.1707 | -0.36053 |  | -122.863 |  | 0.3907 | -0.36053
0.1709 | -0.24553 |  | -79.9953 |  | 0.25439 | -0.24553
0.17109 | -0.12063 |  | -32.5803 |  | 0.10361 | -0.12063
0.17129 | 0.011908 |  | 16.5606 |  | -0.052663 | 0.011908
0.17148 | 0.13963 |  | 64.4738 |  | -0.20503 | 0.13963
0.17168 | 0.25756 |  | 108.4131 |  | -0.34475 | 0.25756
0.17188 | 0.36093 |  | 146.0571 |  | -0.46446 | 0.36093
0.17207 | 0.44045 |  | 175.3959 |  | -0.55776 | 0.44045
0.17227 | 0.49538 |  | 194.5793 |  | -0.61876 | 0.49538
0.17246 | 0.51835 |  | 202.1161 |  | -0.64273 | 0.51835
0.17266 | 0.50913 |  | 197.0744 |  | -0.6267 | 0.50913
0.17285 | 0.4691 |  | 179.5536 |  | -0.57098 | 0.4691
0.17305 | 0.40411 |  | 151.1034 |  | -0.48051 | 0.40411
0.17324 | 0.33581 |  | 114.0252 |  | -0.3626 | 0.33581
0.17344 | 0.27848 |  | 70.5456 |  | -0.22434 | 0.27848
0.17363 | 0.20365 |  | 23.1359 |  | -0.073572 | 0.20365
0.17383 | 0.058159 |  | -25.4023 |  | 0.080779 | 0.058159
0.17402 | -0.12213 |  | -72.3788 |  | 0.23016 | -0.12213
0.17422 | -0.2764 |  | -115.2985 |  | 0.36665 | -0.2764
0.17441 | -0.41015 |  | -151.885 |  | 0.48299 | -0.41015
0.17461 | -0.4965 |  | -180.0058 |  | 0.57242 | -0.4965
0.1748 | -0.54146 |  | -197.6385 |  | 0.62849 | -0.54146
0.175 | -0.57092 |  | -203.1904 |  | 0.64615 | -0.57092
0.1752 | -0.5514 |  | -195.8325 |  | 0.62275 | -0.5514
0.17539 | -0.49619 |  | -175.9633 |  | 0.55956 | -0.49619
0.17559 | -0.41812 |  | -145.3175 |  | 0.46211 | -0.41812
0.17578 | -0.31235 |  | -106.2665 |  | 0.33793 | -0.31235
0.17598 | -0.1963 |  | -61.2339 |  | 0.19472 | -0.1963
0.17617 | -0.066713 |  | -12.8209 |  | 0.04077 | -0.066713
0.17637 | 0.064258 |  | 36.0933 |  | -0.11478 | 0.064258
0.17656 | 0.18747 |  | 82.6534 |  | -0.26284 | 0.18747
0.17676 | 0.30153 |  | 124.3462 |  | -0.39542 | 0.30153
0.17695 | 0.39404 |  | 158.9619 |  | -0.5055 | 0.39404
0.17715 | 0.46604 |  | 184.4841 |  | -0.58666 | 0.46604
0.17734 | 0.50838 |  | 199.1849 |  | -0.63341 | 0.50838
0.17754 | 0.51785 |  | 201.744 |  | -0.64155 | 0.51785
0.17773 | 0.49698 |  | 191.5866 |  | -0.60925 | 0.49698
0.17793 | 0.44337 |  | 169.4728 |  | -0.53892 | 0.44337
0.17813 | 0.3711 |  | 137.3719 |  | -0.43684 | 0.3711
0.17832 | 0.29561 |  | 97.5089 |  | -0.31008 | 0.29561
0.17852 | 0.23289 |  | 52.108 |  | -0.1657 | 0.23289
0.17871 | 0.15567 |  | 3.8706 |  | -0.012308 | 0.15567
0.17891 | 0.0037912 |  | -44.3103 |  | 0.14091 | 0.0037912
0.1791 | -0.18204 |  | -89.8875 |  | 0.28584 | -0.18204
0.1793 | -0.32902 |  | -130.5624 |  | 0.41519 | -0.32902
0.17949 | -0.44437 |  | -164.0409 |  | 0.52165 | -0.44437
0.17969 | -0.51854 |  | -188.1333 |  | 0.59826 | -0.51854
0.17988 | -0.55173 |  | -201.0665 |  | 0.63939 | -0.55173
0.18008 | -0.56415 |  | -201.5323 |  | 0.64087 | -0.56415
0.18027 | -0.5329 |  | -189.0673 |  | 0.60123 | -0.5329
0.18047 | -0.47002 |  | -164.6544 |  | 0.5236 | -0.47002
0.18066 | -0.38358 |  | -130.4161 |  | 0.41472 | -0.38358
0.18086 | -0.26806 |  | -88.7405 |  | 0.28219 | -0.26806
0.18105 | -0.1474 |  | -42.065 |  | 0.13377 | -0.1474
0.18125 | -0.017046 |  | 6.8341 |  | -0.021732 | -0.017046
0.18145 | 0.11469 |  | 55.0657 |  | -0.17511 | 0.11469
0.18164 | 0.23384 |  | 100.0069 |  | -0.31802 | 0.23384
0.18184 | 0.34265 |  | 139.2139 |  | -0.4427 | 0.34265
0.18203 | 0.42704 |  | 170.4836 |  | -0.54214 | 0.42704
0.18223 | 0.48709 |  | 191.9252 |  | -0.61032 | 0.48709
0.18242 | 0.51789 |  | 201.8827 |  | -0.64199 | 0.51789
0.18262 | 0.51344 |  | 199.3066 |  | -0.63379 | 0.51344
0.18281 | 0.48012 |  | 184.1628 |  | -0.58564 | 0.48012
0.18301 | 0.4181 |  | 157.7523 |  | -0.50165 | 0.4181
0.1832 | 0.34525 |  | 122.2888 |  | -0.38888 | 0.34525
0.1834 | 0.28427 |  | 79.8998 |  | -0.25408 | 0.28427
0.18359 | 0.22753 |  | 32.955 |  | -0.1048 | 0.22753
0.18379 | 0.11114 |  | -15.627 |  | 0.049694 | 0.11114
0.18398 | -0.085231 |  | -63.0414 |  | 0.20047 | -0.085231
0.18418 | -0.25958 |  | -106.8714 |  | 0.33985 | -0.25958
0.18438 | -0.38067 |  | -144.9107 |  | 0.46082 | -0.38067
0.18457 | -0.4823 |  | -174.9189 |  | 0.55624 | -0.4823
0.18477 | -0.53912 |  | -194.8356 |  | 0.61958 | -0.53912
0.18496 | -0.5657 |  | -202.9551 |  | 0.6454 | -0.5657
0.18516 | -0.56232 |  | -198.1637 |  | 0.63016 | -0.56232
0.18535 | -0.51142 |  | -180.6308 |  | 0.57441 | -0.51142
0.18555 | -0.44045 |  | -151.9086 |  | 0.48307 | -0.44045
0.18574 | -0.33946 |  | -114.3545 |  | 0.36365 | -0.33946
0.18594 | -0.2176 |  | -70.3772 |  | 0.2238 | -0.2176
0.18613 | -0.094619 |  | -22.4222 |  | 0.071303 | -0.094619
0.18633 | 0.039548 |  | 26.5943 |  | -0.08457 | 0.039548
0.18652 | 0.16538 |  | 73.7592 |  | -0.23455 | 0.16538
0.18672 | 0.27909 |  | 116.5485 |  | -0.37062 | 0.27909
0.18691 | 0.38012 |  | 152.7294 |  | -0.48568 | 0.38012
0.18711 | 0.4542 |  | 180.2912 |  | -0.57333 | 0.4542
0.1873 | 0.50352 |  | 197.3668 |  | -0.62763 | 0.50352
0.1875 | 0.5205 |  | 202.455 |  | -0.64381 | 0.5205
0.1877 | 0.50403 |  | 194.7601 |  | -0.61934 | 0.50403
0.18789 | 0.45944 |  | 174.7842 |  | -0.55581 | 0.45944
0.18809 | 0.39471 |  | 144.4584 |  | -0.45938 | 0.39471
0.18828 | 0.33511 |  | 105.9779 |  | -0.33701 | 0.33511
0.18848 | 0.28348 |  | 61.4687 |  | -0.19547 | 0.28348
0.18867 | 0.18796 |  | 13.5975 |  | -0.04324 | 0.18796
0.18887 | 0.013493 |  | -34.7946 |  | 0.11065 | 0.013493
0.18906 | -0.17033 |  | -81.0807 |  | 0.25784 | -0.17033
0.18926 | -0.3104 |  | -122.8617 |  | 0.3907 | -0.3104
0.18945 | -0.42865 |  | -157.9349 |  | 0.50223 | -0.42865
0.18965 | -0.50879 |  | -184.0873 |  | 0.5854 | -0.50879
0.18984 | -0.55034 |  | -199.4214 |  | 0.63416 | -0.55034
0.19004 | -0.56803 |  | -202.5098 |  | 0.64398 | -0.56803
0.19023 | -0.54157 |  | -192.583 |  | 0.61241 | -0.54157
0.19043 | -0.4845 |  | -170.2915 |  | 0.54153 | -0.4845
0.19062 | -0.40176 |  | -137.7109 |  | 0.43792 | -0.40176
0.19082 | -0.29049 |  | -97.3255 |  | 0.3095 | -0.29049
0.19102 | -0.17096 |  | -51.5248 |  | 0.16385 | -0.17096
0.19121 | -0.0411 |  | -2.9214 |  | 0.0092901 | -0.0411
0.19141 | 0.090207 |  | 45.6713 |  | -0.14523 | 0.090207
0.1916 | 0.21136 |  | 91.5106 |  | -0.291 | 0.21136
0.1918 | 0.32248 |  | 132.0942 |  | -0.42006 | 0.32248
0.19199 | 0.41226 |  | 165.2047 |  | -0.52535 | 0.41226
0.19219 | 0.4779 |  | 188.7791 |  | -0.60032 | 0.4779
0.19238 | 0.51442 |  | 201.1289 |  | -0.63959 | 0.51442
0.19258 | 0.51742 |  | 201.0792 |  | -0.63943 | 0.51742
0.19277 | 0.48937 |  | 188.2585 |  | -0.59866 | 0.48937
0.19297 | 0.4322 |  | 163.8399 |  | -0.52101 | 0.4322
0.19316 | 0.36189 |  | 129.9732 |  | -0.41331 | 0.36189
0.19336 | 0.29767 |  | 88.7733 |  | -0.2823 | 0.29767
0.19355 | 0.23568 |  | 42.5608 |  | -0.13534 | 0.23568
0.19375 | 0.12674 |  | -5.9089 |  | 0.01879 | 0.12674
0.19395 | -0.051592 |  | -53.8001 |  | 0.17108 | -0.051592
0.19414 | -0.22699 |  | -98.5736 |  | 0.31346 | -0.22699
0.19434 | -0.35824 |  | -137.9991 |  | 0.43884 | -0.35824
0.19453 | -0.46259 |  | -169.7857 |  | 0.53992 | -0.46259
0.19473 | -0.52839 |  | -191.8279 |  | 0.61001 | -0.52839
0.19492 | -0.56075 |  | -202.4555 |  | 0.64381 | -0.56075
0.19512 | -0.5635 |  | -200.3561 |  | 0.63713 | -0.5635
0.19531 | -0.52311 |  | -185.3149 |  | 0.5893 | -0.52311
0.19551 | -0.45414 |  | -158.6884 |  | 0.50463 | -0.45414
0.1957 | -0.35985 |  | -122.6993 |  | 0.39018 | -0.35985
0.1959 | -0.24467 |  | -79.7529 |  | 0.25361 | -0.24467
0.19609 | -0.12053 |  | -32.3951 |  | 0.10302 | -0.12053
0.19629 | 0.011878 |  | 16.6275 |  | -0.052876 | 0.011878
0.19648 | 0.13962 |  | 64.4586 |  | -0.20498 | 0.13962
0.19668 | 0.25771 |  | 108.3835 |  | -0.34466 | 0.25771
0.19687 | 0.36147 |  | 146.0844 |  | -0.46455 | 0.36147
0.19707 | 0.44086 |  | 175.4907 |  | -0.55806 | 0.44086
0.19727 | 0.49577 |  | 194.7039 |  | -0.61916 | 0.49577
0.19746 | 0.51918 |  | 202.2471 |  | -0.64315 | 0.51918
0.19766 | 0.50937 |  | 197.1755 |  | -0.62702 | 0.50937
0.19785 | 0.46943 |  | 179.5936 |  | -0.57111 | 0.46943
0.19805 | 0.40376 |  | 151.1257 |  | -0.48058 | 0.40376
0.19824 | 0.33169 |  | 114.028 |  | -0.36261 | 0.33169
0.19844 | 0.2739 |  | 70.442 |  | -0.22401 | 0.2739
0.19863 | 0.21228 |  | 22.9239 |  | -0.072898 | 0.21228
0.19883 | 0.073586 |  | -25.6432 |  | 0.081545 | 0.073586
0.19902 | -0.12895 |  | -72.5765 |  | 0.23079 | -0.12895
0.19922 | -0.28628 |  | -115.4495 |  | 0.36713 | -0.28628
0.19941 | -0.40346 |  | -152.0626 |  | 0.48356 | -0.40346
0.19961 | -0.50023 |  | -180.1764 |  | 0.57296 | -0.50023
0.1998 | -0.54498 |  | -197.7511 |  | 0.62885 | -0.54498
0.2 | -0.56729 |  | -203.3321 |  | 0.6466 | -0.56729
0.2002 | -0.55432 |  | -196.0331 |  | 0.62339 | -0.55432
0.20039 | -0.49781 |  | -176.1556 |  | 0.56017 | -0.49781
0.20059 | -0.42361 |  | -145.4919 |  | 0.46266 | -0.42361
0.20078 | -0.3167 |  | -106.4398 |  | 0.33848 | -0.3167
0.20098 | -0.1964 |  | -61.3798 |  | 0.19519 | -0.1964
0.20117 | -0.070091 |  | -12.9734 |  | 0.041255 | -0.070091
0.20137 | 0.064246 |  | 35.9047 |  | -0.11418 | 0.064246
0.20156 | 0.18648 |  | 82.4806 |  | -0.26229 | 0.18648
0.20176 | 0.30096 |  | 124.1741 |  | -0.39487 | 0.30096
0.20195 | 0.39568 |  | 158.8062 |  | -0.505 | 0.39568
0.20215 | 0.46512 |  | 184.3841 |  | -0.58634 | 0.46512
0.20234 | 0.50947 |  | 199.1044 |  | -0.63315 | 0.50947
0.20254 | 0.51794 |  | 201.68 |  | -0.64134 | 0.51794
0.20273 | 0.49696 |  | 191.478 |  | -0.6089 | 0.49696
0.20293 | 0.44579 |  | 169.2455 |  | -0.5382 | 0.44579
0.20312 | 0.37638 |  | 137.0809 |  | -0.43592 | 0.37638
0.20332 | 0.31015 |  | 97.1944 |  | -0.30908 | 0.31015
0.20352 | 0.24893 |  | 51.8199 |  | -0.16479 | 0.24893
0.20371 | 0.1568 |  | 3.5934 |  | -0.011427 | 0.1568
0.20391 | -0.012313 |  | -44.6534 |  | 0.142 | -0.012313
0.2041 | -0.19825 |  | -90.2138 |  | 0.28688 | -0.19825
0.2043 | -0.33381 |  | -130.7885 |  | 0.41591 | -0.33381
0.20449 | -0.44444 |  | -164.2278 |  | 0.52224 | -0.44444
0.20469 | -0.51893 |  | -188.344 |  | 0.59893 | -0.51893
0.20488 | -0.55387 |  | -201.282 |  | 0.64008 | -0.55387
0.20508 | -0.56596 |  | -201.7273 |  | 0.64149 | -0.56596
0.20527 | -0.53322 |  | -189.2087 |  | 0.60168 | -0.53322
0.20547 | -0.47027 |  | -164.6581 |  | 0.52361 | -0.47027
0.20566 | -0.38314 |  | -130.2928 |  | 0.41433 | -0.38314
0.20586 | -0.26768 |  | -88.6033 |  | 0.28176 | -0.26768
0.20605 | -0.14501 |  | -41.9679 |  | 0.13346 | -0.14501
0.20625 | -0.014265 |  | 6.8918 |  | -0.021916 | -0.014265
0.20645 | 0.11563 |  | 55.1403 |  | -0.17535 | 0.11563
0.20664 | 0.23471 |  | 100.0829 |  | -0.31826 | 0.23471
0.20684 | 0.3424 |  | 139.2524 |  | -0.44282 | 0.3424
0.20703 | 0.42704 |  | 170.5379 |  | -0.54231 | 0.42704
0.20723 | 0.48696 |  | 191.9555 |  | -0.61042 | 0.48696
0.20742 | 0.51698 |  | 201.8406 |  | -0.64185 | 0.51698
0.20762 | 0.51309 |  | 199.1511 |  | -0.6333 | 0.51309
0.20781 | 0.47858 |  | 183.8148 |  | -0.58453 | 0.47858
0.20801 | 0.41662 |  | 157.2849 |  | -0.50017 | 0.41662
0.2082 | 0.34433 |  | 121.8375 |  | -0.38744 | 0.34433
0.2084 | 0.28053 |  | 79.5812 |  | -0.25307 | 0.28053
0.20859 | 0.21555 |  | 32.7827 |  | -0.10425 | 0.21555
0.20879 | 0.094774 |  | -15.8058 |  | 0.050262 | 0.094774
0.20898 | -0.0885 |  | -63.3211 |  | 0.20136 | -0.0885
0.20918 | -0.25447 |  | -107.1952 |  | 0.34088 | -0.25447
0.20938 | -0.38001 |  | -145.2161 |  | 0.46179 | -0.38001
0.20957 | -0.47852 |  | -175.1912 |  | 0.55711 | -0.47852
0.20977 | -0.53542 |  | -194.9944 |  | 0.62008 | -0.53542
0.20996 | -0.56249 |  | -202.9988 |  | 0.64554 | -0.56249
0.21016 | -0.55592 |  | -198.1994 |  | 0.63027 | -0.55592
0.21035 | -0.50946 |  | -180.6654 |  | 0.57452 | -0.50946
0.21055 | -0.43709 |  | -151.9605 |  | 0.48323 | -0.43709
0.21074 | -0.3359 |  | -114.4171 |  | 0.36385 | -0.3359
0.21094 | -0.21908 |  | -70.4301 |  | 0.22397 | -0.21908
0.21113 | -0.094254 |  | -22.5448 |  | 0.071693 | -0.094254
0.21133 | 0.038662 |  | 26.4228 |  | -0.084025 | 0.038662
0.21152 | 0.16357 |  | 73.6439 |  | -0.23419 | 0.16357
0.21172 | 0.27883 |  | 116.5047 |  | -0.37048 | 0.27883
0.21191 | 0.37887 |  | 152.7419 |  | -0.48572 | 0.37887
0.21211 | 0.45432 |  | 180.3217 |  | -0.57342 | 0.45432
0.2123 | 0.50345 |  | 197.3459 |  | -0.62756 | 0.50345
0.2125 | 0.51993 |  | 202.3653 |  | -0.64352 | 0.51993
0.2127 | 0.50389 |  | 194.6512 |  | -0.61899 | 0.50389
0.21289 | 0.45728 |  | 174.7119 |  | -0.55558 | 0.45728
0.21309 | 0.38762 |  | 144.4394 |  | -0.45932 | 0.38762
0.21328 | 0.31505 |  | 105.9915 |  | -0.33705 | 0.31505
0.21348 | 0.25744 |  | 61.4127 |  | -0.19529 | 0.25744
0.21367 | 0.18381 |  | 13.3692 |  | -0.042514 | 0.18381
0.21387 | 0.029142 |  | -35.1462 |  | 0.11176 | 0.029142
0.21406 | -0.15939 |  | -81.442 |  | 0.25899 | -0.15939
0.21426 | -0.30188 |  | -123.1486 |  | 0.39161 | -0.30188
0.21445 | -0.42355 |  | -158.1167 |  | 0.50281 | -0.42355
0.21465 | -0.50976 |  | -184.2672 |  | 0.58597 | -0.50976
0.21484 | -0.5479 |  | -199.6382 |  | 0.63485 | -0.5479
0.21504 | -0.56927 |  | -202.6534 |  | 0.64444 | -0.56927
0.21523 | -0.54498 |  | -192.6318 |  | 0.61257 | -0.54498
0.21543 | -0.48325 |  | -170.297 |  | 0.54154 | -0.48325
0.21563 | -0.40162 |  | -137.6591 |  | 0.43776 | -0.40162
0.21582 | -0.2902 |  | -97.2345 |  | 0.30921 | -0.2902
0.21602 | -0.17021 |  | -51.462 |  | 0.16365 | -0.17021
0.21621 | -0.040871 |  | -2.9364 |  | 0.0093377 | -0.040871
0.21641 | 0.090344 |  | 45.5562 |  | -0.14487 | 0.090344
0.2166 | 0.21059 |  | 91.3438 |  | -0.29047 | 0.21059
0.2168 | 0.32274 |  | 131.9285 |  | -0.41953 | 0.32274
0.21699 | 0.41223 |  | 165.0256 |  | -0.52478 | 0.41223
0.21719 | 0.47754 |  | 188.5663 |  | -0.59964 | 0.47754
0.21738 | 0.51433 |  | 200.8702 |  | -0.63877 | 0.51433
0.21758 | 0.51653 |  | 200.8217 |  | -0.63861 | 0.51653
0.21777 | 0.48902 |  | 188.0458 |  | -0.59799 | 0.48902
0.21797 | 0.43184 |  | 163.5796 |  | -0.52018 | 0.43184
0.21816 | 0.36211 |  | 129.6274 |  | -0.41222 | 0.36211
0.21836 | 0.29959 |  | 88.3934 |  | -0.28109 | 0.29959
0.21855 | 0.23962 |  | 42.2038 |  | -0.13421 | 0.23962
0.21875 | 0.13248 |  | -6.2025 |  | 0.019724 | 0.13248
0.21895 | -0.049435 |  | -54.0888 |  | 0.172 | -0.049435
0.21914 | -0.22976 |  | -98.8776 |  | 0.31443 | -0.22976
0.21934 | -0.36278 |  | -138.2626 |  | 0.43967 | -0.36278
0.21953 | -0.46592 |  | -170.0024 |  | 0.54061 | -0.46592
0.21973 | -0.52823 |  | -191.9514 |  | 0.61041 | -0.52823
0.21992 | -0.56249 |  | -202.4329 |  | 0.64374 | -0.56249
0.22012 | -0.56571 |  | -200.2322 |  | 0.63674 | -0.56571
0.22031 | -0.52192 |  | -185.1651 |  | 0.58883 | -0.52192
0.22051 | -0.45502 |  | -158.5092 |  | 0.50406 | -0.45502
0.2207 | -0.36051 |  | -122.4788 |  | 0.38948 | -0.36051
0.2209 | -0.24252 |  | -79.5059 |  | 0.25283 | -0.24252
0.22109 | -0.11857 |  | -32.0648 |  | 0.10197 | -0.11857
0.22129 | 0.013567 |  | 16.9832 |  | -0.054007 | 0.013567
0.22148 | 0.1406 |  | 64.7057 |  | -0.20576 | 0.1406
0.22168 | 0.25822 |  | 108.5441 |  | -0.34517 | 0.25822
0.22187 | 0.36164 |  | 146.2375 |  | -0.46504 | 0.36164
0.22207 | 0.44111 |  | 175.6943 |  | -0.55871 | 0.44111
0.22227 | 0.49636 |  | 194.9978 |  | -0.62009 | 0.49636
0.22246 | 0.51924 |  | 202.579 |  | -0.6442 | 0.51924
0.22266 | 0.50969 |  | 197.4027 |  | -0.62774 | 0.50969
0.22285 | 0.46968 |  | 179.6251 |  | -0.57121 | 0.46968
0.22305 | 0.4057 |  | 151.0061 |  | -0.4802 | 0.4057
0.22324 | 0.33787 |  | 113.8459 |  | -0.36203 | 0.33787
0.22344 | 0.27715 |  | 70.3405 |  | -0.22368 | 0.27715
0.22363 | 0.20034 |  | 22.9591 |  | -0.07301 | 0.20034
0.22383 | 0.056284 |  | -25.5697 |  | 0.081312 | 0.056284
0.22402 | -0.12945 |  | -72.4824 |  | 0.23049 | -0.12945
0.22422 | -0.28357 |  | -115.2956 |  | 0.36664 | -0.28357
0.22441 | -0.40629 |  | -151.8603 |  | 0.48292 | -0.40629
0.22461 | -0.49462 |  | -179.9825 |  | 0.57234 | -0.49462
0.2248 | -0.54348 |  | -197.5895 |  | 0.62833 | -0.54348
0.225 | -0.56808 |  | -203.0772 |  | 0.64579 | -0.56808
0.2252 | -0.54984 |  | -195.5879 |  | 0.62197 | -0.54984
0.22539 | -0.49839 |  | -175.5698 |  | 0.55831 | -0.49839
0.22559 | -0.42179 |  | -144.8482 |  | 0.46062 | -0.42179
0.22578 | -0.3129 |  | -105.8123 |  | 0.33648 | -0.3129
0.22598 | -0.19416 |  | -60.7961 |  | 0.19333 | -0.19416
0.22617 | -0.066341 |  | -12.4232 |  | 0.039506 | -0.066341
0.22637 | 0.066123 |  | 36.413 |  | -0.11579 | 0.066123
0.22656 | 0.18885 |  | 82.9502 |  | -0.26378 | 0.18885
0.22676 | 0.30233 |  | 124.6093 |  | -0.39626 | 0.30233
0.22695 | 0.39646 |  | 159.2026 |  | -0.50626 | 0.39646
0.22715 | 0.46697 |  | 184.7741 |  | -0.58758 | 0.46697
0.22734 | 0.50977 |  | 199.4856 |  | -0.63436 | 0.50977
0.22754 | 0.51905 |  | 201.9887 |  | -0.64232 | 0.51905
0.22773 | 0.49738 |  | 191.6972 |  | -0.6096 | 0.49738
0.22793 | 0.44551 |  | 169.3795 |  | -0.53863 | 0.44551
0.22812 | 0.37631 |  | 137.1535 |  | -0.43615 | 0.37631
0.22832 | 0.311 |  | 97.2731 |  | -0.30933 | 0.311
0.22852 | 0.2554 |  | 51.8874 |  | -0.165 | 0.2554
0.22871 | 0.15884 |  | 3.6641 |  | -0.011652 | 0.15884
0.22891 | -0.017351 |  | -44.5604 |  | 0.1417 | -0.017351
0.2291 | -0.19351 |  | -90.1768 |  | 0.28676 | -0.19351
0.2293 | -0.32945 |  | -130.8012 |  | 0.41595 | -0.32945
0.22949 | -0.44919 |  | -164.1983 |  | 0.52215 | -0.44919
0.22969 | -0.51745 |  | -188.2344 |  | 0.59859 | -0.51745
0.22988 | -0.5533 |  | -201.1317 |  | 0.6396 | -0.5533
0.23008 | -0.56873 |  | -201.5585 |  | 0.64096 | -0.56873
0.23027 | -0.53125 |  | -189.011 |  | 0.60106 | -0.53125
0.23047 | -0.46928 |  | -164.4493 |  | 0.52295 | -0.46928
0.23066 | -0.38021 |  | -130.0245 |  | 0.41348 | -0.38021
0.23086 | -0.26547 |  | -88.2327 |  | 0.28058 | -0.26547
0.23105 | -0.14668 |  | -41.5637 |  | 0.13217 | -0.14668
0.23125 | -0.013384 |  | 7.2956 |  | -0.0232 | -0.013384
0.23145 | 0.11552 |  | 55.4841 |  | -0.17644 | 0.11552
0.23164 | 0.23476 |  | 100.3235 |  | -0.31903 | 0.23476
0.23184 | 0.34368 |  | 139.4482 |  | -0.44345 | 0.34368
0.23203 | 0.42661 |  | 170.696 |  | -0.54281 | 0.42661
0.23223 | 0.48784 |  | 192.0933 |  | -0.61086 | 0.48784
0.23242 | 0.51758 |  | 202.0088 |  | -0.64239 | 0.51758
0.23262 | 0.51354 |  | 199.3624 |  | -0.63397 | 0.51354
0.23281 | 0.47995 |  | 184.0732 |  | -0.58535 | 0.47995
0.23301 | 0.4172 |  | 157.5194 |  | -0.50091 | 0.4172
0.2332 | 0.3448 |  | 121.953 |  | -0.38781 | 0.3448
0.2334 | 0.27842 |  | 79.5614 |  | -0.25301 | 0.27842
0.23359 | 0.21108 |  | 32.7054 |  | -0.104 | 0.21108
0.23379 | 0.095397 |  | -15.8623 |  | 0.050442 | 0.095397
0.23398 | -0.08008 |  | -63.3639 |  | 0.2015 | -0.08008
0.23418 | -0.24794 |  | -107.2349 |  | 0.34101 | -0.24794
0.23438 | -0.38234 |  | -145.2153 |  | 0.46178 | -0.38234
0.23457 | -0.48149 |  | -175.1601 |  | 0.55701 | -0.48149
0.23477 | -0.53443 |  | -195.0161 |  | 0.62015 | -0.53443
0.23496 | -0.56428 |  | -203.0844 |  | 0.64581 | -0.56428
0.23516 | -0.55942 |  | -198.2981 |  | 0.63059 | -0.55942
0.23535 | -0.51045 |  | -180.7558 |  | 0.5748 | -0.51045
0.23555 | -0.43845 |  | -151.9857 |  | 0.48331 | -0.43845
0.23574 | -0.33783 |  | -114.3647 |  | 0.36368 | -0.33783
0.23594 | -0.21975 |  | -70.2897 |  | 0.22352 | -0.21975
0.23613 | -0.094481 |  | -22.2963 |  | 0.070902 | -0.094481
0.23633 | 0.038314 |  | 26.6968 |  | -0.084896 | 0.038314
0.23652 | 0.16442 |  | 73.8928 |  | -0.23498 | 0.16442
0.23672 | 0.28048 |  | 116.7362 |  | -0.37122 | 0.28048
0.23691 | 0.37944 |  | 152.9394 |  | -0.48635 | 0.37944
0.23711 | 0.45502 |  | 180.4832 |  | -0.57394 | 0.45502
0.2373 | 0.50393 |  | 197.4749 |  | -0.62797 | 0.50393
0.2375 | 0.51963 |  | 202.4545 |  | -0.64381 | 0.51963
0.2377 | 0.5041 |  | 194.6723 |  | -0.61906 | 0.5041
0.23789 | 0.45746 |  | 174.6351 |  | -0.55534 | 0.45746
0.23809 | 0.38963 |  | 144.2005 |  | -0.45856 | 0.38963
0.23828 | 0.32098 |  | 105.5905 |  | -0.33578 | 0.32098
0.23848 | 0.26302 |  | 61.0185 |  | -0.19404 | 0.26302
0.23867 | 0.18599 |  | 13.0524 |  | -0.041506 | 0.18599
0.23887 | 0.032549 |  | -35.4235 |  | 0.11265 | 0.032549
0.23906 | -0.16156 |  | -81.6919 |  | 0.25978 | -0.16156
0.23926 | -0.31368 |  | -123.4604 |  | 0.3926 | -0.31368
0.23945 | -0.4269 |  | -158.4892 |  | 0.504 | -0.4269
0.23965 | -0.50811 |  | -184.542 |  | 0.58684 | -0.50811
0.23984 | -0.55076 |  | -199.7889 |  | 0.63533 | -0.55076
0.24004 | -0.56738 |  | -202.8105 |  | 0.64494 | -0.56738
0.24023 | -0.54418 |  | -192.8609 |  | 0.6133 | -0.54418
0.24043 | -0.48573 |  | -170.5908 |  | 0.54248 | -0.48573
0.24063 | -0.4019 |  | -138.0105 |  | 0.43887 | -0.4019
0.24082 | -0.29083 |  | -97.5449 |  | 0.31019 | -0.29083
0.24102 | -0.16887 |  | -51.5846 |  | 0.16404 | -0.16887
0.24121 | -0.038994 |  | -2.8429 |  | 0.0090405 | -0.038994
0.24141 | 0.090564 |  | 45.7714 |  | -0.14555 | 0.090564
0.2416 | 0.21114 |  | 91.4987 |  | -0.29097 | 0.21114
0.2418 | 0.32258 |  | 131.9281 |  | -0.41953 | 0.32258
0.24199 | 0.4115 |  | 164.9265 |  | -0.52447 | 0.4115
0.24219 | 0.47666 |  | 188.443 |  | -0.59925 | 0.47666
0.24238 | 0.51375 |  | 200.7742 |  | -0.63846 | 0.51375
0.24258 | 0.51605 |  | 200.7088 |  | -0.63825 | 0.51605
0.24277 | 0.48803 |  | 187.8974 |  | -0.59751 | 0.48803
0.24297 | 0.43006 |  | 163.4505 |  | -0.51977 | 0.43006
0.24316 | 0.356 |  | 129.4841 |  | -0.41176 | 0.356
0.24336 | 0.28804 |  | 88.2514 |  | -0.28064 | 0.28804
0.24355 | 0.22764 |  | 42.0626 |  | -0.13376 | 0.22764
0.24375 | 0.12322 |  | -6.3866 |  | 0.020309 | 0.12322
0.24395 | -0.053394 |  | -54.2596 |  | 0.17255 | -0.053394
0.24414 | -0.22406 |  | -99.0105 |  | 0.31485 | -0.22406
0.24434 | -0.35566 |  | -138.3742 |  | 0.44003 | -0.35566
0.24453 | -0.46497 |  | -170.1399 |  | 0.54104 | -0.46497
0.24473 | -0.52669 |  | -192.1476 |  | 0.61103 | -0.52669
0.24492 | -0.55859 |  | -202.6069 |  | 0.64429 | -0.55859
0.24512 | -0.56319 |  | -200.3335 |  | 0.63706 | -0.56319
0.24531 | -0.52211 |  | -185.147 |  | 0.58877 | -0.52211
0.24551 | -0.45624 |  | -158.3699 |  | 0.50362 | -0.45624
0.2457 | -0.36042 |  | -122.3194 |  | 0.38898 | -0.36042
0.2459 | -0.24246 |  | -79.3665 |  | 0.25239 | -0.24246
0.24609 | -0.118 |  | -31.9894 |  | 0.10173 | -0.118
0.24629 | 0.014676 |  | 16.9913 |  | -0.054032 | 0.014676
0.24648 | 0.14101 |  | 64.7463 |  | -0.20589 | 0.14101
0.24668 | 0.25897 |  | 108.6396 |  | -0.34547 | 0.25897
0.24688 | 0.36201 |  | 146.3373 |  | -0.46535 | 0.36201
0.24707 | 0.44127 |  | 175.7447 |  | -0.55887 | 0.44127
0.24727 | 0.49663 |  | 194.9497 |  | -0.61994 | 0.49663
0.24746 | 0.51887 |  | 202.4331 |  | -0.64374 | 0.51887
0.24766 | 0.50946 |  | 197.2612 |  | -0.62729 | 0.50946
0.24785 | 0.46925 |  | 179.5993 |  | -0.57113 | 0.46925
0.24805 | 0.40498 |  | 151.0456 |  | -0.48033 | 0.40498
0.24824 | 0.33887 |  | 113.8371 |  | -0.362 | 0.33887
0.24844 | 0.27909 |  | 70.2498 |  | -0.22339 | 0.27909
0.24863 | 0.19875 |  | 22.7931 |  | -0.072482 | 0.19875
0.24883 | 0.057969 |  | -25.7599 |  | 0.081917 | 0.057969
0.24902 | -0.12026 |  | -72.6482 |  | 0.23102 | -0.12026
0.24922 | -0.28268 |  | -115.4211 |  | 0.36704 | -0.28268
0.24941 | -0.41063 |  | -151.9125 |  | 0.48308 | -0.41063
0.24961 | -0.49399 |  | -179.9762 |  | 0.57232 | -0.49399
0.2498 | -0.54411 |  | -197.5672 |  | 0.62826 | -0.54411
0.25 | -0.56823 |  | -203.0493 |  | 0.6457 | -0.56823
0.2502 | -0.55084 |  | -195.5792 |  | 0.62194 | -0.55084
0.25039 | -0.49983 |  | -175.5681 |  | 0.55831 | -0.49983
0.25059 | -0.42052 |  | -144.8291 |  | 0.46056 | -0.42052
0.25078 | -0.31372 |  | -105.8267 |  | 0.33653 | -0.31372
0.25098 | -0.19346 |  | -60.8619 |  | 0.19354 | -0.19346
0.25117 | -0.065206 |  | -12.4363 |  | 0.039547 | -0.065206
0.25137 | 0.065244 |  | 36.4981 |  | -0.11606 | 0.065244
0.25156 | 0.1897 |  | 83.0788 |  | -0.26419 | 0.1897
0.25176 | 0.30199 |  | 124.7458 |  | -0.39669 | 0.30199
0.25195 | 0.39614 |  | 159.2294 |  | -0.50635 | 0.39614
0.25215 | 0.46702 |  | 184.611 |  | -0.58706 | 0.46702
0.25234 | 0.5084 |  | 199.1553 |  | -0.63331 | 0.5084
0.25254 | 0.51844 |  | 201.5427 |  | -0.64091 | 0.51844
0.25273 | 0.49606 |  | 191.2813 |  | -0.60827 | 0.49606
0.25293 | 0.44404 |  | 169.0673 |  | -0.53763 | 0.44404
0.25312 | 0.37459 |  | 136.8938 |  | -0.43532 | 0.37459
0.25332 | 0.30753 |  | 96.9762 |  | -0.30838 | 0.30753
0.25352 | 0.25311 |  | 51.506 |  | -0.16379 | 0.25311
0.25371 | 0.16088 |  | 3.2832 |  | -0.01044 | 0.16088
0.25391 | -0.014138 |  | -44.8931 |  | 0.14276 | -0.014138
0.2541 | -0.19651 |  | -90.4852 |  | 0.28774 | -0.19651
0.2543 | -0.33285 |  | -131.1126 |  | 0.41694 | -0.33285
0.25449 | -0.44853 |  | -164.5269 |  | 0.5232 | -0.44853
0.25469 | -0.51958 |  | -188.552 |  | 0.5996 | -0.51958
0.25488 | -0.55427 |  | -201.4263 |  | 0.64054 | -0.55427
0.25508 | -0.56821 |  | -201.7596 |  | 0.6416 | -0.56821
0.25527 | -0.53299 |  | -189.0858 |  | 0.60129 | -0.53299
0.25547 | -0.46953 |  | -164.5096 |  | 0.52314 | -0.46953
0.25566 | -0.38224 |  | -130.1814 |  | 0.41398 | -0.38224
0.25586 | -0.26857 |  | -88.4892 |  | 0.2814 | -0.26857
0.25605 | -0.14639 |  | -41.8004 |  | 0.13293 | -0.14639
0.25625 | -0.013275 |  | 7.1623 |  | -0.022776 | -0.013275
0.25645 | 0.1153 |  | 55.4423 |  | -0.17631 | 0.1153
0.25664 | 0.23503 |  | 100.3242 |  | -0.31903 | 0.23503
0.25684 | 0.34353 |  | 139.4174 |  | -0.44335 | 0.34353
0.25703 | 0.4268 |  | 170.6035 |  | -0.54252 | 0.4268
0.25723 | 0.48749 |  | 191.9281 |  | -0.61033 | 0.48749
0.25742 | 0.51677 |  | 201.7748 |  | -0.64164 | 0.51677
0.25762 | 0.51271 |  | 199.085 |  | -0.63309 | 0.51271
0.25781 | 0.47878 |  | 183.7734 |  | -0.5844 | 0.47878
0.25801 | 0.41634 |  | 157.233 |  | -0.5 | 0.41634
0.2582 | 0.34458 |  | 121.698 |  | -0.387 | 0.34458
0.2584 | 0.28147 |  | 79.3127 |  | -0.25221 | 0.28147
0.25859 | 0.22132 |  | 32.4206 |  | -0.1031 | 0.22132
0.25879 | 0.10157 |  | -16.1392 |  | 0.051323 | 0.10157
0.25898 | -0.093775 |  | -63.5268 |  | 0.20202 | -0.093775
0.25918 | -0.26298 |  | -107.3234 |  | 0.34129 | -0.26298
0.25938 | -0.38098 |  | -145.3463 |  | 0.4622 | -0.38098
0.25957 | -0.48031 |  | -175.2919 |  | 0.55743 | -0.48031
0.25977 | -0.53653 |  | -195.0541 |  | 0.62027 | -0.53653
0.25996 | -0.56331 |  | -202.9925 |  | 0.64552 | -0.56331
0.26016 | -0.55987 |  | -198.0287 |  | 0.62973 | -0.55987
0.26035 | -0.50971 |  | -180.3649 |  | 0.57356 | -0.50971
0.26055 | -0.43639 |  | -151.6021 |  | 0.48209 | -0.43639
0.26074 | -0.3369 |  | -114.0357 |  | 0.36263 | -0.3369
0.26094 | -0.21835 |  | -70.0508 |  | 0.22276 | -0.21835
0.26113 | -0.092058 |  | -22.1353 |  | 0.07039 | -0.092058
0.26133 | 0.041227 |  | 26.8883 |  | -0.085505 | 0.041227
0.26152 | 0.16559 |  | 74.1481 |  | -0.23579 | 0.16559
0.26172 | 0.28145 |  | 117.0215 |  | -0.37213 | 0.28145
0.26191 | 0.38057 |  | 153.2068 |  | -0.4872 | 0.38057
0.26211 | 0.4546 |  | 180.6301 |  | -0.5744 | 0.4546
0.2623 | 0.50404 |  | 197.4544 |  | -0.62791 | 0.50404
0.2625 | 0.51924 |  | 202.328 |  | -0.6434 | 0.51924
0.2627 | 0.50328 |  | 194.4973 |  | -0.6185 | 0.50328
0.26289 | 0.45744 |  | 174.4524 |  | -0.55476 | 0.45744
0.26309 | 0.39016 |  | 144.0639 |  | -0.45812 | 0.39016
0.26328 | 0.32606 |  | 105.5053 |  | -0.33551 | 0.32606
0.26348 | 0.27139 |  | 61.0412 |  | -0.19411 | 0.27139
0.26367 | 0.18545 |  | 13.2291 |  | -0.042069 | 0.18545
0.26387 | 0.023923 |  | -35.233 |  | 0.11204 | 0.023923
0.26406 | -0.16165 |  | -81.5829 |  | 0.25943 | -0.16165
0.26426 | -0.31137 |  | -123.3827 |  | 0.39236 | -0.31137
0.26445 | -0.43123 |  | -158.4177 |  | 0.50377 | -0.43123
0.26465 | -0.50861 |  | -184.4875 |  | 0.58667 | -0.50861
0.26484 | -0.55157 |  | -199.7284 |  | 0.63514 | -0.55157
0.26504 | -0.57101 |  | -202.6561 |  | 0.64445 | -0.57101
0.26523 | -0.54411 |  | -192.583 |  | 0.61241 | -0.54411
0.26543 | -0.48567 |  | -170.2591 |  | 0.54142 | -0.48567
0.26562 | -0.40218 |  | -137.632 |  | 0.43767 | -0.40218
0.26582 | -0.28967 |  | -97.0883 |  | 0.30874 | -0.28967
0.26602 | -0.1666 |  | -51.1223 |  | 0.16257 | -0.1666
0.26621 | -0.037631 |  | -2.3837 |  | 0.00758 | -0.037631
0.26641 | 0.091411 |  | 46.2759 |  | -0.14716 | 0.091411
0.2666 | 0.21374 |  | 92.0328 |  | -0.29266 | 0.21374
0.2668 | 0.32375 |  | 132.4575 |  | -0.42121 | 0.32375
0.26699 | 0.41263 |  | 165.3569 |  | -0.52584 | 0.41263
0.26719 | 0.47797 |  | 188.6911 |  | -0.60004 | 0.47797
0.26738 | 0.51337 |  | 200.8446 |  | -0.63869 | 0.51337
0.26758 | 0.51644 |  | 200.6482 |  | -0.63806 | 0.51644
0.26777 | 0.4881 |  | 187.7831 |  | -0.59715 | 0.4881
0.26797 | 0.43137 |  | 163.357 |  | -0.51948 | 0.43137
0.26816 | 0.36128 |  | 129.4351 |  | -0.4116 | 0.36128
0.26836 | 0.29569 |  | 88.1902 |  | -0.28044 | 0.29569
0.26855 | 0.23289 |  | 41.9736 |  | -0.13348 | 0.23289
0.26875 | 0.1228 |  | -6.4697 |  | 0.020574 | 0.1228
0.26895 | -0.054097 |  | -54.2796 |  | 0.17261 | -0.054097
0.26914 | -0.22528 |  | -98.9183 |  | 0.31456 | -0.22528
0.26934 | -0.35941 |  | -138.224 |  | 0.43955 | -0.35941
0.26953 | -0.46538 |  | -169.9376 |  | 0.5404 | -0.46538
0.26973 | -0.52581 |  | -191.8715 |  | 0.61015 | -0.52581
0.26992 | -0.55944 |  | -202.2933 |  | 0.64329 | -0.55944
0.27012 | -0.56286 |  | -199.987 |  | 0.63596 | -0.56286
0.27031 | -0.52096 |  | -184.8525 |  | 0.58783 | -0.52096
0.27051 | -0.45423 |  | -158.1641 |  | 0.50296 | -0.45423
0.2707 | -0.35793 |  | -122.1079 |  | 0.3883 | -0.35793
0.2709 | -0.24182 |  | -79.1249 |  | 0.25162 | -0.24182
0.27109 | -0.1176 |  | -31.7105 |  | 0.10084 | -0.1176
0.27129 | 0.016233 |  | 17.3205 |  | -0.055079 | 0.016233
0.27148 | 0.14171 |  | 65.0724 |  | -0.20693 | 0.14171
0.27168 | 0.25912 |  | 108.9129 |  | -0.34634 | 0.25912
0.27187 | 0.36245 |  | 146.5481 |  | -0.46602 | 0.36245
0.27207 | 0.44106 |  | 175.8946 |  | -0.55934 | 0.44106
0.27227 | 0.49645 |  | 195.0494 |  | -0.62026 | 0.49645
0.27246 | 0.5188 |  | 202.5117 |  | -0.64399 | 0.5188
0.27266 | 0.50888 |  | 197.2561 |  | -0.62727 | 0.50888
0.27285 | 0.46879 |  | 179.4331 |  | -0.5706 | 0.46879
0.27305 | 0.40413 |  | 150.795 |  | -0.47953 | 0.40413
0.27324 | 0.3348 |  | 113.6127 |  | -0.36129 | 0.3348
0.27344 | 0.27015 |  | 70.0632 |  | -0.2228 | 0.27015
0.27363 | 0.19205 |  | 22.6222 |  | -0.071939 | 0.19205
0.27383 | 0.057287 |  | -25.9524 |  | 0.082529 | 0.057287
0.27402 | -0.12075 |  | -72.9042 |  | 0.23184 | -0.12075
0.27422 | -0.27943 |  | -115.7259 |  | 0.36801 | -0.27943
0.27441 | -0.40565 |  | -152.2223 |  | 0.48407 | -0.40565
0.27461 | -0.49442 |  | -180.2219 |  | 0.57311 | -0.49442
0.2748 | -0.54359 |  | -197.722 |  | 0.62876 | -0.54359
0.275 | -0.56688 |  | -203.1937 |  | 0.64616 | -0.56688
0.2752 | -0.54958 |  | -195.7159 |  | 0.62238 | -0.54958
0.27539 | -0.49667 |  | -175.6429 |  | 0.55854 | -0.49667
0.27559 | -0.42065 |  | -144.7881 |  | 0.46043 | -0.42065
0.27578 | -0.31579 |  | -105.5856 |  | 0.33576 | -0.31579
0.27598 | -0.19394 |  | -60.5157 |  | 0.19244 | -0.19394
0.27617 | -0.06458 |  | -12.1748 |  | 0.038716 | -0.06458
0.27637 | 0.065554 |  | 36.6478 |  | -0.11654 | 0.065554
0.27656 | 0.18971 |  | 83.1478 |  | -0.26441 | 0.18971
0.27676 | 0.30296 |  | 124.7609 |  | -0.39674 | 0.30296
0.27695 | 0.39625 |  | 159.2962 |  | -0.50656 | 0.39625
0.27715 | 0.46708 |  | 184.7443 |  | -0.58749 | 0.46708
0.27734 | 0.50895 |  | 199.278 |  | -0.6337 | 0.50895
0.27754 | 0.51811 |  | 201.5873 |  | -0.64105 | 0.51811
0.27773 | 0.4958 |  | 191.1578 |  | -0.60788 | 0.4958
0.27793 | 0.44287 |  | 168.8306 |  | -0.53688 | 0.44287
0.27813 | 0.37218 |  | 136.6349 |  | -0.4345 | 0.37218
0.27832 | 0.30324 |  | 96.7144 |  | -0.30755 | 0.30324
0.27852 | 0.24714 |  | 51.2603 |  | -0.16301 | 0.24714
0.27871 | 0.1595 |  | 3.0229 |  | -0.0096129 | 0.1595
0.27891 | -0.010326 |  | -45.094 |  | 0.1434 | -0.010326
0.2791 | -0.19465 |  | -90.5263 |  | 0.28787 | -0.19465
0.2793 | -0.33274 |  | -131.0603 |  | 0.41677 | -0.33274
0.27949 | -0.44715 |  | -164.5016 |  | 0.52312 | -0.44715
0.27969 | -0.5188 |  | -188.5938 |  | 0.59973 | -0.5188
0.27988 | -0.55353 |  | -201.3986 |  | 0.64045 | -0.55353
0.28008 | -0.56711 |  | -201.6339 |  | 0.6412 | -0.56711
0.28027 | -0.53236 |  | -188.9698 |  | 0.60092 | -0.53236
0.28047 | -0.46888 |  | -164.3698 |  | 0.5227 | -0.46888
0.28066 | -0.38088 |  | -129.9932 |  | 0.41338 | -0.38088
0.28086 | -0.26604 |  | -88.2371 |  | 0.28059 | -0.26604
0.28105 | -0.14494 |  | -41.4808 |  | 0.13191 | -0.14494
0.28125 | -0.012951 |  | 7.4792 |  | -0.023784 | -0.012951
0.28145 | 0.11609 |  | 55.7509 |  | -0.17729 | 0.11609
0.28164 | 0.2358 |  | 100.628 |  | -0.32 | 0.2358
0.28184 | 0.34406 |  | 139.6746 |  | -0.44417 | 0.34406
0.28203 | 0.42683 |  | 170.8008 |  | -0.54315 | 0.42683
0.28223 | 0.48791 |  | 192.1143 |  | -0.61092 | 0.48791
0.28242 | 0.51742 |  | 201.9812 |  | -0.6423 | 0.51742
0.28262 | 0.51313 |  | 199.3194 |  | -0.63384 | 0.51313
0.28281 | 0.4796 |  | 184.0322 |  | -0.58522 | 0.4796
0.28301 | 0.41581 |  | 157.4201 |  | -0.5006 | 0.41581
0.2832 | 0.34072 |  | 121.77 |  | -0.38723 | 0.34072
0.2834 | 0.27277 |  | 79.3532 |  | -0.25234 | 0.27277
0.28359 | 0.21208 |  | 32.4869 |  | -0.10331 | 0.21208
0.28379 | 0.10309 |  | -16.073 |  | 0.051112 | 0.10309
0.28398 | -0.083543 |  | -63.5112 |  | 0.20197 | -0.083543
0.28418 | -0.25649 |  | -107.3317 |  | 0.34131 | -0.25649
0.28437 | -0.37881 |  | -145.3308 |  | 0.46215 | -0.37881
0.28457 | -0.47981 |  | -175.2834 |  | 0.5574 | -0.47981
0.28477 | -0.53722 |  | -195.0985 |  | 0.62041 | -0.53722
0.28496 | -0.56246 |  | -203.0769 |  | 0.64578 | -0.56246
0.28516 | -0.55853 |  | -198.1348 |  | 0.63007 | -0.55853
0.28535 | -0.50788 |  | -180.4674 |  | 0.57389 | -0.50788
0.28555 | -0.43484 |  | -151.6359 |  | 0.4822 | -0.43484
0.28574 | -0.33662 |  | -114.0092 |  | 0.36255 | -0.33662
0.28594 | -0.21722 |  | -70.0086 |  | 0.22263 | -0.21722
0.28613 | -0.092541 |  | -22.0539 |  | 0.070131 | -0.092541
0.28633 | 0.040051 |  | 26.9425 |  | -0.085677 | 0.040051
0.28652 | 0.16558 |  | 74.11 |  | -0.23567 | 0.16558
0.28672 | 0.28045 |  | 116.9123 |  | -0.37178 | 0.28045
0.28691 | 0.38008 |  | 153.0405 |  | -0.48667 | 0.38008
0.28711 | 0.45406 |  | 180.4882 |  | -0.57395 | 0.45406
0.2873 | 0.50331 |  | 197.3734 |  | -0.62765 | 0.50331
0.2875 | 0.51922 |  | 202.2414 |  | -0.64313 | 0.51922
0.2877 | 0.50242 |  | 194.3864 |  | -0.61815 | 0.50242
0.28789 | 0.45667 |  | 174.2873 |  | -0.55423 | 0.45667
0.28809 | 0.3883 |  | 143.8372 |  | -0.4574 | 0.3883
0.28828 | 0.31977 |  | 105.2452 |  | -0.33468 | 0.31977
0.28848 | 0.25876 |  | 60.678 |  | -0.19296 | 0.25876
0.28867 | 0.17343 |  | 12.8088 |  | -0.040732 | 0.17343
0.28887 | 0.024428 |  | -35.559 |  | 0.11308 | 0.024428
0.28906 | -0.15692 |  | -81.7803 |  | 0.26006 | -0.15692
0.28926 | -0.31025 |  | -123.4742 |  | 0.39265 | -0.31025
0.28945 | -0.42661 |  | -158.4883 |  | 0.50399 | -0.42661
0.28965 | -0.50604 |  | -184.5666 |  | 0.58692 | -0.50604
0.28984 | -0.55138 |  | -199.7925 |  | 0.63534 | -0.55138
0.29004 | -0.56858 |  | -202.7086 |  | 0.64461 | -0.56858
0.29023 | -0.54468 |  | -192.5753 |  | 0.61239 | -0.54468
0.29043 | -0.48432 |  | -170.1749 |  | 0.54116 | -0.48432
0.29063 | -0.39916 |  | -137.5357 |  | 0.43736 | -0.39916
0.29082 | -0.2919 |  | -97.0357 |  | 0.30857 | -0.2919
0.29102 | -0.17027 |  | -51.0812 |  | 0.16244 | -0.17027
0.29121 | -0.039102 |  | -2.3588 |  | 0.0075009 | -0.039102
0.29141 | 0.091705 |  | 46.2791 |  | -0.14717 | 0.091705
0.2916 | 0.2137 |  | 92.0496 |  | -0.29272 | 0.2137
0.2918 | 0.32341 |  | 132.4043 |  | -0.42105 | 0.32341
0.29199 | 0.413 |  | 165.2383 |  | -0.52546 | 0.413
0.29219 | 0.47804 |  | 188.5961 |  | -0.59974 | 0.47804
0.29238 | 0.5137 |  | 200.781 |  | -0.63848 | 0.5137
0.29258 | 0.51671 |  | 200.6302 |  | -0.638 | 0.51671
0.29277 | 0.4881 |  | 187.7522 |  | -0.59705 | 0.4881
0.29297 | 0.43232 |  | 163.2814 |  | -0.51923 | 0.43232
0.29316 | 0.36495 |  | 129.3495 |  | -0.41133 | 0.36495
0.29336 | 0.30412 |  | 88.0381 |  | -0.27996 | 0.30412
0.29355 | 0.23911 |  | 41.7207 |  | -0.13267 | 0.23911
0.29375 | 0.12339 |  | -6.7686 |  | 0.021524 | 0.12339
0.29395 | -0.048343 |  | -54.6014 |  | 0.17363 | -0.048343
0.29414 | -0.22314 |  | -99.2385 |  | 0.31558 | -0.22314
0.29434 | -0.36794 |  | -138.496 |  | 0.44042 | -0.36794
0.29453 | -0.4671 |  | -170.2277 |  | 0.54132 | -0.4671
0.29473 | -0.52735 |  | -192.2009 |  | 0.6112 | -0.52735
0.29492 | -0.56558 |  | -202.5584 |  | 0.64414 | -0.56558
0.29512 | -0.5633 |  | -200.1613 |  | 0.63651 | -0.5633
0.29531 | -0.52304 |  | -184.8779 |  | 0.58791 | -0.52304
0.29551 | -0.45635 |  | -158.0334 |  | 0.50255 | -0.45635
0.2957 | -0.35866 |  | -121.9637 |  | 0.38784 | -0.35866
0.2959 | -0.2442 |  | -79.0252 |  | 0.2513 | -0.2442
0.29609 | -0.11765 |  | -31.673 |  | 0.10072 | -0.11765
0.29629 | 0.014658 |  | 17.2965 |  | -0.055003 | 0.014658
0.29648 | 0.14044 |  | 65.0614 |  | -0.2069 | 0.14044
0.29668 | 0.25966 |  | 108.9508 |  | -0.34646 | 0.25966
0.29688 | 0.36217 |  | 146.5962 |  | -0.46618 | 0.36217
0.29707 | 0.44192 |  | 175.9148 |  | -0.55941 | 0.44192
0.29727 | 0.49622 |  | 194.998 |  | -0.62009 | 0.49622
0.29746 | 0.51839 |  | 202.3214 |  | -0.64338 | 0.51839
0.29766 | 0.50879 |  | 197.0138 |  | -0.6265 | 0.50879
0.29785 | 0.4678 |  | 179.2931 |  | -0.57015 | 0.4678
0.29805 | 0.40384 |  | 150.7757 |  | -0.47947 | 0.40384
0.29824 | 0.33484 |  | 113.6543 |  | -0.36142 | 0.33484
0.29844 | 0.27578 |  | 70.0527 |  | -0.22277 | 0.27578
0.29863 | 0.20175 |  | 22.5603 |  | -0.071742 | 0.20175
0.29883 | 0.057141 |  | -25.9539 |  | 0.082533 | 0.057141
0.29902 | -0.1291 |  | -72.8442 |  | 0.23164 | -0.1291
0.29922 | -0.28378 |  | -115.6661 |  | 0.36782 | -0.28378
0.29941 | -0.40723 |  | -152.2083 |  | 0.48402 | -0.40723
0.29961 | -0.49564 |  | -180.2544 |  | 0.57321 | -0.49564
0.2998 | -0.5426 |  | -197.7107 |  | 0.62872 | -0.5426
0.3 | -0.56711 |  | -203.033 |  | 0.64565 | -0.56711
0.3002 | -0.55021 |  | -195.4335 |  | 0.62148 | -0.55021
0.30039 | -0.49591 |  | -175.3731 |  | 0.55769 | -0.49591
0.30059 | -0.41925 |  | -144.6505 |  | 0.45999 | -0.41925
0.30078 | -0.31385 |  | -105.5527 |  | 0.33566 | -0.31385
0.30098 | -0.19474 |  | -60.4521 |  | 0.19224 | -0.19474
0.30117 | -0.065268 |  | -12.034 |  | 0.038268 | -0.065268
0.30137 | 0.066808 |  | 36.7999 |  | -0.11702 | 0.066808
0.30156 | 0.18905 |  | 83.2651 |  | -0.26478 | 0.18905
0.30176 | 0.30278 |  | 124.874 |  | -0.3971 | 0.30278
0.30195 | 0.39669 |  | 159.3978 |  | -0.50689 | 0.39669
0.30215 | 0.46701 |  | 184.8151 |  | -0.58771 | 0.46701
0.30234 | 0.50954 |  | 199.3929 |  | -0.63407 | 0.50954
0.30254 | 0.51833 |  | 201.8072 |  | -0.64175 | 0.51833
0.30273 | 0.49641 |  | 191.4647 |  | -0.60886 | 0.49641
0.30293 | 0.44345 |  | 169.1331 |  | -0.53784 | 0.44345
0.30312 | 0.37187 |  | 136.8198 |  | -0.43509 | 0.37187
0.30332 | 0.30194 |  | 96.7266 |  | -0.30759 | 0.30194
0.30352 | 0.24557 |  | 51.1677 |  | -0.16271 | 0.24557
0.30371 | 0.16194 |  | 2.8862 |  | -0.0091782 | 0.16194
0.30391 | -0.0074506 |  | -45.2714 |  | 0.14396 | -0.0074506
0.3041 | -0.19796 |  | -90.7087 |  | 0.28845 | -0.19796
0.3043 | -0.3372 |  | -131.2215 |  | 0.41728 | -0.3372
0.30449 | -0.44813 |  | -164.5897 |  | 0.5234 | -0.44813
0.30469 | -0.51818 |  | -188.5949 |  | 0.59973 | -0.51818
0.30488 | -0.55364 |  | -201.4559 |  | 0.64063 | -0.55364
0.30508 | -0.56856 |  | -201.7649 |  | 0.64161 | -0.56856
0.30527 | -0.53298 |  | -189.0606 |  | 0.60121 | -0.53298
0.30547 | -0.46831 |  | -164.3939 |  | 0.52277 | -0.46831
0.30566 | -0.38113 |  | -129.9092 |  | 0.41311 | -0.38113
0.30586 | -0.26646 |  | -88.0788 |  | 0.28009 | -0.26646
0.30605 | -0.14477 |  | -41.3647 |  | 0.13154 | -0.14477
0.30625 | -0.012722 |  | 7.537 |  | -0.023968 | -0.012722
0.30645 | 0.11679 |  | 55.764 |  | -0.17733 | 0.11679
0.30664 | 0.23592 |  | 100.5972 |  | -0.3199 | 0.23592
0.30684 | 0.34392 |  | 139.6556 |  | -0.4441 | 0.34392
0.30703 | 0.42718 |  | 170.7872 |  | -0.5431 | 0.42718
0.30723 | 0.48743 |  | 191.9847 |  | -0.61051 | 0.48743
0.30742 | 0.51698 |  | 201.7012 |  | -0.64141 | 0.51698
0.30762 | 0.51248 |  | 198.9085 |  | -0.63253 | 0.51248
0.30781 | 0.47856 |  | 183.5536 |  | -0.5837 | 0.47856
0.30801 | 0.41628 |  | 157.078 |  | -0.49951 | 0.41628
0.3082 | 0.34441 |  | 121.5822 |  | -0.38663 | 0.34441
0.3084 | 0.28234 |  | 79.1496 |  | -0.2517 | 0.28234
0.30859 | 0.21898 |  | 32.2104 |  | -0.10243 | 0.21898
0.30879 | 0.093865 |  | -16.4066 |  | 0.052173 | 0.093865
0.30898 | -0.092918 |  | -63.8422 |  | 0.20302 | -0.092918
0.30918 | -0.25393 |  | -107.6059 |  | 0.34219 | -0.25393
0.30938 | -0.38291 |  | -145.5279 |  | 0.46278 | -0.38291
0.30957 | -0.48304 |  | -175.3253 |  | 0.55753 | -0.48304
0.30977 | -0.53306 |  | -194.9274 |  | 0.61987 | -0.53306
0.30996 | -0.56432 |  | -202.7868 |  | 0.64486 | -0.56432
0.31016 | -0.55771 |  | -197.8348 |  | 0.62911 | -0.55771
0.31035 | -0.50788 |  | -180.1686 |  | 0.57294 | -0.50788
0.31055 | -0.43781 |  | -151.3907 |  | 0.48142 | -0.43781
0.31074 | -0.33417 |  | -113.7878 |  | 0.36185 | -0.33417
0.31094 | -0.21679 |  | -69.7193 |  | 0.22171 | -0.21679
0.31113 | -0.090672 |  | -21.7489 |  | 0.069161 | -0.090672
0.31133 | 0.042879 |  | 27.2961 |  | -0.086802 | 0.042879
0.31152 | 0.16602 |  | 74.5524 |  | -0.23708 | 0.16602
0.31172 | 0.28289 |  | 117.4001 |  | -0.37333 | 0.28289
0.31191 | 0.38072 |  | 153.5462 |  | -0.48828 | 0.38072
0.31211 | 0.45517 |  | 180.9014 |  | -0.57527 | 0.45517
0.3123 | 0.50464 |  | 197.6758 |  | -0.62861 | 0.50464
0.3125 | 0.51911 |  | 202.5076 |  | -0.64397 | 0.51911
0.3127 | 0.5039 |  | 194.6124 |  | -0.61887 | 0.5039
0.31289 | 0.45721 |  | 174.4641 |  | -0.5548 | 0.45721
0.31309 | 0.38985 |  | 143.9287 |  | -0.45769 | 0.38985
0.31328 | 0.32148 |  | 105.2106 |  | -0.33457 | 0.32148
0.31348 | 0.25922 |  | 60.5263 |  | -0.19247 | 0.25922
0.31367 | 0.17597 |  | 12.5704 |  | -0.039974 | 0.17597
0.31387 | 0.024985 |  | -35.7976 |  | 0.11384 | 0.024985
0.31406 | -0.15891 |  | -81.9993 |  | 0.26076 | -0.15891
0.31426 | -0.31131 |  | -123.7293 |  | 0.39346 | -0.31131
0.31445 | -0.42702 |  | -158.7693 |  | 0.50489 | -0.42702
0.31465 | -0.50648 |  | -184.8149 |  | 0.58771 | -0.50648
0.31484 | -0.55251 |  | -199.9154 |  | 0.63573 | -0.55251
0.31504 | -0.56742 |  | -202.7443 |  | 0.64473 | -0.56742
0.31523 | -0.54272 |  | -192.6277 |  | 0.61256 | -0.54272
0.31543 | -0.48674 |  | -170.218 |  | 0.54129 | -0.48674
0.31562 | -0.40258 |  | -137.5289 |  | 0.43734 | -0.40258
0.31582 | -0.2916 |  | -97.0021 |  | 0.30847 | -0.2916
0.31602 | -0.16746 |  | -51.0422 |  | 0.16231 | -0.16746
0.31621 | -0.037098 |  | -2.3092 |  | 0.0073431 | -0.037098
0.31641 | 0.092927 |  | 46.2772 |  | -0.14716 | 0.092927
0.3166 | 0.21426 |  | 91.9661 |  | -0.29245 | 0.21426
0.3168 | 0.32284 |  | 132.2975 |  | -0.42071 | 0.32284
0.31699 | 0.41261 |  | 165.1042 |  | -0.52503 | 0.41261
0.31719 | 0.47707 |  | 188.462 |  | -0.59931 | 0.47707
0.31738 | 0.51285 |  | 200.7036 |  | -0.63824 | 0.51285
0.31758 | 0.51665 |  | 200.6337 |  | -0.63802 | 0.51665
0.31777 | 0.48753 |  | 187.844 |  | -0.59734 | 0.48753
0.31797 | 0.43127 |  | 163.3617 |  | -0.51949 | 0.43127
0.31816 | 0.36069 |  | 129.3102 |  | -0.41121 | 0.36069
0.31836 | 0.29429 |  | 87.9302 |  | -0.27962 | 0.29429
0.31855 | 0.22872 |  | 41.6772 |  | -0.13253 | 0.22872
0.31875 | 0.11961 |  | -6.7361 |  | 0.021421 | 0.11961
0.31895 | -0.047559 |  | -54.5993 |  | 0.17363 | -0.047559
0.31914 | -0.2216 |  | -99.3455 |  | 0.31592 | -0.2216
0.31934 | -0.36426 |  | -138.6588 |  | 0.44094 | -0.36426
0.31953 | -0.46502 |  | -170.2912 |  | 0.54153 | -0.46502
0.31973 | -0.52714 |  | -192.125 |  | 0.61096 | -0.52714
0.31992 | -0.56328 |  | -202.4513 |  | 0.6438 | -0.56328
0.32012 | -0.56105 |  | -200.0817 |  | 0.63626 | -0.56105
0.32031 | -0.51997 |  | -184.8816 |  | 0.58792 | -0.51997
0.32051 | -0.45311 |  | -158.1745 |  | 0.50299 | -0.45311
0.3207 | -0.35747 |  | -122.1692 |  | 0.3885 | -0.35747
0.3209 | -0.24284 |  | -79.1756 |  | 0.25178 | -0.24284
0.32109 | -0.11782 |  | -31.7008 |  | 0.10081 | -0.11782
0.32129 | 0.01356 |  | 17.3928 |  | -0.055309 | 0.01356
0.32148 | 0.14099 |  | 65.2361 |  | -0.20745 | 0.14099
0.32168 | 0.25954 |  | 109.1457 |  | -0.34708 | 0.25954
0.32188 | 0.36161 |  | 146.6921 |  | -0.46648 | 0.36161
0.32207 | 0.44179 |  | 175.813 |  | -0.55909 | 0.44179
0.32227 | 0.49569 |  | 194.7788 |  | -0.6194 | 0.49569
0.32246 | 0.51803 |  | 202.1212 |  | -0.64275 | 0.51803
0.32266 | 0.50869 |  | 196.8822 |  | -0.62609 | 0.50869
0.32285 | 0.46705 |  | 179.175 |  | -0.56978 | 0.46705
0.32305 | 0.40028 |  | 150.5772 |  | -0.47884 | 0.40028
0.32324 | 0.32494 |  | 113.3724 |  | -0.36052 | 0.32494
0.32344 | 0.26071 |  | 69.8076 |  | -0.22199 | 0.26071
0.32363 | 0.19747 |  | 22.3422 |  | -0.071048 | 0.19747
0.32383 | 0.071442 |  | -26.1902 |  | 0.083285 | 0.071442
0.32402 | -0.11957 |  | -72.997 |  | 0.23213 | -0.11957
0.32422 | -0.28556 |  | -115.724 |  | 0.368 | -0.28556
0.32441 | -0.40492 |  | -152.165 |  | 0.48388 | -0.40492
0.32461 | -0.49444 |  | -180.0319 |  | 0.5725 | -0.49444
0.3248 | -0.54326 |  | -197.428 |  | 0.62782 | -0.54326
0.325 | -0.56575 |  | -202.8164 |  | 0.64496 | -0.56575
0.3252 | -0.55152 |  | -195.2487 |  | 0.62089 | -0.55152
0.32539 | -0.49538 |  | -175.2027 |  | 0.55714 | -0.49538
0.32559 | -0.41769 |  | -144.4323 |  | 0.45929 | -0.41769
0.32578 | -0.31329 |  | -105.2952 |  | 0.33484 | -0.31329
0.32598 | -0.19279 |  | -60.2533 |  | 0.19161 | -0.19279
0.32617 | -0.06511 |  | -11.8558 |  | 0.037702 | -0.06511
0.32637 | 0.066844 |  | 37.0363 |  | -0.11778 | 0.066844
0.32656 | 0.18997 |  | 83.5175 |  | -0.26559 | 0.18997
0.32676 | 0.30338 |  | 125.0854 |  | -0.39777 | 0.30338
0.32695 | 0.39761 |  | 159.5719 |  | -0.50744 | 0.39761
0.32715 | 0.46689 |  | 184.9143 |  | -0.58803 | 0.46689
0.32734 | 0.50957 |  | 199.4217 |  | -0.63416 | 0.50957
0.32754 | 0.51847 |  | 201.8178 |  | -0.64178 | 0.51847
0.32773 | 0.49631 |  | 191.4264 |  | -0.60874 | 0.49631
0.32793 | 0.44446 |  | 169.0558 |  | -0.5376 | 0.44446
0.32812 | 0.37474 |  | 136.7411 |  | -0.43484 | 0.37474
0.32832 | 0.30949 |  | 96.6302 |  | -0.30728 | 0.30949
0.32852 | 0.25333 |  | 51.0875 |  | -0.16246 | 0.25333
0.32871 | 0.1607 |  | 2.8771 |  | -0.0091492 | 0.1607
0.32891 | -0.013253 |  | -45.2511 |  | 0.1439 | -0.013253
0.3291 | -0.19992 |  | -90.7068 |  | 0.28845 | -0.19992
0.3293 | -0.33661 |  | -131.2387 |  | 0.41734 | -0.33661
0.32949 | -0.44826 |  | -164.6075 |  | 0.52345 | -0.44826
0.32969 | -0.52057 |  | -188.544 |  | 0.59957 | -0.52057
0.32988 | -0.55509 |  | -201.3119 |  | 0.64017 | -0.55509
0.33008 | -0.5674 |  | -201.5589 |  | 0.64096 | -0.5674
0.33027 | -0.53293 |  | -188.8108 |  | 0.60042 | -0.53293
0.33047 | -0.46774 |  | -164.1838 |  | 0.5221 | -0.46774
0.33066 | -0.37993 |  | -129.762 |  | 0.41264 | -0.37993
0.33086 | -0.26741 |  | -87.9077 |  | 0.27955 | -0.26741
0.33105 | -0.14558 |  | -41.1964 |  | 0.131 | -0.14558
0.33125 | -0.012897 |  | 7.6857 |  | -0.024441 | -0.012897
0.33145 | 0.11677 |  | 55.9257 |  | -0.17784 | 0.11677
0.33164 | 0.23649 |  | 100.7394 |  | -0.32035 | 0.23649
0.33184 | 0.34403 |  | 139.7849 |  | -0.44452 | 0.34403
0.33203 | 0.42767 |  | 170.9136 |  | -0.54351 | 0.42767
0.33223 | 0.4881 |  | 192.1069 |  | -0.6109 | 0.4881
0.33242 | 0.51716 |  | 201.8745 |  | -0.64196 | 0.51716
0.33262 | 0.51307 |  | 199.1238 |  | -0.63321 | 0.51307
0.33281 | 0.479 |  | 183.6786 |  | -0.5841 | 0.479
0.33301 | 0.41754 |  | 157.0123 |  | -0.4993 | 0.41754
0.3332 | 0.34911 |  | 121.3346 |  | -0.38584 | 0.34911
0.3334 | 0.28962 |  | 78.8054 |  | -0.2506 | 0.28962
0.33359 | 0.22055 |  | 31.8885 |  | -0.10141 | 0.22055
0.33379 | 0.086586 |  | -16.6619 |  | 0.052985 | 0.086586
0.33398 | -0.097747 |  | -64.0881 |  | 0.2038 | -0.097747
0.33418 | -0.2547 |  | -107.8608 |  | 0.343 | -0.2547
0.33437 | -0.38436 |  | -145.7521 |  | 0.46349 | -0.38436
0.33457 | -0.48365 |  | -175.5647 |  | 0.5583 | -0.48365
0.33477 | -0.53508 |  | -195.2398 |  | 0.62086 | -0.53508
0.33496 | -0.56596 |  | -203.0742 |  | 0.64578 | -0.56596
0.33516 | -0.55759 |  | -198.0321 |  | 0.62974 | -0.55759
0.33535 | -0.50695 |  | -180.2984 |  | 0.57335 | -0.50695
0.33555 | -0.43621 |  | -151.4392 |  | 0.48158 | -0.43621
0.33574 | -0.33521 |  | -113.7945 |  | 0.36187 | -0.33521
0.33594 | -0.21846 |  | -69.7066 |  | 0.22167 | -0.21846
0.33613 | -0.092236 |  | -21.7023 |  | 0.069013 | -0.092236
0.33633 | 0.04123 |  | 27.3155 |  | -0.086863 | 0.04123
0.33652 | 0.16574 |  | 74.4962 |  | -0.2369 | 0.16574
0.33672 | 0.28142 |  | 117.2276 |  | -0.37278 | 0.28142
0.33691 | 0.3797 |  | 153.2374 |  | -0.48729 | 0.3797
0.33711 | 0.4547 |  | 180.5425 |  | -0.57413 | 0.4547
0.3373 | 0.50324 |  | 197.3175 |  | -0.62747 | 0.50324
0.3375 | 0.51845 |  | 202.1424 |  | -0.64281 | 0.51845
0.3377 | 0.50257 |  | 194.2846 |  | -0.61782 | 0.50257
0.33789 | 0.45504 |  | 174.2013 |  | -0.55396 | 0.45504
0.33809 | 0.38584 |  | 143.7142 |  | -0.45701 | 0.38584
0.33828 | 0.31424 |  | 105.0805 |  | -0.33416 | 0.31424
0.33848 | 0.25213 |  | 60.5272 |  | -0.19248 | 0.25213
0.33867 | 0.17375 |  | 12.662 |  | -0.040265 | 0.17375
0.33887 | 0.027355 |  | -35.6792 |  | 0.11346 | 0.027355
0.33906 | -0.15636 |  | -81.8401 |  | 0.26025 | -0.15636
0.33926 | -0.30768 |  | -123.514 |  | 0.39277 | -0.30768
0.33945 | -0.4254 |  | -158.5122 |  | 0.50407 | -0.4254
0.33965 | -0.50726 |  | -184.5626 |  | 0.58691 | -0.50726
0.33984 | -0.5496 |  | -199.729 |  | 0.63514 | -0.5496
0.34004 | -0.56607 |  | -202.556 |  | 0.64413 | -0.56607
0.34023 | -0.54131 |  | -192.3902 |  | 0.6118 | -0.54131
0.34043 | -0.48306 |  | -169.9755 |  | 0.54052 | -0.48306
0.34063 | -0.40271 |  | -137.2438 |  | 0.43644 | -0.40271
0.34082 | -0.29278 |  | -96.6758 |  | 0.30743 | -0.29278
0.34102 | -0.16895 |  | -50.7287 |  | 0.16132 | -0.16895
0.34121 | -0.038513 |  | -1.9913 |  | 0.0063324 | -0.038513
0.34141 | 0.09256 |  | 46.5881 |  | -0.14815 | 0.09256
0.3416 | 0.21416 |  | 92.2276 |  | -0.29328 | 0.21416
0.3418 | 0.32426 |  | 132.5343 |  | -0.42146 | 0.32426
0.34199 | 0.4134 |  | 165.373 |  | -0.52589 | 0.4134
0.34219 | 0.47841 |  | 188.7671 |  | -0.60028 | 0.47841
0.34238 | 0.5145 |  | 200.9731 |  | -0.63909 | 0.5145
0.34258 | 0.51676 |  | 200.7386 |  | -0.63835 | 0.51676
0.34277 | 0.48814 |  | 187.724 |  | -0.59696 | 0.48814
0.34297 | 0.43094 |  | 163.0977 |  | -0.51865 | 0.43094
0.34316 | 0.36136 |  | 129.0802 |  | -0.41047 | 0.36136
0.34336 | 0.30274 |  | 87.8191 |  | -0.27926 | 0.30274
0.34355 | 0.24714 |  | 41.5671 |  | -0.13218 | 0.24714
0.34375 | 0.12895 |  | -6.9392 |  | 0.022067 | 0.12895
0.34395 | -0.061651 |  | -54.8406 |  | 0.17439 | -0.061651
0.34414 | -0.23008 |  | -99.5841 |  | 0.31668 | -0.23008
0.34434 | -0.36184 |  | -138.8748 |  | 0.44162 | -0.36184
0.34453 | -0.47065 |  | -170.4636 |  | 0.54207 | -0.47065
0.34473 | -0.52771 |  | -192.2986 |  | 0.61151 | -0.52771
0.34492 | -0.56284 |  | -202.5908 |  | 0.64424 | -0.56284
0.34512 | -0.56461 |  | -200.1415 |  | 0.63645 | -0.56461
0.34531 | -0.51941 |  | -184.8604 |  | 0.58786 | -0.51941
0.34551 | -0.45486 |  | -158.0095 |  | 0.50247 | -0.45486
0.3457 | -0.35587 |  | -121.8618 |  | 0.38752 | -0.35587
0.3459 | -0.2402 |  | -78.8398 |  | 0.25071 | -0.2402
0.34609 | -0.11818 |  | -31.4972 |  | 0.10016 | -0.11818
0.34629 | 0.016769 |  | 17.4103 |  | -0.055365 | 0.016769
0.34648 | 0.14184 |  | 65.1533 |  | -0.20719 | 0.14184
0.34668 | 0.25981 |  | 109.0392 |  | -0.34674 | 0.25981
0.34687 | 0.36263 |  | 146.7268 |  | -0.46659 | 0.36263
0.34707 | 0.44105 |  | 176.0684 |  | -0.5599 | 0.44105
0.34727 | 0.49651 |  | 195.0689 |  | -0.62032 | 0.49651
0.34746 | 0.51757 |  | 202.2764 |  | -0.64324 | 0.51757
0.34766 | 0.50784 |  | 196.7928 |  | -0.6258 | 0.50784
0.34785 | 0.46678 |  | 178.8803 |  | -0.56884 | 0.46678
0.34805 | 0.4011 |  | 150.2725 |  | -0.47787 | 0.4011
0.34824 | 0.33153 |  | 113.1372 |  | -0.35978 | 0.33153
0.34844 | 0.26893 |  | 69.6142 |  | -0.22137 | 0.26893
0.34863 | 0.19151 |  | 22.2123 |  | -0.070635 | 0.19151
0.34883 | 0.047145 |  | -26.3158 |  | 0.083684 | 0.047145
0.34902 | -0.13054 |  | -73.2526 |  | 0.23294 | -0.13054
0.34922 | -0.27767 |  | -116.0434 |  | 0.36902 | -0.27767
0.34941 | -0.40698 |  | -152.4557 |  | 0.48481 | -0.40698
0.34961 | -0.49585 |  | -180.348 |  | 0.57351 | -0.49585
0.3498 | -0.5393 |  | -197.7005 |  | 0.62869 | -0.5393
0.35 | -0.56574 |  | -203.0021 |  | 0.64555 | -0.56574
0.3502 | -0.54706 |  | -195.4029 |  | 0.62138 | -0.54706
0.35039 | -0.4944 |  | -175.2462 |  | 0.55728 | -0.4944
0.35059 | -0.41929 |  | -144.3768 |  | 0.45912 | -0.41929
0.35078 | -0.31055 |  | -105.2064 |  | 0.33456 | -0.31055
0.35098 | -0.19227 |  | -60.1114 |  | 0.19115 | -0.19227
0.35117 | -0.0638 |  | -11.7393 |  | 0.037331 | -0.0638
0.35137 | 0.068206 |  | 37.0935 |  | -0.11796 | 0.068206
0.35156 | 0.18949 |  | 83.585 |  | -0.2658 | 0.18949
0.35176 | 0.3035 |  | 125.1834 |  | -0.39808 | 0.3035
0.35195 | 0.39714 |  | 159.7166 |  | -0.5079 | 0.39714
0.35215 | 0.46732 |  | 185.1047 |  | -0.58863 | 0.46732
0.35234 | 0.51002 |  | 199.5785 |  | -0.63466 | 0.51002
0.35254 | 0.51847 |  | 201.8561 |  | -0.6419 | 0.51847
0.35273 | 0.49664 |  | 191.3676 |  | -0.60855 | 0.49664
0.35293 | 0.44371 |  | 168.9674 |  | -0.53732 | 0.44371
0.35313 | 0.37204 |  | 136.697 |  | -0.4347 | 0.37204
0.35332 | 0.30056 |  | 96.721 |  | -0.30757 | 0.30056
0.35352 | 0.2369 |  | 51.2745 |  | -0.16305 | 0.2369
0.35371 | 0.14876 |  | 3.016 |  | -0.0095908 | 0.14876
0.35391 | -0.0058905 |  | -45.2362 |  | 0.14385 | -0.0058905
0.3541 | -0.1856 |  | -90.7787 |  | 0.28868 | -0.1856
0.3543 | -0.33336 |  | -131.31 |  | 0.41757 | -0.33336
0.35449 | -0.44603 |  | -164.6784 |  | 0.52368 | -0.44603
0.35469 | -0.5188 |  | -188.5843 |  | 0.5997 | -0.5188
0.35488 | -0.55622 |  | -201.2628 |  | 0.64002 | -0.55622
0.35508 | -0.56413 |  | -201.4457 |  | 0.6406 | -0.56413
0.35527 | -0.53162 |  | -188.619 |  | 0.59981 | -0.53162
0.35547 | -0.46796 |  | -163.9342 |  | 0.52131 | -0.46796
0.35566 | -0.37826 |  | -129.5157 |  | 0.41186 | -0.37826
0.35586 | -0.2645 |  | -87.6901 |  | 0.27885 | -0.2645
0.35605 | -0.14129 |  | -40.98 |  | 0.13032 | -0.14129
0.35625 | -0.011613 |  | 7.9409 |  | -0.025252 | -0.011613
0.35645 | 0.11767 |  | 56.2144 |  | -0.17876 | 0.11767
0.35664 | 0.23731 |  | 101.0419 |  | -0.32131 | 0.23731
0.35684 | 0.34359 |  | 140.0342 |  | -0.44531 | 0.34359
0.35703 | 0.42842 |  | 171.0779 |  | -0.54403 | 0.42842
0.35723 | 0.48783 |  | 192.2399 |  | -0.61132 | 0.48783
0.35742 | 0.51727 |  | 201.9461 |  | -0.64219 | 0.51727
0.35762 | 0.51343 |  | 199.1283 |  | -0.63323 | 0.51343
0.35781 | 0.47822 |  | 183.6841 |  | -0.58412 | 0.47822
0.35801 | 0.41645 |  | 156.9822 |  | -0.4992 | 0.41645
0.3582 | 0.34347 |  | 121.2976 |  | -0.38573 | 0.34347
0.3584 | 0.27844 |  | 78.852 |  | -0.25075 | 0.27844
0.35859 | 0.21648 |  | 32.0254 |  | -0.10184 | 0.21648
0.35879 | 0.10194 |  | -16.4493 |  | 0.052309 | 0.10194
0.35898 | -0.084365 |  | -63.8869 |  | 0.20316 | -0.084365
0.35918 | -0.25675 |  | -107.7869 |  | 0.34276 | -0.25675
0.35938 | -0.38189 |  | -145.7827 |  | 0.46359 | -0.38189
0.35957 | -0.48393 |  | -175.6131 |  | 0.55845 | -0.48393
0.35977 | -0.53898 |  | -195.3114 |  | 0.62109 | -0.53898
0.35996 | -0.56178 |  | -203.2087 |  | 0.6462 | -0.56178
0.36016 | -0.55878 |  | -198.1913 |  | 0.63025 | -0.55878
0.36035 | -0.51017 |  | -180.4347 |  | 0.57378 | -0.51017
0.36055 | -0.4376 |  | -151.495 |  | 0.48175 | -0.4376
0.36074 | -0.33703 |  | -113.7585 |  | 0.36175 | -0.33703
0.36094 | -0.21755 |  | -69.6425 |  | 0.22146 | -0.21755
0.36113 | -0.094138 |  | -21.6431 |  | 0.068825 | -0.094138
0.36133 | 0.040923 |  | 27.2945 |  | -0.086796 | 0.040923
0.36152 | 0.16648 |  | 74.3887 |  | -0.23656 | 0.16648
0.36172 | 0.2806 |  | 117.1439 |  | -0.37252 | 0.2806
0.36191 | 0.38118 |  | 153.2236 |  | -0.48725 | 0.38118
0.36211 | 0.45434 |  | 180.6168 |  | -0.57436 | 0.45434
0.3623 | 0.50352 |  | 197.4612 |  | -0.62793 | 0.50352
0.3625 | 0.51924 |  | 202.2293 |  | -0.64309 | 0.51924
0.3627 | 0.50186 |  | 194.1728 |  | -0.61747 | 0.50186
0.36289 | 0.4565 |  | 173.8705 |  | -0.55291 | 0.4565
0.36309 | 0.3897 |  | 143.2949 |  | -0.45568 | 0.3897
0.36328 | 0.32293 |  | 104.7006 |  | -0.33295 | 0.32293
0.36348 | 0.25727 |  | 60.1952 |  | -0.19142 | 0.25727
0.36367 | 0.16706 |  | 12.2895 |  | -0.039081 | 0.16706
0.36387 | 0.021377 |  | -36.1627 |  | 0.115 | 0.021377
0.36406 | -0.16143 |  | -82.3879 |  | 0.26199 | -0.16143
0.36426 | -0.31826 |  | -124.0414 |  | 0.39445 | -0.31826
0.36445 | -0.42787 |  | -158.9772 |  | 0.50555 | -0.42787
0.36465 | -0.50507 |  | -184.9119 |  | 0.58802 | -0.50507
0.36484 | -0.55253 |  | -199.9353 |  | 0.63579 | -0.55253
0.36504 | -0.56606 |  | -202.6134 |  | 0.64431 | -0.56606
0.36523 | -0.54253 |  | -192.3081 |  | 0.61154 | -0.54253
0.36543 | -0.4848 |  | -169.8379 |  | 0.54008 | -0.4848
0.36562 | -0.40003 |  | -137.1359 |  | 0.43609 | -0.40003
0.36582 | -0.29266 |  | -96.6031 |  | 0.3072 | -0.29266
0.36602 | -0.16902 |  | -50.6581 |  | 0.16109 | -0.16902
0.36621 | -0.038109 |  | -1.9313 |  | 0.0061415 | -0.038109
0.36641 | 0.091909 |  | 46.6555 |  | -0.14836 | 0.091909
0.3666 | 0.21527 |  | 92.3722 |  | -0.29374 | 0.21527
0.3668 | 0.32478 |  | 132.7291 |  | -0.42208 | 0.32478
0.36699 | 0.4137 |  | 165.5285 |  | -0.52638 | 0.4137
0.36719 | 0.4787 |  | 188.8051 |  | -0.6004 | 0.4787
0.36738 | 0.51397 |  | 200.8518 |  | -0.63871 | 0.51397
0.36758 | 0.51667 |  | 200.5306 |  | -0.63769 | 0.51667
0.36777 | 0.48843 |  | 187.5676 |  | -0.59647 | 0.48843
0.36797 | 0.43438 |  | 163.0585 |  | -0.51853 | 0.43438
0.36816 | 0.36937 |  | 129.0711 |  | -0.41045 | 0.36937
0.36836 | 0.30843 |  | 87.7446 |  | -0.27903 | 0.30843
0.36855 | 0.24021 |  | 41.4565 |  | -0.13183 | 0.24021
0.36875 | 0.11767 |  | -7.0121 |  | 0.022298 | 0.11767
0.36895 | -0.060393 |  | -54.8448 |  | 0.17441 | -0.060393
0.36914 | -0.22699 |  | -99.5038 |  | 0.31642 | -0.22699
0.36934 | -0.36411 |  | -138.7645 |  | 0.44127 | -0.36411
0.36953 | -0.46975 |  | -170.3832 |  | 0.54182 | -0.46975
0.36973 | -0.52724 |  | -192.1814 |  | 0.61114 | -0.52724
0.36992 | -0.56303 |  | -202.4414 |  | 0.64376 | -0.56303
0.37012 | -0.56534 |  | -199.9792 |  | 0.63593 | -0.56534
0.37031 | -0.52164 |  | -184.6049 |  | 0.58704 | -0.52164
0.37051 | -0.45459 |  | -157.6938 |  | 0.50147 | -0.45459
0.3707 | -0.35722 |  | -121.5819 |  | 0.38663 | -0.35722
0.3709 | -0.24266 |  | -78.632 |  | 0.25005 | -0.24266
0.37109 | -0.11754 |  | -31.2846 |  | 0.099485 | -0.11754
0.37129 | 0.01727 |  | 17.727 |  | -0.056372 | 0.01727
0.37148 | 0.14211 |  | 65.5543 |  | -0.20846 | 0.14211
0.37168 | 0.26114 |  | 109.4492 |  | -0.34805 | 0.26114
0.37188 | 0.3637 |  | 147.0219 |  | -0.46753 | 0.3637
0.37207 | 0.44173 |  | 176.1926 |  | -0.56029 | 0.44173
0.37227 | 0.49704 |  | 195.0841 |  | -0.62037 | 0.49704
0.37246 | 0.51797 |  | 202.2685 |  | -0.64321 | 0.51797
0.37266 | 0.50844 |  | 196.855 |  | -0.626 | 0.50844
0.37285 | 0.46808 |  | 178.9886 |  | -0.56918 | 0.46808
0.37305 | 0.40451 |  | 150.3041 |  | -0.47797 | 0.40451
0.37324 | 0.33994 |  | 113.049 |  | -0.3595 | 0.33994
0.37344 | 0.27999 |  | 69.444 |  | -0.22083 | 0.27999
0.37363 | 0.19568 |  | 22.005 |  | -0.069976 | 0.19568
0.37383 | 0.043488 |  | -26.5153 |  | 0.084319 | 0.043488
0.37402 | -0.13537 |  | -73.4228 |  | 0.23348 | -0.13537
0.37422 | -0.28137 |  | -116.2239 |  | 0.36959 | -0.28137
0.37441 | -0.40871 |  | -152.6147 |  | 0.48531 | -0.40871
0.37461 | -0.49718 |  | -180.4158 |  | 0.57372 | -0.49718
0.3748 | -0.54092 |  | -197.7486 |  | 0.62884 | -0.54092
0.375 | -0.56763 |  | -203.0611 |  | 0.64573 | -0.56763
0.3752 | -0.55033 |  | -195.4356 |  | 0.62149 | -0.55033
0.37539 | -0.49573 |  | -175.287 |  | 0.55741 | -0.49573
0.37559 | -0.41809 |  | -144.3988 |  | 0.45919 | -0.41809
0.37578 | -0.31038 |  | -105.1734 |  | 0.33445 | -0.31038
0.37598 | -0.19243 |  | -60.0423 |  | 0.19093 | -0.19243
0.37617 | -0.063456 |  | -11.6254 |  | 0.036969 | -0.063456
0.37637 | 0.06787 |  | 37.2155 |  | -0.11835 | 0.06787
0.37656 | 0.19012 |  | 83.7123 |  | -0.26621 | 0.19012
0.37676 | 0.30464 |  | 125.3292 |  | -0.39855 | 0.30464
0.37695 | 0.39685 |  | 159.7813 |  | -0.5081 | 0.39685
0.37715 | 0.46721 |  | 185.0458 |  | -0.58845 | 0.46721
0.37734 | 0.50953 |  | 199.4048 |  | -0.63411 | 0.50953
0.37754 | 0.51712 |  | 201.5754 |  | -0.64101 | 0.51712
0.37773 | 0.49564 |  | 191.0751 |  | -0.60762 | 0.49564
0.37793 | 0.44233 |  | 168.6757 |  | -0.53639 | 0.44233
0.37812 | 0.37017 |  | 136.3302 |  | -0.43353 | 0.37017
0.37832 | 0.29721 |  | 96.3197 |  | -0.3063 | 0.29721
0.37852 | 0.23381 |  | 50.8403 |  | -0.16167 | 0.23381
0.37871 | 0.14986 |  | 2.5212 |  | -0.0080173 | 0.14986
0.37891 | -0.0081102 |  | -45.6776 |  | 0.14525 | -0.0081102
0.3791 | -0.19306 |  | -91.1478 |  | 0.28985 | -0.19306
0.3793 | -0.33548 |  | -131.5921 |  | 0.41846 | -0.33548
0.37949 | -0.44529 |  | -164.7947 |  | 0.52405 | -0.44529
0.37969 | -0.51749 |  | -188.6687 |  | 0.59997 | -0.51749
0.37988 | -0.5544 |  | -201.3713 |  | 0.64036 | -0.5544
0.38008 | -0.56606 |  | -201.5297 |  | 0.64086 | -0.56606
0.38027 | -0.53166 |  | -188.7257 |  | 0.60015 | -0.53166
0.38047 | -0.46746 |  | -163.971 |  | 0.52143 | -0.46746
0.38066 | -0.38088 |  | -129.4538 |  | 0.41166 | -0.38088
0.38086 | -0.26633 |  | -87.6301 |  | 0.27866 | -0.26633
0.38105 | -0.14318 |  | -40.911 |  | 0.1301 | -0.14318
0.38125 | -0.011942 |  | 7.9624 |  | -0.025321 | -0.011942
0.38145 | 0.11863 |  | 56.147 |  | -0.17855 | 0.11863
0.38164 | 0.23738 |  | 101.0154 |  | -0.32123 | 0.23738
0.38184 | 0.34465 |  | 140.1133 |  | -0.44556 | 0.34465
0.38203 | 0.42936 |  | 171.2592 |  | -0.5446 | 0.42936
0.38223 | 0.48864 |  | 192.468 |  | -0.61205 | 0.48864
0.38242 | 0.51784 |  | 202.0738 |  | -0.64259 | 0.51784
0.38262 | 0.51302 |  | 199.0649 |  | -0.63303 | 0.51302
0.38281 | 0.47807 |  | 183.4924 |  | -0.58351 | 0.47807
0.38301 | 0.41669 |  | 156.7956 |  | -0.49861 | 0.41669
0.3832 | 0.34732 |  | 121.1397 |  | -0.38522 | 0.34732
0.3834 | 0.29027 |  | 78.6195 |  | -0.25001 | 0.29027
0.38359 | 0.22877 |  | 31.6033 |  | -0.1005 | 0.22877
0.38379 | 0.096536 |  | -17.03 |  | 0.054155 | 0.096536
0.38398 | -0.098301 |  | -64.4398 |  | 0.20492 | -0.098301
0.38418 | -0.25983 |  | -108.1731 |  | 0.34399 | -0.25983
0.38438 | -0.38621 |  | -146.0018 |  | 0.46429 | -0.38621
0.38457 | -0.48569 |  | -175.7412 |  | 0.55886 | -0.48569
0.38477 | -0.53592 |  | -195.3173 |  | 0.62111 | -0.53592
0.38496 | -0.56685 |  | -203.042 |  | 0.64567 | -0.56685
0.38516 | -0.55973 |  | -197.9525 |  | 0.62949 | -0.55973
0.38535 | -0.50988 |  | -180.1747 |  | 0.57296 | -0.50988
0.38555 | -0.43922 |  | -151.2234 |  | 0.48089 | -0.43922
0.38574 | -0.33534 |  | -113.4459 |  | 0.36076 | -0.33534
0.38594 | -0.21835 |  | -69.2479 |  | 0.22021 | -0.21835
0.38613 | -0.091264 |  | -21.275 |  | 0.067655 | -0.091264
0.38633 | 0.042946 |  | 27.6422 |  | -0.087902 | 0.042946
0.38652 | 0.16618 |  | 74.7541 |  | -0.23772 | 0.16618
0.38672 | 0.28362 |  | 117.5026 |  | -0.37366 | 0.28362
0.38691 | 0.38116 |  | 153.6022 |  | -0.48846 | 0.38116
0.38711 | 0.45542 |  | 180.9093 |  | -0.57529 | 0.45542
0.3873 | 0.50487 |  | 197.6168 |  | -0.62842 | 0.50487
0.3875 | 0.51876 |  | 202.3306 |  | -0.64341 | 0.51876
0.3877 | 0.50328 |  | 194.2967 |  | -0.61786 | 0.50328
0.38789 | 0.4562 |  | 174.1143 |  | -0.55368 | 0.4562
0.38809 | 0.38988 |  | 143.5762 |  | -0.45657 | 0.38988
0.38828 | 0.32824 |  | 104.8525 |  | -0.33343 | 0.32824
0.38848 | 0.27166 |  | 60.2408 |  | -0.19157 | 0.27166
0.38867 | 0.17496 |  | 12.3583 |  | -0.039299 | 0.17496
0.38887 | 0.0078847 |  | -36.0074 |  | 0.1145 | 0.0078847
0.38906 | -0.16595 |  | -82.216 |  | 0.26145 | -0.16595
0.38926 | -0.31158 |  | -123.8919 |  | 0.39398 | -0.31158
0.38945 | -0.43221 |  | -158.8215 |  | 0.50505 | -0.43221
0.38965 | -0.50558 |  | -184.7624 |  | 0.58754 | -0.50558
0.38984 | -0.5513 |  | -199.8016 |  | 0.63537 | -0.5513
0.39004 | -0.56702 |  | -202.4924 |  | 0.64393 | -0.56702
0.39023 | -0.53752 |  | -192.1313 |  | 0.61098 | -0.53752
0.39043 | -0.48179 |  | -169.555 |  | 0.53918 | -0.48179
0.39062 | -0.39531 |  | -136.7826 |  | 0.43497 | -0.39531
0.39082 | -0.28656 |  | -96.172 |  | 0.30583 | -0.28656
0.39102 | -0.16693 |  | -50.1931 |  | 0.15961 | -0.16693
0.39121 | -0.035558 |  | -1.4774 |  | 0.0046983 | -0.035558
0.39141 | 0.0935 |  | 47.0842 |  | -0.14973 | 0.0935
0.3916 | 0.21545 |  | 92.7161 |  | -0.29484 | 0.21545
0.3918 | 0.32413 |  | 132.9978 |  | -0.42293 | 0.32413
0.39199 | 0.41316 |  | 165.7249 |  | -0.52701 | 0.41316
0.39219 | 0.47859 |  | 188.9172 |  | -0.60076 | 0.47859
0.39238 | 0.5129 |  | 200.9212 |  | -0.63893 | 0.5129
0.39258 | 0.51639 |  | 200.5638 |  | -0.63779 | 0.51639
0.39277 | 0.4868 |  | 187.536 |  | -0.59636 | 0.4868
0.39297 | 0.42878 |  | 162.9188 |  | -0.51808 | 0.42878
0.39316 | 0.35567 |  | 128.8353 |  | -0.4097 | 0.35567
0.39336 | 0.28555 |  | 87.4776 |  | -0.27818 | 0.28555
0.39355 | 0.22463 |  | 41.1533 |  | -0.13087 | 0.22463
0.39375 | 0.12028 |  | -7.3396 |  | 0.02334 | 0.12028
0.39395 | -0.054557 |  | -55.1557 |  | 0.1754 | -0.054557
0.39414 | -0.22463 |  | -99.8231 |  | 0.31744 | -0.22463
0.39434 | -0.35584 |  | -139.0477 |  | 0.44217 | -0.35584
0.39453 | -0.46491 |  | -170.5519 |  | 0.54236 | -0.46491
0.39473 | -0.52791 |  | -192.2917 |  | 0.61149 | -0.52791
0.39492 | -0.55836 |  | -202.5461 |  | 0.6441 | -0.55836
0.39512 | -0.5628 |  | -200.0462 |  | 0.63615 | -0.5628
0.39531 | -0.52098 |  | -184.6568 |  | 0.58721 | -0.52098
0.39551 | -0.45397 |  | -157.7768 |  | 0.50173 | -0.45397
0.3957 | -0.35885 |  | -121.6625 |  | 0.38689 | -0.35885
0.3959 | -0.24023 |  | -78.6584 |  | 0.25013 | -0.24023
0.39609 | -0.11705 |  | -31.2228 |  | 0.099289 | -0.11705
0.39629 | 0.015242 |  | 17.8662 |  | -0.056814 | 0.015242
0.39648 | 0.14238 |  | 65.6919 |  | -0.2089 | 0.14238
0.39668 | 0.26041 |  | 109.5499 |  | -0.34837 | 0.26041
0.39687 | 0.36435 |  | 147.1067 |  | -0.4678 | 0.36435
0.39707 | 0.44221 |  | 176.2286 |  | -0.56041 | 0.44221
0.39727 | 0.49672 |  | 195.0622 |  | -0.6203 | 0.49672
0.39746 | 0.51862 |  | 202.1732 |  | -0.64291 | 0.51862
0.39766 | 0.50777 |  | 196.6668 |  | -0.6254 | 0.50777
0.39785 | 0.46769 |  | 178.8267 |  | -0.56867 | 0.46769
0.39805 | 0.40299 |  | 150.2462 |  | -0.47778 | 0.40299
0.39824 | 0.33733 |  | 113.0208 |  | -0.35941 | 0.33733
0.39844 | 0.28287 |  | 69.3646 |  | -0.22058 | 0.28287
0.39863 | 0.20436 |  | 21.8632 |  | -0.069525 | 0.20436
0.39883 | 0.049457 |  | -26.6514 |  | 0.084751 | 0.049457
0.39902 | -0.134 |  | -73.5165 |  | 0.23378 | -0.134
0.39922 | -0.28196 |  | -116.2834 |  | 0.36978 | -0.28196
0.39941 | -0.41222 |  | -152.6655 |  | 0.48548 | -0.41222
0.39961 | -0.49839 |  | -180.5158 |  | 0.57404 | -0.49839
0.3998 | -0.54182 |  | -197.8212 |  | 0.62907 | -0.54182
0