## EtaStar_Disp
η* 計算シート (変位入力版) Disp→Acc: a = -(2πf)²·d/1000
■ 入力パラメータ
サンプリング周波数 fs | 5119.9998 | Hz | A列全体平均から自動算出
データ点数 N | 2048 | 点
加振周波数 f | 50 | Hz | 黄色: 加振周波数
粉体質量 m_p | 1.61 | g | 黄色: 粉体のみ(基準ジグなら 0)
容器質量 m_c | 2.1 | g | 黄色: 容器(ジグ)質量
合計質量 m_tot | 3.71 | g
角周波数 ω | 314.1593 | rad/s
■ 使い方
1. 「TimeData」シート: A列=時刻[s], B列=力[N], C列=変位[mm] を貼り付け
2. 黄色セルに 加振周波数 f, 粉体質量 m_p, 容器質量 m_c を入力
3. ★ η* の行に答えが自動表示
※ 加速度は a = -(2πf)²·d/1000 でシート内部換算
■ 計算式
D(f) = Σ d[n]·exp(-j2πf·t[n]) ※d はmm単位の生DFT
X(f) = -(2πf)²·D/1000 ※加速度DFT [m/s²]
Y(f) = Σ F[n]·exp(-j2πf·t[n]) ※力DFT
η* = -2π·Im(X*·Y) / (m_tot · ¦X¦²) ※論文式(2)
■ 計算結果
項目 | 値 | 単位 | 備考
Re(D) [変位DFT, mm単位] | 0
Im(D) [変位DFT, mm単位] | 0
Re(Y) [力DFT] | 0.1255
Im(Y) [力DFT] | 0.059557
Re(X) [加速度DFT = -ω²·D/1000] | 0
Im(X) | 0
¦X¦² (加速度パワー) | 0
Re(P_cross) = Re(X)·Re(Y)+Im(X)·Im(Y) | 0
Im(P_cross) = Re(X)·Im(Y)-Im(X)·Re(Y) | 0
A_disp (変位振幅) | 0 | mm
A_acc (加速度振幅) | 0 | m/s²
v_c,max (容器最大速度) | 0 | m/s
★ η* (Reduced Loss Factor) | #DIV/0! | - | 論文 式(2)
(検算) E_diss [J] | 0 | J
(検算) 基準KE ½·m_tot·v² [J] | 0 | J
(検算) E_diss / KE | #DIV/0! | - | η* と一致するはず

## EtaStar_Acc
η* 計算シート (加速度入力版) Acc 直接使用
■ 入力パラメータ
サンプリング周波数 fs | 5119.9998 | Hz | A列全体平均から自動算出
データ点数 N | 2048 | 点
加振周波数 f | 200 | Hz | 黄色: 加振周波数
粉体質量 m_p | 0.787 | g | 黄色: 粉体のみ(基準ジグなら 0)
容器質量 m_c | 0.88 | g | 黄色: 容器(ジグ)質量
合計質量 m_tot | 1.667 | g
角周波数 ω | 1256.6371 | rad/s
■ 使い方
1. 「TimeData」シート: A列=時刻[s], B列=力[N], D列=加速度[m/s²] を貼り付け
2. 黄色セルに 加振周波数 f, 粉体質量 m_p, 容器質量 m_c を入力
3. ★ η* の行に答えが自動表示
※ 加速度を直接使用(微分・変換なし)
■ 計算式
X(f) = Σ a[n]·exp(-j2πf·t[n]) ※加速度DFT [m/s²]
Y(f) = Σ F[n]·exp(-j2πf·t[n]) ※力DFT
η* = -2π·Im(X*·Y) / (m_tot · ¦X¦²) ※論文式(2)
■ 計算結果
項目 | 値 | 単位 | 備考
Re(Y) [力DFT] | 326.1023
Im(Y) [力DFT] | -745.3526
Re(X) [加速度DFT] | 147284.0383
Im(X) [加速度DFT] | -271566.9505
¦X¦² (加速度パワー) | 95441196544.4373
Re(P_cross) = Re(X)·Re(Y)+Im(X)·Im(Y) | 250442782.8875
Im(P_cross) = Re(X)·Im(Y)-Im(X)·Re(Y) | -21219939.0634
A_acc (加速度振幅) | 301.6949 | m/s²
v_c,max (容器最大速度) | 0.24008 | m/s
★ η* (Reduced Loss Factor) | 0.83802 | - | 論文 式(2)
(検算) E_diss [J] | 4.026e-05 | J
(検算) 基準KE ½·m_tot·v² [J] | 4.8042e-05 | J
(検算) E_diss / KE | 0.83802 | - | η* と一致するはず

## TimeData
時刻 t [s] | 力 F [N] | 変位 d [mm] ← Disp版で使う | 加速度 a [m/s²] ← Acc版で使う
0 | 0.3357 |  | 141.3158 | ← A: 時刻[s], B: 力[N] は両方で使用 | -0.44938 | 0.3357
0.00019531 | 0.49666 |  | 201.3579 | ← C: 変位[mm] → EtaStar_Disp シート | -0.64032 | 0.49666
0.00039063 | 0.6298 |  | 250.2599 | ← D: 加速度[m/s²] → EtaStar_Acc シート | -0.79583 | 0.6298
0.00058594 | 0.72468 |  | 284.6066 | ※ どちらか片方のみ埋めればOK(使う方のシートで計算) | -0.90505 | 0.72468
0.00078125 | 0.77529 |  | 301.6079 |  | -0.95911 | 0.77529
0.00097656 | 0.7752 |  | 299.7237 |  | -0.95312 | 0.7752
0.0011719 | 0.72563 |  | 278.6369 |  | -0.88607 | 0.72563
0.0013672 | 0.6327 |  | 240.3494 |  | -0.76431 | 0.6327
0.0015625 | 0.50637 |  | 188.6655 |  | -0.59996 | 0.50637
0.0017578 | 0.36784 |  | 126.8381 |  | -0.40335 | 0.36784
0.0019531 | 0.24505 |  | 57.9852 |  | -0.18439 | 0.24505
0.0021484 | 0.13872 |  | -14.0329 |  | 0.044625 | 0.13872
0.0023437 | -0.035227 |  | -85.1643 |  | 0.27082 | -0.035227
0.0025391 | -0.30718 |  | -151.6032 |  | 0.4821 | -0.30718
0.0027344 | -0.54075 |  | -210.2722 |  | 0.66867 | -0.54075
0.0029297 | -0.6824 |  | -257.762 |  | 0.81968 | -0.6824
0.003125 | -0.78523 |  | -290.1899 |  | 0.9228 | -0.78523
0.0033203 | -0.83208 |  | -304.7071 |  | 0.96897 | -0.83208
0.0035156 | -0.82271 |  | -299.6383 |  | 0.95285 | -0.82271
0.0037109 | -0.76469 |  | -274.9058 |  | 0.8742 | -0.76469
0.0039062 | -0.65244 |  | -233.0686 |  | 0.74116 | -0.65244
0.0041016 | -0.50936 |  | -178.0934 |  | 0.56634 | -0.50936
0.0042969 | -0.33803 |  | -113.3161 |  | 0.36035 | -0.33803
0.0044922 | -0.15014 |  | -42.3057 |  | 0.13453 | -0.15014
0.0046875 | 0.04051 |  | 30.6493 |  | -0.097465 | 0.04051
0.0048828 | 0.23015 |  | 101.6065 |  | -0.32311 | 0.23015
0.0050781 | 0.40283 |  | 166.7882 |  | -0.53039 | 0.40283
0.0052734 | 0.55407 |  | 222.7605 |  | -0.70838 | 0.55407
0.0054687 | 0.67312 |  | 266.2361 |  | -0.84663 | 0.67312
0.0056641 | 0.75036 |  | 293.8567 |  | -0.93446 | 0.75036
0.0058594 | 0.78177 |  | 303.3736 |  | -0.96473 | 0.78177
0.0060547 | 0.76082 |  | 293.8012 |  | -0.93429 | 0.76082
0.00625 | 0.69372 |  | 265.5809 |  | -0.84455 | 0.69372
0.0064453 | 0.58563 |  | 221.5654 |  | -0.70458 | 0.58563
0.0066406 | 0.44967 |  | 165.4548 |  | -0.52615 | 0.44967
0.0068359 | 0.30879 |  | 100.2849 |  | -0.31891 | 0.30879
0.0070313 | 0.18805 |  | 29.571 |  | -0.094036 | 0.18805
0.0072266 | 0.071955 |  | -42.7119 |  | 0.13582 | 0.071955
0.0074219 | -0.12962 |  | -112.4847 |  | 0.3577 | -0.12962
0.0076172 | -0.40308 |  | -176.1654 |  | 0.56021 | -0.40308
0.0078125 | -0.60656 |  | -230.8498 |  | 0.7341 | -0.60656
0.0080078 | -0.72499 |  | -272.8125 |  | 0.86754 | -0.72499
0.0082031 | -0.80751 |  | -298.4092 |  | 0.94894 | -0.80751
0.0083984 | -0.83308 |  | -305.3033 |  | 0.97086 | -0.83308
0.0085938 | -0.80356 |  | -292.2654 |  | 0.9294 | -0.80356
0.0087891 | -0.72494 |  | -260.2156 |  | 0.82749 | -0.72494
0.0089844 | -0.59907 |  | -212.5696 |  | 0.67597 | -0.59907
0.0091797 | -0.44478 |  | -153.1971 |  | 0.48717 | -0.44478
0.009375 | -0.26505 |  | -85.4514 |  | 0.27174 | -0.26505
0.0095703 | -0.073674 |  | -13.2065 |  | 0.041997 | -0.073674
0.0097656 | 0.1168 |  | 59.3512 |  | -0.18874 | 0.1168
0.0099609 | 0.30161 |  | 128.382 |  | -0.40825 | 0.30161
0.010156 | 0.46644 |  | 190.2822 |  | -0.6051 | 0.46644
0.010352 | 0.60539 |  | 241.7047 |  | -0.76862 | 0.60539
0.010547 | 0.7097 |  | 279.2168 |  | -0.88791 | 0.7097
0.010742 | 0.76889 |  | 299.8073 |  | -0.95339 | 0.76889
0.010937 | 0.7794 |  | 301.7131 |  | -0.95945 | 0.7794
0.011133 | 0.73946 |  | 284.4107 |  | -0.90443 | 0.73946
0.011328 | 0.65427 |  | 249.3502 |  | -0.79293 | 0.65427
0.011523 | 0.53292 |  | 200.0415 |  | -0.63613 | 0.53292
0.011719 | 0.39079 |  | 139.9646 |  | -0.44509 | 0.39079
0.011914 | 0.25281 |  | 72.1925 |  | -0.22957 | 0.25281
0.012109 | 0.13953 |  | 0.44595 |  | -0.0014181 | 0.13953
0.012305 | 0.0095605 |  | -71.2761 |  | 0.22666 | 0.0095605
0.0125 | -0.22404 |  | -139.0094 |  | 0.44205 | -0.22404
0.012695 | -0.49548 |  | -199.4686 |  | 0.63431 | -0.49548
0.012891 | -0.66182 |  | -249.5018 |  | 0.79342 | -0.66182
0.013086 | -0.76223 |  | -285.1967 |  | 0.90693 | -0.76223
0.013281 | -0.8307 |  | -303.4897 |  | 0.9651 | -0.8307
0.013477 | -0.82788 |  | -302.4765 |  | 0.96188 | -0.82788
0.013672 | -0.78021 |  | -281.5063 |  | 0.89519 | -0.78021
0.013867 | -0.6827 |  | -242.7079 |  | 0.77181 | -0.6827
0.014063 | -0.54041 |  | -189.9284 |  | 0.60397 | -0.54041
0.014258 | -0.37676 |  | -126.7541 |  | 0.40308 | -0.37676
0.014453 | -0.18832 |  | -56.7317 |  | 0.18041 | -0.18832
0.014648 | 0.0025092 |  | 16.1115 |  | -0.051234 | 0.0025092
0.014844 | 0.19239 |  | 87.7018 |  | -0.27889 | 0.19239
0.015039 | 0.37173 |  | 154.2617 |  | -0.49055 | 0.37173
0.015234 | 0.52491 |  | 212.3687 |  | -0.67533 | 0.52491
0.01543 | 0.65314 |  | 258.6144 |  | -0.82239 | 0.65314
0.015625 | 0.73874 |  | 289.5935 |  | -0.92091 | 0.73874
0.01582 | 0.77897 |  | 302.8419 |  | -0.96304 | 0.77897
0.016016 | 0.77028 |  | 297.0767 |  | -0.9447 | 0.77028
0.016211 | 0.70975 |  | 272.3269 |  | -0.866 | 0.70975
0.016406 | 0.6104 |  | 231.0846 |  | -0.73485 | 0.6104
0.016602 | 0.47905 |  | 177.1854 |  | -0.56345 | 0.47905
0.016797 | 0.33898 |  | 113.6924 |  | -0.36154 | 0.33898
0.016992 | 0.21738 |  | 43.8587 |  | -0.13947 | 0.21738
0.017188 | 0.10761 |  | -28.3814 |  | 0.090253 | 0.10761
0.017383 | -0.070316 |  | -98.9423 |  | 0.31464 | -0.070316
0.017578 | -0.34742 |  | -164.0315 |  | 0.52162 | -0.34742
0.017773 | -0.57892 |  | -220.7052 |  | 0.70184 | -0.57892
0.017969 | -0.7059 |  | -265.4836 |  | 0.84424 | -0.7059
0.018164 | -0.79886 |  | -294.5373 |  | 0.93663 | -0.79886
0.018359 | -0.83726 |  | -305.2839 |  | 0.9708 | -0.83726
0.018555 | -0.81493 |  | -296.2362 |  | 0.94203 | -0.81493
0.01875 | -0.74765 |  | -267.7468 |  | 0.85143 | -0.74765
0.018945 | -0.62555 |  | -222.8817 |  | 0.70876 | -0.62555
0.019141 | -0.47684 |  | -165.6022 |  | 0.52662 | -0.47684
0.019336 | -0.30258 |  | -99.3068 |  | 0.3158 | -0.30258
0.019531 | -0.10926 |  | -27.6851 |  | 0.088039 | -0.10926
0.019727 | 0.079328 |  | 45.1191 |  | -0.14348 | 0.079328
0.019922 | 0.26631 |  | 115.1538 |  | -0.36619 | 0.26631
0.020117 | 0.43611 |  | 178.7327 |  | -0.56837 | 0.43611
0.020313 | 0.57957 |  | 232.5104 |  | -0.73938 | 0.57957
0.020508 | 0.69246 |  | 273.0675 |  | -0.86835 | 0.69246
0.020703 | 0.76017 |  | 297.1747 |  | -0.94502 | 0.76017
0.020898 | 0.78083 |  | 302.8162 |  | -0.96296 | 0.78083
0.021094 | 0.7506 |  | 289.2437 |  | -0.9198 | 0.7506
0.021289 | 0.67327 |  | 257.4145 |  | -0.81858 | 0.67327
0.021484 | 0.55853 |  | 210.6354 |  | -0.66982 | 0.55853
0.02168 | 0.41813 |  | 152.5432 |  | -0.48509 | 0.41813
0.021875 | 0.27851 |  | 86.0782 |  | -0.27373 | 0.27851
0.02207 | 0.16217 |  | 14.8623 |  | -0.047262 | 0.16217
0.022266 | 0.035827 |  | -57.121 |  | 0.18164 | 0.035827
0.022461 | -0.18218 |  | -125.9093 |  | 0.40039 | -0.18218
0.022656 | -0.44751 |  | -188.0241 |  | 0.59792 | -0.44751
0.022852 | -0.63234 |  | -240.4359 |  | 0.76459 | -0.63234
0.023047 | -0.747 |  | -279.3005 |  | 0.88818 | -0.747
0.023242 | -0.81833 |  | -301.2062 |  | 0.95784 | -0.81833
0.023438 | -0.82908 |  | -304.0989 |  | 0.96703 | -0.82908
0.023633 | -0.7924 |  | -287.0825 |  | 0.91292 | -0.7924
0.023828 | -0.70176 |  | -251.5944 |  | 0.80007 | -0.70176
0.024023 | -0.56895 |  | -201.2747 |  | 0.64005 | -0.56895
0.024219 | -0.40849 |  | -139.9436 |  | 0.44502 | -0.40849
0.024414 | -0.22524 |  | -70.9831 |  | 0.22573 | -0.22524
0.024609 | -0.037222 |  | 1.6545 |  | -0.0052612 | -0.037222
0.024805 | 0.15604 |  | 73.7889 |  | -0.23465 | 0.15604
0.025 | 0.33732 |  | 141.6821 |  | -0.45055 | 0.33732
0.025195 | 0.4959 |  | 201.7525 |  | -0.64157 | 0.4959
0.025391 | 0.63104 |  | 250.6265 |  | -0.79699 | 0.63104
0.025586 | 0.72485 |  | 284.9444 |  | -0.90612 | 0.72485
0.025781 | 0.77575 |  | 301.8694 |  | -0.95994 | 0.77575
0.025977 | 0.77618 |  | 299.8733 |  | -0.9536 | 0.77618
0.026172 | 0.72496 |  | 278.6919 |  | -0.88624 | 0.72496
0.026367 | 0.63283 |  | 240.3516 |  | -0.76432 | 0.63283
0.026562 | 0.50498 |  | 188.6883 |  | -0.60003 | 0.50498
0.026758 | 0.36285 |  | 126.8888 |  | -0.40351 | 0.36285
0.026953 | 0.23235 |  | 58.073 |  | -0.18467 | 0.23235
0.027148 | 0.1258 |  | -13.9607 |  | 0.044395 | 0.1258
0.027344 | -0.023276 |  | -85.1888 |  | 0.2709 | -0.023276
0.027539 | -0.28701 |  | -151.6067 |  | 0.48211 | -0.28701
0.027734 | -0.54332 |  | -210.2088 |  | 0.66846 | -0.54332
0.02793 | -0.68286 |  | -257.7194 |  | 0.81955 | -0.68286
0.028125 | -0.77946 |  | -290.1409 |  | 0.92265 | -0.77946
0.02832 | -0.83652 |  | -304.6695 |  | 0.96885 | -0.83652
0.028516 | -0.8212 |  | -299.5562 |  | 0.95259 | -0.8212
0.028711 | -0.76336 |  | -274.692 |  | 0.87352 | -0.76336
0.028906 | -0.65409 |  | -232.7907 |  | 0.74027 | -0.65409
0.029102 | -0.50669 |  | -177.7451 |  | 0.56523 | -0.50669
0.029297 | -0.34045 |  | -112.945 |  | 0.35917 | -0.34045
0.029492 | -0.15113 |  | -42.0078 |  | 0.13358 | -0.15113
0.029687 | 0.04102 |  | 30.8695 |  | -0.098165 | 0.04102
0.029883 | 0.22858 |  | 101.6936 |  | -0.32339 | 0.22858
0.030078 | 0.403 |  | 166.7941 |  | -0.53041 | 0.403
0.030273 | 0.55313 |  | 222.7627 |  | -0.70839 | 0.55313
0.030469 | 0.67401 |  | 266.243 |  | -0.84665 | 0.67401
0.030664 | 0.75127 |  | 293.8798 |  | -0.93454 | 0.75127
0.030859 | 0.78166 |  | 303.3457 |  | -0.96464 | 0.78166
0.031055 | 0.76192 |  | 293.6491 |  | -0.9338 | 0.76192
0.03125 | 0.69289 |  | 265.251 |  | -0.8435 | 0.69289
0.031445 | 0.58512 |  | 221.1186 |  | -0.70316 | 0.58512
0.031641 | 0.44904 |  | 165.0479 |  | -0.52485 | 0.44904
0.031836 | 0.30939 |  | 99.9661 |  | -0.31789 | 0.30939
0.032031 | 0.19206 |  | 29.3698 |  | -0.093396 | 0.19206
0.032227 | 0.080771 |  | -42.8127 |  | 0.13614 | 0.080771
0.032422 | -0.10732 |  | -112.6081 |  | 0.35809 | -0.10732
0.032617 | -0.39132 |  | -176.2184 |  | 0.56037 | -0.39132
0.032813 | -0.62158 |  | -230.6979 |  | 0.73362 | -0.62158
0.033008 | -0.73001 |  | -272.5982 |  | 0.86686 | -0.73001
0.033203 | -0.80683 |  | -298.1564 |  | 0.94814 | -0.80683
0.033398 | -0.84152 |  | -304.9817 |  | 0.96984 | -0.84152
0.033594 | -0.80456 |  | -291.94 |  | 0.92837 | -0.80456
0.033789 | -0.72878 |  | -259.8307 |  | 0.82626 | -0.72878
0.033984 | -0.60283 |  | -212.1116 |  | 0.67451 | -0.60283
0.03418 | -0.44392 |  | -152.7171 |  | 0.48564 | -0.44392
0.034375 | -0.26692 |  | -84.9535 |  | 0.27015 | -0.26692
0.03457 | -0.070403 |  | -12.7192 |  | 0.040447 | -0.070403
0.034766 | 0.11881 |  | 59.7667 |  | -0.19006 | 0.11881
0.034961 | 0.30212 |  | 128.667 |  | -0.40916 | 0.30212
0.035156 | 0.46883 |  | 190.4822 |  | -0.60573 | 0.46883
0.035352 | 0.60525 |  | 241.8488 |  | -0.76908 | 0.60525
0.035547 | 0.71086 |  | 279.3178 |  | -0.88823 | 0.71086
0.035742 | 0.76857 |  | 299.8912 |  | -0.95365 | 0.76857
0.035937 | 0.77874 |  | 301.7518 |  | -0.95957 | 0.77874
0.036133 | 0.73955 |  | 284.4206 |  | -0.90446 | 0.73955
0.036328 | 0.65284 |  | 249.3418 |  | -0.79291 | 0.65284
0.036523 | 0.53467 |  | 200.0752 |  | -0.63624 | 0.53467
0.036719 | 0.39765 |  | 140.1058 |  | -0.44554 | 0.39765
0.036914 | 0.27324 |  | 72.3242 |  | -0.22999 | 0.27324
0.037109 | 0.16567 |  | 0.51825 |  | -0.001648 | 0.16567
0.037305 | 0.0015571 |  | -71.1461 |  | 0.22624 | 0.0015571
0.0375 | -0.25758 |  | -138.7871 |  | 0.44134 | -0.25758
0.037695 | -0.50137 |  | -199.2381 |  | 0.63358 | -0.50137
0.037891 | -0.65562 |  | -249.3008 |  | 0.79278 | -0.65562
0.038086 | -0.76675 |  | -285.0344 |  | 0.90641 | -0.76675
0.038281 | -0.82623 |  | -303.3255 |  | 0.96458 | -0.82623
0.038477 | -0.82706 |  | -302.2691 |  | 0.96122 | -0.82706
0.038672 | -0.78185 |  | -281.3119 |  | 0.89457 | -0.78185
0.038867 | -0.67741 |  | -242.5005 |  | 0.77115 | -0.67741
0.039062 | -0.54086 |  | -189.7118 |  | 0.60328 | -0.54086
0.039258 | -0.37665 |  | -126.6066 |  | 0.40261 | -0.37665
0.039453 | -0.18782 |  | -56.618 |  | 0.18005 | -0.18782
0.039648 | 0.0020827 |  | 16.1871 |  | -0.051475 | 0.0020827
0.039844 | 0.19366 |  | 87.7251 |  | -0.27897 | 0.19366
0.040039 | 0.36985 |  | 154.2986 |  | -0.49067 | 0.36985
0.040234 | 0.52472 |  | 212.4104 |  | -0.67546 | 0.52472
0.04043 | 0.65362 |  | 258.6722 |  | -0.82258 | 0.65362
0.040625 | 0.73833 |  | 289.6963 |  | -0.92123 | 0.73833
0.04082 | 0.77935 |  | 302.8878 |  | -0.96318 | 0.77935
0.041016 | 0.76926 |  | 297.0267 |  | -0.94454 | 0.76926
0.041211 | 0.70944 |  | 272.2531 |  | -0.86577 | 0.70944
0.041406 | 0.60931 |  | 230.9569 |  | -0.73444 | 0.60931
0.041602 | 0.47561 |  | 176.9148 |  | -0.56259 | 0.47561
0.041797 | 0.33059 |  | 113.3004 |  | -0.3603 | 0.33059
0.041992 | 0.20141 |  | 43.4364 |  | -0.13813 | 0.20141
0.042188 | 0.096991 |  | -28.7607 |  | 0.091459 | 0.096991
0.042383 | -0.064709 |  | -99.237 |  | 0.31557 | -0.064709
0.042578 | -0.34156 |  | -164.1814 |  | 0.5221 | -0.34156
0.042773 | -0.58267 |  | -220.7114 |  | 0.70186 | -0.58267
0.042969 | -0.70307 |  | -265.3996 |  | 0.84397 | -0.70307
0.043164 | -0.7938 |  | -294.3636 |  | 0.93608 | -0.7938
0.043359 | -0.83783 |  | -305.1065 |  | 0.97024 | -0.83783
0.043555 | -0.81211 |  | -296.1347 |  | 0.94171 | -0.81211
0.04375 | -0.74667 |  | -267.7187 |  | 0.85135 | -0.74667
0.043945 | -0.62557 |  | -222.8973 |  | 0.70881 | -0.62557
0.044141 | -0.47419 |  | -165.5423 |  | 0.52642 | -0.47419
0.044336 | -0.30231 |  | -99.1043 |  | 0.31515 | -0.30231
0.044531 | -0.10916 |  | -27.3994 |  | 0.08713 | -0.10916
0.044727 | 0.079806 |  | 45.4248 |  | -0.14445 | 0.079806
0.044922 | 0.26643 |  | 115.3775 |  | -0.3669 | 0.26643
0.045117 | 0.4358 |  | 178.8419 |  | -0.56872 | 0.4358
0.045312 | 0.57955 |  | 232.5464 |  | -0.7395 | 0.57955
0.045508 | 0.69345 |  | 273.06 |  | -0.86833 | 0.69345
0.045703 | 0.76026 |  | 297.1886 |  | -0.94506 | 0.76026
0.045898 | 0.78173 |  | 302.9103 |  | -0.96325 | 0.78173
0.046094 | 0.75163 |  | 289.3441 |  | -0.92011 | 0.75163
0.046289 | 0.6736 |  | 257.4776 |  | -0.81878 | 0.6736
0.046484 | 0.55955 |  | 210.6917 |  | -0.67 | 0.55955
0.04668 | 0.41907 |  | 152.5332 |  | -0.48506 | 0.41907
0.046875 | 0.28138 |  | 86.0005 |  | -0.27348 | 0.28138
0.04707 | 0.16535 |  | 14.7464 |  | -0.046894 | 0.16535
0.047266 | 0.039224 |  | -57.2923 |  | 0.18219 | 0.039224
0.047461 | -0.17195 |  | -126.0603 |  | 0.40087 | -0.17195
0.047656 | -0.44141 |  | -188.0928 |  | 0.59813 | -0.44141
0.047852 | -0.63754 |  | -240.4654 |  | 0.76468 | -0.63754
0.048047 | -0.74829 |  | -279.3668 |  | 0.88839 | -0.74829
0.048242 | -0.82095 |  | -301.3268 |  | 0.95822 | -0.82095
0.048438 | -0.83534 |  | -304.2412 |  | 0.96749 | -0.83534
0.048633 | -0.79164 |  | -287.2055 |  | 0.91331 | -0.79164
0.048828 | -0.70375 |  | -251.65 |  | 0.80025 | -0.70375
0.049023 | -0.57344 |  | -201.2366 |  | 0.63993 | -0.57344
0.049219 | -0.41124 |  | -139.7709 |  | 0.44447 | -0.41124
0.049414 | -0.22857 |  | -70.6914 |  | 0.2248 | -0.22857
0.049609 | -0.037285 |  | 1.9834 |  | -0.0063073 | -0.037285
0.049805 | 0.15529 |  | 74.0427 |  | -0.23546 | 0.15529
0.05 | 0.33687 |  | 141.765 |  | -0.45081 | 0.33687
0.050195 | 0.49702 |  | 201.719 |  | -0.64147 | 0.49702
0.050391 | 0.63067 |  | 250.5115 |  | -0.79663 | 0.63067
0.050586 | 0.72583 |  | 284.7976 |  | -0.90566 | 0.72583
0.050781 | 0.77563 |  | 301.7727 |  | -0.95964 | 0.77563
0.050977 | 0.77585 |  | 299.8052 |  | -0.95338 | 0.77585
0.051172 | 0.72564 |  | 278.6955 |  | -0.88625 | 0.72564
0.051367 | 0.63227 |  | 240.3321 |  | -0.76426 | 0.63227
0.051562 | 0.50666 |  | 188.4797 |  | -0.59937 | 0.50666
0.051758 | 0.37001 |  | 126.5025 |  | -0.40228 | 0.37001
0.051953 | 0.24941 |  | 57.5177 |  | -0.18291 | 0.24941
0.052148 | 0.14464 |  | -14.6051 |  | 0.046444 | 0.14464
0.052344 | -0.023465 |  | -85.8015 |  | 0.27285 | -0.023465
0.052539 | -0.30208 |  | -152.1498 |  | 0.48384 | -0.30208
0.052734 | -0.5516 |  | -210.6116 |  | 0.66975 | -0.5516
0.05293 | -0.68631 |  | -257.937 |  | 0.82024 | -0.68631
0.053125 | -0.78463 |  | -290.2545 |  | 0.92301 | -0.78463
0.05332 | -0.83743 |  | -304.7706 |  | 0.96917 | -0.83743
0.053516 | -0.82273 |  | -299.714 |  | 0.95309 | -0.82273
0.053711 | -0.76623 |  | -274.9133 |  | 0.87422 | -0.76623
0.053906 | -0.65539 |  | -232.9397 |  | 0.74075 | -0.65539
0.054102 | -0.50848 |  | -177.7297 |  | 0.56518 | -0.50848
0.054297 | -0.33861 |  | -112.8336 |  | 0.35881 | -0.33861
0.054492 | -0.14999 |  | -41.8493 |  | 0.13308 | -0.14999
0.054688 | 0.040277 |  | 31.0403 |  | -0.098708 | 0.040277
0.054883 | 0.22984 |  | 101.8463 |  | -0.32387 | 0.22984
0.055078 | 0.40282 |  | 166.9512 |  | -0.5309 | 0.40282
0.055273 | 0.55366 |  | 222.9093 |  | -0.70885 | 0.55366
0.055469 | 0.67436 |  | 266.321 |  | -0.8469 | 0.67436
0.055664 | 0.75018 |  | 293.8633 |  | -0.93449 | 0.75018
0.055859 | 0.78155 |  | 303.2358 |  | -0.96429 | 0.78155
0.056055 | 0.76071 |  | 293.4538 |  | -0.93318 | 0.76071
0.05625 | 0.69186 |  | 265.0232 |  | -0.84277 | 0.69186
0.056445 | 0.58431 |  | 220.8577 |  | -0.70233 | 0.58431
0.056641 | 0.44745 |  | 164.7346 |  | -0.52386 | 0.44745
0.056836 | 0.30631 |  | 99.6595 |  | -0.31692 | 0.30631
0.057031 | 0.18298 |  | 28.9976 |  | -0.092213 | 0.18298
0.057227 | 0.063276 |  | -43.2638 |  | 0.13758 | 0.063276
0.057422 | -0.12827 |  | -112.9802 |  | 0.35928 | -0.12827
0.057617 | -0.39261 |  | -176.5896 |  | 0.56156 | -0.39261
0.057813 | -0.60603 |  | -231.1709 |  | 0.73512 | -0.60603
0.058008 | -0.7298 |  | -273.0614 |  | 0.86834 | -0.7298
0.058203 | -0.807 |  | -298.5763 |  | 0.94947 | -0.807
0.058398 | -0.83479 |  | -305.2902 |  | 0.97082 | -0.83479
0.058594 | -0.8053 |  | -292.0955 |  | 0.92886 | -0.8053
0.058789 | -0.72441 |  | -259.9692 |  | 0.8267 | -0.72441
0.058984 | -0.60077 |  | -212.259 |  | 0.67498 | -0.60077
0.05918 | -0.44287 |  | -152.8402 |  | 0.48603 | -0.44287
0.059375 | -0.26231 |  | -85.0278 |  | 0.27039 | -0.26231
0.05957 | -0.073752 |  | -12.7101 |  | 0.040418 | -0.073752
0.059766 | 0.11908 |  | 59.8386 |  | -0.19029 | 0.11908
0.059961 | 0.30289 |  | 128.7884 |  | -0.40955 | 0.30289
0.060156 | 0.46694 |  | 190.5965 |  | -0.6061 | 0.46694
0.060352 | 0.60699 |  | 241.9082 |  | -0.76927 | 0.60699
0.060547 | 0.70953 |  | 279.3185 |  | -0.88823 | 0.70953
0.060742 | 0.76894 |  | 299.8439 |  | -0.9535 | 0.76894
0.060937 | 0.7792 |  | 301.7023 |  | -0.95941 | 0.7792
0.061133 | 0.73831 |  | 284.3342 |  | -0.90418 | 0.73831
0.061328 | 0.65325 |  | 249.1058 |  | -0.79216 | 0.65325
0.061523 | 0.53093 |  | 199.6245 |  | -0.63481 | 0.53093
0.061719 | 0.38861 |  | 139.489 |  | -0.44357 | 0.38861
0.061914 | 0.2514 |  | 71.7445 |  | -0.22815 | 0.2514
0.062109 | 0.14256 |  | -0.032967 |  | 0.00010483 | 0.14256
0.062305 | 0.013016 |  | -71.8294 |  | 0.22842 | 0.013016
0.0625 | -0.23119 |  | -139.4404 |  | 0.44342 | -0.23119
0.062695 | -0.50149 |  | -199.6782 |  | 0.63498 | -0.50149
0.062891 | -0.66029 |  | -249.6387 |  | 0.79385 | -0.66029
0.063086 | -0.76348 |  | -285.3364 |  | 0.90737 | -0.76348
0.063281 | -0.82828 |  | -303.5381 |  | 0.96525 | -0.82828
0.063477 | -0.82505 |  | -302.3387 |  | 0.96144 | -0.82505
0.063672 | -0.78133 |  | -281.2012 |  | 0.89422 | -0.78133
0.063867 | -0.67999 |  | -242.3262 |  | 0.7706 | -0.67999
0.064062 | -0.5387 |  | -189.5532 |  | 0.60278 | -0.5387
0.064258 | -0.37666 |  | -126.3961 |  | 0.40194 | -0.37666
0.064453 | -0.18836 |  | -56.3644 |  | 0.17924 | -0.18836
0.064648 | 0.0020251 |  | 16.4755 |  | -0.052392 | 0.0020251
0.064844 | 0.19385 |  | 88.0703 |  | -0.28006 | 0.19385
0.065039 | 0.3715 |  | 154.6306 |  | -0.49173 | 0.3715
0.065234 | 0.52531 |  | 212.6803 |  | -0.67632 | 0.52531
0.06543 | 0.65488 |  | 258.8709 |  | -0.82321 | 0.65488
0.065625 | 0.73887 |  | 289.7912 |  | -0.92154 | 0.73887
0.06582 | 0.77968 |  | 302.911 |  | -0.96326 | 0.77968
0.066016 | 0.77025 |  | 297.0419 |  | -0.94459 | 0.77025
0.066211 | 0.70937 |  | 272.2438 |  | -0.86574 | 0.70937
0.066406 | 0.6103 |  | 230.8945 |  | -0.73424 | 0.6103
0.066602 | 0.47699 |  | 176.8363 |  | -0.56234 | 0.47699
0.066797 | 0.33473 |  | 113.2348 |  | -0.36009 | 0.33473
0.066992 | 0.21233 |  | 43.3721 |  | -0.13792 | 0.21233
0.067187 | 0.10567 |  | -28.823 |  | 0.091657 | 0.10567
0.067383 | -0.07304 |  | -99.3016 |  | 0.31578 | -0.07304
0.067578 | -0.35343 |  | -164.2815 |  | 0.52242 | -0.35343
0.067773 | -0.57514 |  | -220.8929 |  | 0.70244 | -0.57514
0.067969 | -0.69918 |  | -265.5963 |  | 0.8446 | -0.69918
0.068164 | -0.80084 |  | -294.4751 |  | 0.93643 | -0.80084
0.068359 | -0.83454 |  | -305.1307 |  | 0.97032 | -0.83454
0.068555 | -0.81123 |  | -296.0008 |  | 0.94128 | -0.81123
0.06875 | -0.74786 |  | -267.3969 |  | 0.85032 | -0.74786
0.068945 | -0.62407 |  | -222.5068 |  | 0.70757 | -0.62407
0.069141 | -0.478 |  | -165.1575 |  | 0.5252 | -0.478
0.069336 | -0.3029 |  | -98.7796 |  | 0.31412 | -0.3029
0.069531 | -0.1102 |  | -27.1049 |  | 0.086194 | -0.1102
0.069727 | 0.077792 |  | 45.7367 |  | -0.14544 | 0.077792
0.069922 | 0.26792 |  | 115.7413 |  | -0.36806 | 0.26792
0.070117 | 0.43601 |  | 179.3014 |  | -0.57018 | 0.43601
0.070312 | 0.58153 |  | 232.9777 |  | -0.74087 | 0.58153
0.070508 | 0.69449 |  | 273.3339 |  | -0.8692 | 0.69449
0.070703 | 0.75979 |  | 297.27 |  | -0.94532 | 0.75979
0.070898 | 0.78234 |  | 302.7891 |  | -0.96287 | 0.78234
0.071094 | 0.75061 |  | 289.1809 |  | -0.9196 | 0.75061
0.071289 | 0.67362 |  | 257.3381 |  | -0.81834 | 0.67362
0.071484 | 0.56034 |  | 210.498 |  | -0.66938 | 0.56034
0.07168 | 0.42232 |  | 152.3089 |  | -0.48434 | 0.42232
0.071875 | 0.29291 |  | 85.7203 |  | -0.27259 | 0.29291
0.07207 | 0.18445 |  | 14.4037 |  | -0.045804 | 0.18445
0.072266 | 0.049536 |  | -57.5311 |  | 0.18295 | 0.049536
0.072461 | -0.19003 |  | -126.2229 |  | 0.40139 | -0.19003
0.072656 | -0.46541 |  | -188.3566 |  | 0.59897 | -0.46541
0.072852 | -0.63916 |  | -240.7031 |  | 0.76544 | -0.63916
0.073047 | -0.7455 |  | -279.4217 |  | 0.88856 | -0.7455
0.073242 | -0.82275 |  | -301.2665 |  | 0.95803 | -0.82275
0.073438 | -0.83266 |  | -304.0881 |  | 0.967 | -0.83266
0.073633 | -0.79109 |  | -286.9124 |  | 0.91238 | -0.79109
0.073828 | -0.70277 |  | -251.2713 |  | 0.79904 | -0.70277
0.074023 | -0.56944 |  | -200.8456 |  | 0.63869 | -0.56944
0.074219 | -0.41012 |  | -139.4039 |  | 0.4433 | -0.41012
0.074414 | -0.22517 |  | -70.4219 |  | 0.22394 | -0.22517
0.074609 | -0.033525 |  | 2.1481 |  | -0.0068309 | -0.033525
0.074805 | 0.1554 |  | 74.2014 |  | -0.23596 | 0.1554
0.075 | 0.33737 |  | 141.9392 |  | -0.45137 | 0.33737
0.075195 | 0.49699 |  | 201.9024 |  | -0.64205 | 0.49699
0.075391 | 0.63062 |  | 250.7336 |  | -0.79733 | 0.63062
0.075586 | 0.7261 |  | 284.9947 |  | -0.90628 | 0.7261
0.075781 | 0.77513 |  | 301.92 |  | -0.96011 | 0.77513
0.075977 | 0.77601 |  | 299.93 |  | -0.95378 | 0.77601
0.076172 | 0.72555 |  | 278.7678 |  | -0.88648 | 0.72555
0.076367 | 0.63212 |  | 240.3866 |  | -0.76443 | 0.63212
0.076563 | 0.50526 |  | 188.5264 |  | -0.59951 | 0.50526
0.076758 | 0.36233 |  | 126.5503 |  | -0.40243 | 0.36233
0.076953 | 0.23165 |  | 57.6715 |  | -0.1834 | 0.23165
0.077148 | 0.11788 |  | -14.3517 |  | 0.045638 | 0.11788
0.077344 | -0.040165 |  | -85.567 |  | 0.2721 | -0.040165
0.077539 | -0.28715 |  | -152.0446 |  | 0.4835 | -0.28715
0.077734 | -0.53179 |  | -210.641 |  | 0.66984 | -0.53179
0.07793 | -0.68823 |  | -258.0359 |  | 0.82055 | -0.68823
0.078125 | -0.78203 |  | -290.4029 |  | 0.92348 | -0.78203
0.07832 | -0.83016 |  | -304.8629 |  | 0.96946 | -0.83016
0.078516 | -0.82257 |  | -299.6231 |  | 0.9528 | -0.82257
0.078711 | -0.7596 |  | -274.6652 |  | 0.87344 | -0.7596
0.078906 | -0.65101 |  | -232.6249 |  | 0.73975 | -0.65101
0.079102 | -0.50901 |  | -177.4437 |  | 0.56427 | -0.50901
0.079297 | -0.33714 |  | -112.6061 |  | 0.35809 | -0.33714
0.079492 | -0.15013 |  | -41.6187 |  | 0.13235 | -0.15013
0.079687 | 0.041218 |  | 31.2689 |  | -0.099435 | 0.041218
0.079883 | 0.23148 |  | 102.0794 |  | -0.32461 | 0.23148
0.080078 | 0.40424 |  | 167.1822 |  | -0.53164 | 0.40424
0.080273 | 0.55453 |  | 223.0508 |  | -0.7093 | 0.55453
0.080469 | 0.6743 |  | 266.3704 |  | -0.84706 | 0.6743
0.080664 | 0.75087 |  | 293.8594 |  | -0.93447 | 0.75087
0.080859 | 0.78113 |  | 303.167 |  | -0.96407 | 0.78113
0.081055 | 0.76055 |  | 293.3581 |  | -0.93288 | 0.76055
0.08125 | 0.69189 |  | 264.8971 |  | -0.84237 | 0.69189
0.081445 | 0.58334 |  | 220.6515 |  | -0.70167 | 0.58334
0.081641 | 0.44652 |  | 164.4816 |  | -0.52305 | 0.44652
0.081836 | 0.3049 |  | 99.4203 |  | -0.31616 | 0.3049
0.082031 | 0.18875 |  | 28.8464 |  | -0.091732 | 0.18875
0.082227 | 0.083181 |  | -43.314 |  | 0.13774 | 0.083181
0.082422 | -0.11635 |  | -112.9964 |  | 0.35933 | -0.11635
0.082617 | -0.40811 |  | -176.5779 |  | 0.56152 | -0.40811
0.082812 | -0.6152 |  | -231.1165 |  | 0.73495 | -0.6152
0.083008 | -0.72271 |  | -272.9213 |  | 0.86789 | -0.72271
0.083203 | -0.81227 |  | -298.3186 |  | 0.94865 | -0.81227
0.083398 | -0.83765 |  | -304.992 |  | 0.96987 | -0.83765
0.083594 | -0.80386 |  | -291.707 |  | 0.92763 | -0.80386
0.083789 | -0.72882 |  | -259.3959 |  | 0.82488 | -0.72882
0.083984 | -0.59908 |  | -211.5611 |  | 0.67276 | -0.59908
0.08418 | -0.44465 |  | -152.1346 |  | 0.48379 | -0.44465
0.084375 | -0.26358 |  | -84.4852 |  | 0.26866 | -0.26358
0.08457 | -0.069566 |  | -12.4052 |  | 0.039449 | -0.069566
0.084766 | 0.11849 |  | 60.0336 |  | -0.19091 | 0.11849
0.084961 | 0.30396 |  | 129.021 |  | -0.41029 | 0.30396
0.085156 | 0.46761 |  | 190.9482 |  | -0.60722 | 0.46761
0.085352 | 0.60739 |  | 242.3383 |  | -0.77064 | 0.60739
0.085547 | 0.71216 |  | 279.7115 |  | -0.88948 | 0.71216
0.085742 | 0.76878 |  | 300.1203 |  | -0.95438 | 0.76878
0.085938 | 0.78014 |  | 301.7907 |  | -0.95969 | 0.78014
0.086133 | 0.73867 |  | 284.2193 |  | -0.90382 | 0.73867
0.086328 | 0.65325 |  | 248.9506 |  | -0.79166 | 0.65325
0.086523 | 0.53408 |  | 199.5707 |  | -0.63463 | 0.53408
0.086719 | 0.39692 |  | 139.4457 |  | -0.44344 | 0.39692
0.086914 | 0.2743 |  | 71.6161 |  | -0.22774 | 0.2743
0.087109 | 0.16682 |  | -0.10377 |  | 0.00032997 | 0.16682
0.087305 | 0.0062074 |  | -71.7306 |  | 0.2281 | 0.0062074
0.0875 | -0.25113 |  | -139.3435 |  | 0.44311 | -0.25113
0.087695 | -0.50006 |  | -199.7117 |  | 0.63508 | -0.50006
0.087891 | -0.66377 |  | -249.6292 |  | 0.79382 | -0.66377
0.088086 | -0.77223 |  | -285.1525 |  | 0.90678 | -0.77223
0.088281 | -0.82561 |  | -303.3108 |  | 0.96453 | -0.82561
0.088477 | -0.82984 |  | -302.1943 |  | 0.96098 | -0.82984
0.088672 | -0.77924 |  | -281.1521 |  | 0.89406 | -0.77924
0.088867 | -0.67465 |  | -242.2553 |  | 0.77037 | -0.67465
0.089063 | -0.54168 |  | -189.3482 |  | 0.60213 | -0.54168
0.089258 | -0.3735 |  | -126.1089 |  | 0.40103 | -0.3735
0.089453 | -0.18719 |  | -56.0687 |  | 0.1783 | -0.18719
0.089648 | 0.0042443 |  | 16.7305 |  | -0.053203 | 0.0042443
0.089844 | 0.19594 |  | 88.2499 |  | -0.28063 | 0.19594
0.090039 | 0.36975 |  | 154.7752 |  | -0.49218 | 0.36975
0.090234 | 0.52733 |  | 212.7985 |  | -0.6767 | 0.52733
0.09043 | 0.65297 |  | 258.8897 |  | -0.82327 | 0.65297
0.090625 | 0.73778 |  | 289.7251 |  | -0.92133 | 0.73778
0.09082 | 0.77976 |  | 302.799 |  | -0.9629 | 0.77976
0.091016 | 0.76731 |  | 296.7476 |  | -0.94366 | 0.76731
0.091211 | 0.70853 |  | 271.7294 |  | -0.8641 | 0.70853
0.091406 | 0.60721 |  | 230.3633 |  | -0.73256 | 0.60721
0.091602 | 0.47427 |  | 176.372 |  | -0.56086 | 0.47427
0.091797 | 0.32989 |  | 112.8402 |  | -0.35883 | 0.32989
0.091992 | 0.19761 |  | 43.0299 |  | -0.13684 | 0.19761
0.092188 | 0.088468 |  | -29.1951 |  | 0.09284 | 0.088468
0.092383 | -0.074448 |  | -99.7107 |  | 0.31708 | -0.074448
0.092578 | -0.34069 |  | -164.7588 |  | 0.52393 | -0.34069
0.092773 | -0.5782 |  | -221.3469 |  | 0.70388 | -0.5782
0.092969 | -0.70507 |  | -265.9471 |  | 0.84571 | -0.70507
0.093164 | -0.7941 |  | -294.812 |  | 0.9375 | -0.7941
0.093359 | -0.83587 |  | -305.3329 |  | 0.97096 | -0.83587
0.093555 | -0.8107 |  | -296.0504 |  | 0.94144 | -0.8107
0.09375 | -0.7459 |  | -267.3914 |  | 0.8503 | -0.7459
0.093945 | -0.62587 |  | -222.3565 |  | 0.70709 | -0.62587
0.094141 | -0.47235 |  | -164.9475 |  | 0.52453 | -0.47235
0.094336 | -0.30029 |  | -98.5513 |  | 0.31339 | -0.30029
0.094531 | -0.10939 |  | -26.8725 |  | 0.085454 | -0.10939
0.094727 | 0.079694 |  | 45.8501 |  | -0.1458 | 0.079694
0.094922 | 0.26683 |  | 115.734 |  | -0.36803 | 0.26683
0.095117 | 0.43652 |  | 179.2023 |  | -0.56986 | 0.43652
0.095312 | 0.58059 |  | 232.8524 |  | -0.74047 | 0.58059
0.095508 | 0.69403 |  | 273.2186 |  | -0.86884 | 0.69403
0.095703 | 0.76012 |  | 297.2033 |  | -0.94511 | 0.76012
0.095898 | 0.78117 |  | 302.7755 |  | -0.96283 | 0.78117
0.096094 | 0.75043 |  | 289.0122 |  | -0.91906 | 0.75043
0.096289 | 0.67157 |  | 256.9454 |  | -0.81709 | 0.67157
0.096484 | 0.55778 |  | 209.9696 |  | -0.6677 | 0.55778
0.09668 | 0.41807 |  | 151.7339 |  | -0.48251 | 0.41807
0.096875 | 0.28271 |  | 85.2172 |  | -0.27099 | 0.28271
0.09707 | 0.17257 |  | 13.9651 |  | -0.044409 | 0.17257
0.097266 | 0.043663 |  | -57.9808 |  | 0.18438 | 0.043663
0.097461 | -0.18428 |  | -126.6222 |  | 0.40266 | -0.18428
0.097656 | -0.45369 |  | -188.5841 |  | 0.5997 | -0.45369
0.097852 | -0.63582 |  | -240.8245 |  | 0.76582 | -0.63582
0.098047 | -0.74913 |  | -279.5584 |  | 0.889 | -0.74913
0.098242 | -0.82198 |  | -301.3796 |  | 0.95839 | -0.82198
0.098437 | -0.83604 |  | -304.1054 |  | 0.96706 | -0.83604
0.098633 | -0.79789 |  | -286.835 |  | 0.91214 | -0.79789
0.098828 | -0.70315 |  | -251.1134 |  | 0.79854 | -0.70315
0.099023 | -0.57104 |  | -200.6857 |  | 0.63818 | -0.57104
0.099219 | -0.41022 |  | -139.2894 |  | 0.44294 | -0.41022
0.099414 | -0.22473 |  | -70.2794 |  | 0.22349 | -0.22473
0.099609 | -0.035206 |  | 2.305 |  | -0.0073298 | -0.035206
0.099805 | 0.15851 |  | 74.3743 |  | -0.23651 | 0.15851
0.1 | 0.33874 |  | 142.2062 |  | -0.45222 | 0.33874
0.1002 | 0.49829 |  | 202.188 |  | -0.64296 | 0.49829
0.10039 | 0.63341 |  | 250.9464 |  | -0.79801 | 0.63341
0.10059 | 0.72545 |  | 285.0994 |  | -0.90662 | 0.72545
0.10078 | 0.77593 |  | 301.8303 |  | -0.95982 | 0.77593
0.10098 | 0.77545 |  | 299.6277 |  | -0.95282 | 0.77545
0.10117 | 0.72374 |  | 278.3098 |  | -0.88503 | 0.72374
0.10137 | 0.63196 |  | 239.8775 |  | -0.76281 | 0.63196
0.10156 | 0.50698 |  | 188.1213 |  | -0.59823 | 0.50698
0.10176 | 0.3763 |  | 126.2312 |  | -0.40142 | 0.3763
0.10195 | 0.26538 |  | 57.3089 |  | -0.18224 | 0.26538
0.10215 | 0.15635 |  | -14.6784 |  | 0.046677 | 0.15635
0.10234 | -0.039988 |  | -85.7235 |  | 0.2726 | -0.039988
0.10254 | -0.32311 |  | -152.0795 |  | 0.48361 | -0.32311
0.10273 | -0.54547 |  | -210.6779 |  | 0.66996 | -0.54547
0.10293 | -0.68542 |  | -258.0872 |  | 0.82072 | -0.68542
0.10312 | -0.7894 |  | -290.3329 |  | 0.92326 | -0.7894
0.10332 | -0.8325 |  | -304.6514 |  | 0.96879 | -0.8325
0.10352 | -0.82584 |  | -299.38 |  | 0.95203 | -0.82584
0.10371 | -0.76445 |  | -274.4208 |  | 0.87266 | -0.76445
0.10391 | -0.65083 |  | -232.3861 |  | 0.73899 | -0.65083
0.1041 | -0.51022 |  | -177.2005 |  | 0.5635 | -0.51022
0.1043 | -0.33546 |  | -112.3343 |  | 0.35722 | -0.33546
0.10449 | -0.14965 |  | -41.3459 |  | 0.13148 | -0.14965
0.10469 | 0.039347 |  | 31.5434 |  | -0.10031 | 0.039347
0.10488 | 0.23161 |  | 102.3263 |  | -0.3254 | 0.23161
0.10508 | 0.40358 |  | 167.3769 |  | -0.53226 | 0.40358
0.10527 | 0.55528 |  | 223.2259 |  | -0.70986 | 0.55528
0.10547 | 0.67464 |  | 266.5108 |  | -0.8475 | 0.67464
0.10566 | 0.75055 |  | 293.9475 |  | -0.93475 | 0.75055
0.10586 | 0.78161 |  | 303.2026 |  | -0.96418 | 0.78161
0.10605 | 0.75973 |  | 293.3444 |  | -0.93284 | 0.75973
0.10625 | 0.6917 |  | 264.8448 |  | -0.84221 | 0.6917
0.10645 | 0.58343 |  | 220.5368 |  | -0.70131 | 0.58343
0.10664 | 0.44789 |  | 164.3183 |  | -0.52253 | 0.44789
0.10684 | 0.30894 |  | 99.1586 |  | -0.31532 | 0.30894
0.10703 | 0.19061 |  | 28.4419 |  | -0.090445 | 0.19061
0.10723 | 0.073479 |  | -43.7647 |  | 0.13917 | 0.073479
0.10742 | -0.13279 |  | -113.4487 |  | 0.36077 | -0.13279
0.10762 | -0.40745 |  | -176.9832 |  | 0.56281 | -0.40745
0.10781 | -0.60925 |  | -231.4318 |  | 0.73595 | -0.60925
0.10801 | -0.72837 |  | -273.1558 |  | 0.86864 | -0.72837
0.1082 | -0.80899 |  | -298.4592 |  | 0.9491 | -0.80899
0.1084 | -0.83234 |  | -305.0503 |  | 0.97006 | -0.83234
0.10859 | -0.80232 |  | -291.7562 |  | 0.92778 | -0.80232
0.10879 | -0.72091 |  | -259.4727 |  | 0.82512 | -0.72091
0.10898 | -0.59579 |  | -211.6535 |  | 0.67306 | -0.59579
0.10918 | -0.44347 |  | -152.2019 |  | 0.484 | -0.44347
0.10938 | -0.26339 |  | -84.4303 |  | 0.26849 | -0.26339
0.10957 | -0.072131 |  | -12.193 |  | 0.038774 | -0.072131
0.10977 | 0.11929 |  | 60.3045 |  | -0.19177 | 0.11929
0.10996 | 0.30308 |  | 129.2794 |  | -0.41111 | 0.30308
0.11016 | 0.46723 |  | 191.1115 |  | -0.60773 | 0.46723
0.11035 | 0.60758 |  | 242.3823 |  | -0.77078 | 0.60758
0.11055 | 0.71061 |  | 279.6645 |  | -0.88933 | 0.71061
0.11074 | 0.76889 |  | 299.9514 |  | -0.95385 | 0.76889
0.11094 | 0.77902 |  | 301.5551 |  | -0.95895 | 0.77902
0.11113 | 0.73774 |  | 283.9673 |  | -0.90302 | 0.73774
0.11133 | 0.65218 |  | 248.6976 |  | -0.79086 | 0.65218
0.11152 | 0.53025 |  | 199.3599 |  | -0.63396 | 0.53025
0.11172 | 0.38635 |  | 139.2694 |  | -0.44288 | 0.38635
0.11191 | 0.24435 |  | 71.4493 |  | -0.22721 | 0.24435
0.11211 | 0.12762 |  | -0.33395 |  | 0.001062 | 0.12762
0.1123 | 0.0024634 |  | -72.1116 |  | 0.22931 | 0.0024634
0.1125 | -0.22246 |  | -139.8057 |  | 0.44458 | -0.22246
0.1127 | -0.49579 |  | -200.0893 |  | 0.63628 | -0.49579
0.11289 | -0.66456 |  | -249.9056 |  | 0.7947 | -0.66456
0.11309 | -0.75851 |  | -285.3733 |  | 0.90749 | -0.75851
0.11328 | -0.82726 |  | -303.3729 |  | 0.96473 | -0.82726
0.11348 | -0.82527 |  | -302.0551 |  | 0.96054 | -0.82527
0.11367 | -0.77563 |  | -280.8785 |  | 0.89319 | -0.77563
0.11387 | -0.67946 |  | -241.9043 |  | 0.76926 | -0.67946
0.11406 | -0.53584 |  | -188.9831 |  | 0.60097 | -0.53584
0.11426 | -0.37404 |  | -125.7133 |  | 0.39977 | -0.37404
0.11445 | -0.18595 |  | -55.6429 |  | 0.17694 | -0.18595
0.11465 | 0.0057266 |  | 17.1275 |  | -0.054465 | 0.0057266
0.11484 | 0.19254 |  | 88.5897 |  | -0.28172 | 0.19254
0.11504 | 0.37383 |  | 155.0216 |  | -0.49297 | 0.37383
0.11523 | 0.5269 |  | 213.0148 |  | -0.67739 | 0.5269
0.11543 | 0.65432 |  | 259.2036 |  | -0.82427 | 0.65432
0.11563 | 0.74118 |  | 290.1271 |  | -0.9226 | 0.74118
0.11582 | 0.77925 |  | 303.2535 |  | -0.96435 | 0.77925
0.11602 | 0.7708 |  | 297.2437 |  | -0.94524 | 0.7708
0.11621 | 0.7091 |  | 272.1396 |  | -0.8654 | 0.7091
0.11641 | 0.60827 |  | 230.6035 |  | -0.73332 | 0.60827
0.1166 | 0.4778 |  | 176.5231 |  | -0.56134 | 0.4778
0.1168 | 0.33775 |  | 112.9182 |  | -0.35908 | 0.33775
0.11699 | 0.22197 |  | 43.1042 |  | -0.13707 | 0.22197
0.11719 | 0.11278 |  | -29.0413 |  | 0.092351 | 0.11278
0.11738 | -0.079101 |  | -99.55 |  | 0.31657 | -0.079101
0.11758 | -0.35663 |  | -164.5753 |  | 0.52335 | -0.35663
0.11777 | -0.57574 |  | -221.1636 |  | 0.7033 | -0.57574
0.11797 | -0.70623 |  | -265.8172 |  | 0.8453 | -0.70623
0.11816 | -0.80113 |  | -294.6857 |  | 0.9371 | -0.80113
0.11836 | -0.83607 |  | -305.2334 |  | 0.97064 | -0.83607
0.11855 | -0.81713 |  | -295.9227 |  | 0.94103 | -0.81713
0.11875 | -0.74832 |  | -267.1798 |  | 0.84963 | -0.74832
0.11895 | -0.62582 |  | -222.1484 |  | 0.70643 | -0.62582
0.11914 | -0.47516 |  | -164.7475 |  | 0.5239 | -0.47516
0.11934 | -0.29779 |  | -98.3267 |  | 0.31268 | -0.29779
0.11953 | -0.10837 |  | -26.6611 |  | 0.084782 | -0.10837
0.11973 | 0.082057 |  | 46.0576 |  | -0.14646 | 0.082057
0.11992 | 0.26917 |  | 115.9983 |  | -0.36887 | 0.26917
0.12012 | 0.43685 |  | 179.4677 |  | -0.57071 | 0.43685
0.12031 | 0.5828 |  | 233.0486 |  | -0.74109 | 0.5828
0.12051 | 0.69359 |  | 273.3927 |  | -0.86939 | 0.69359
0.1207 | 0.76091 |  | 297.3008 |  | -0.94542 | 0.76091
0.1209 | 0.78187 |  | 302.772 |  | -0.96281 | 0.78187
0.12109 | 0.74963 |  | 289.0118 |  | -0.91906 | 0.74963
0.12129 | 0.67276 |  | 256.9525 |  | -0.81711 | 0.67276
0.12148 | 0.55778 |  | 209.992 |  | -0.66777 | 0.55778
0.12168 | 0.42075 |  | 151.7967 |  | -0.48271 | 0.42075
0.12187 | 0.28967 |  | 85.2792 |  | -0.27119 | 0.28967
0.12207 | 0.18132 |  | 14.0023 |  | -0.044527 | 0.18132
0.12227 | 0.046838 |  | -58.0146 |  | 0.18449 | 0.046838
0.12246 | -0.19283 |  | -126.7041 |  | 0.40292 | -0.19283
0.12266 | -0.45855 |  | -188.6743 |  | 0.59998 | -0.45855
0.12285 | -0.63565 |  | -240.9124 |  | 0.7661 | -0.63565
0.12305 | -0.75245 |  | -279.5395 |  | 0.88894 | -0.75245
0.12324 | -0.81959 |  | -301.2688 |  | 0.95803 | -0.81959
0.12344 | -0.83123 |  | -304.0319 |  | 0.96682 | -0.83123
0.12363 | -0.79587 |  | -286.7929 |  | 0.912 | -0.79587
0.12383 | -0.70178 |  | -251.0632 |  | 0.79838 | -0.70178
0.12402 | -0.57212 |  | -200.5929 |  | 0.63789 | -0.57212
0.12422 | -0.41062 |  | -139.093 |  | 0.44232 | -0.41062
0.12441 | -0.22314 |  | -70.0053 |  | 0.22262 | -0.22314
0.12461 | -0.034263 |  | 2.632 |  | -0.0083697 | -0.034263
0.1248 | 0.15847 |  | 74.6894 |  | -0.23751 | 0.15847
0.125 | 0.33902 |  | 142.3708 |  | -0.45274 | 0.33902
0.1252 | 0.49803 |  | 202.1997 |  | -0.643 | 0.49803
0.12539 | 0.63222 |  | 250.8983 |  | -0.79786 | 0.63222
0.12559 | 0.72525 |  | 285.0465 |  | -0.90645 | 0.72525
0.12578 | 0.77553 |  | 301.8476 |  | -0.95988 | 0.77553
0.12598 | 0.77524 |  | 299.7659 |  | -0.95326 | 0.77524
0.12617 | 0.72424 |  | 278.4692 |  | -0.88553 | 0.72424
0.12637 | 0.63117 |  | 239.9752 |  | -0.76312 | 0.63117
0.12656 | 0.50384 |  | 188.1031 |  | -0.59817 | 0.50384
0.12676 | 0.36611 |  | 126.1025 |  | -0.40101 | 0.36611
0.12695 | 0.24243 |  | 57.1107 |  | -0.18161 | 0.24243
0.12715 | 0.1274 |  | -15.0094 |  | 0.04773 | 0.1274
0.12734 | -0.045204 |  | -86.1694 |  | 0.27402 | -0.045204
0.12754 | -0.30104 |  | -152.523 |  | 0.48502 | -0.30104
0.12773 | -0.53843 |  | -211.0204 |  | 0.67104 | -0.53843
0.12793 | -0.68882 |  | -258.3357 |  | 0.82151 | -0.68882
0.12812 | -0.7823 |  | -290.6511 |  | 0.92427 | -0.7823
0.12832 | -0.83137 |  | -305.045 |  | 0.97004 | -0.83137
0.12852 | -0.82236 |  | -299.7337 |  | 0.95315 | -0.82236
0.12871 | -0.75895 |  | -274.6884 |  | 0.87351 | -0.75895
0.12891 | -0.65096 |  | -232.5215 |  | 0.73942 | -0.65096
0.1291 | -0.50534 |  | -177.2053 |  | 0.56351 | -0.50534
0.1293 | -0.33455 |  | -112.2583 |  | 0.35698 | -0.33455
0.12949 | -0.1492 |  | -41.2736 |  | 0.13125 | -0.1492
0.12969 | 0.042951 |  | 31.5778 |  | -0.10042 | 0.042951
0.12988 | 0.23022 |  | 102.3127 |  | -0.32535 | 0.23022
0.13008 | 0.40409 |  | 167.3353 |  | -0.53213 | 0.40409
0.13027 | 0.55497 |  | 223.2503 |  | -0.70994 | 0.55497
0.13047 | 0.67332 |  | 266.5689 |  | -0.84769 | 0.67332
0.13066 | 0.75148 |  | 294.0006 |  | -0.93492 | 0.75148
0.13086 | 0.78089 |  | 303.2719 |  | -0.9644 | 0.78089
0.13105 | 0.76001 |  | 293.2748 |  | -0.93261 | 0.76001
0.13125 | 0.69122 |  | 264.5939 |  | -0.84141 | 0.69122
0.13145 | 0.58189 |  | 220.2514 |  | -0.7004 | 0.58189
0.13164 | 0.44543 |  | 163.9826 |  | -0.52146 | 0.44543
0.13184 | 0.29851 |  | 98.8335 |  | -0.31429 | 0.29851
0.13203 | 0.16635 |  | 28.2493 |  | -0.089833 | 0.16635
0.13223 | 0.048379 |  | -43.9046 |  | 0.13962 | 0.048379
0.13242 | -0.12252 |  | -113.6346 |  | 0.36136 | -0.12252
0.13262 | -0.38162 |  | -177.2459 |  | 0.56364 | -0.38162
0.13281 | -0.61295 |  | -231.7057 |  | 0.73682 | -0.61295
0.13301 | -0.72921 |  | -273.3785 |  | 0.86934 | -0.72921
0.1332 | -0.80034 |  | -298.6318 |  | 0.94965 | -0.80034
0.1334 | -0.83615 |  | -305.1525 |  | 0.97038 | -0.83615
0.13359 | -0.80042 |  | -291.7533 |  | 0.92778 | -0.80042
0.13379 | -0.72337 |  | -259.383 |  | 0.82484 | -0.72337
0.13398 | -0.60058 |  | -211.5464 |  | 0.67272 | -0.60058
0.13418 | -0.43915 |  | -152.0339 |  | 0.48347 | -0.43915
0.13437 | -0.26412 |  | -84.1835 |  | 0.2677 | -0.26412
0.13457 | -0.070752 |  | -11.9482 |  | 0.037995 | -0.070752
0.13477 | 0.12101 |  | 60.5392 |  | -0.19251 | 0.12101
0.13496 | 0.30279 |  | 129.4627 |  | -0.41169 | 0.30279
0.13516 | 0.47034 |  | 191.2213 |  | -0.60808 | 0.47034
0.13535 | 0.60727 |  | 242.4629 |  | -0.77103 | 0.60727
0.13555 | 0.71151 |  | 279.7417 |  | -0.88958 | 0.71151
0.13574 | 0.77038 |  | 300.0733 |  | -0.95423 | 0.77038
0.13594 | 0.77908 |  | 301.7148 |  | -0.95945 | 0.77908
0.13613 | 0.73955 |  | 284.105 |  | -0.90345 | 0.73955
0.13633 | 0.65253 |  | 248.732 |  | -0.79097 | 0.65253
0.13652 | 0.532 |  | 199.233 |  | -0.63356 | 0.532
0.13672 | 0.39112 |  | 139.0395 |  | -0.44215 | 0.39112
0.13691 | 0.25579 |  | 71.1873 |  | -0.22638 | 0.25579
0.13711 | 0.14304 |  | -0.59174 |  | 0.0018817 | 0.14304
0.1373 | 0.0061683 |  | -72.3384 |  | 0.23004 | 0.0061683
0.1375 | -0.22144 |  | -140.0251 |  | 0.44528 | -0.22144
0.1377 | -0.49176 |  | -200.234 |  | 0.63674 | -0.49176
0.13789 | -0.67303 |  | -249.8803 |  | 0.79462 | -0.67303
0.13809 | -0.76453 |  | -285.2703 |  | 0.90716 | -0.76453
0.13828 | -0.82938 |  | -303.2774 |  | 0.96442 | -0.82938
0.13848 | -0.83474 |  | -302.0313 |  | 0.96046 | -0.83474
0.13867 | -0.77699 |  | -280.944 |  | 0.8934 | -0.77699
0.13887 | -0.68158 |  | -241.9447 |  | 0.76938 | -0.68158
0.13906 | -0.53965 |  | -188.9499 |  | 0.60086 | -0.53965
0.13926 | -0.37061 |  | -125.5695 |  | 0.39931 | -0.37061
0.13945 | -0.18695 |  | -55.3389 |  | 0.17598 | -0.18695
0.13965 | 0.0068604 |  | 17.4806 |  | -0.055588 | 0.0068604
0.13984 | 0.19555 |  | 88.8823 |  | -0.28265 | 0.19555
0.14004 | 0.3731 |  | 155.2045 |  | -0.49355 | 0.3731
0.14023 | 0.52805 |  | 212.9988 |  | -0.67734 | 0.52805
0.14043 | 0.65366 |  | 259.0334 |  | -0.82373 | 0.65366
0.14062 | 0.74054 |  | 289.9202 |  | -0.92195 | 0.74054
0.14082 | 0.77895 |  | 302.9868 |  | -0.9635 | 0.77895
0.14102 | 0.76926 |  | 296.9585 |  | -0.94433 | 0.76926
0.14121 | 0.70947 |  | 271.9249 |  | -0.86472 | 0.70947
0.14141 | 0.60837 |  | 230.3545 |  | -0.73253 | 0.60837
0.1416 | 0.47973 |  | 176.1806 |  | -0.56025 | 0.47973
0.1418 | 0.34553 |  | 112.5258 |  | -0.35783 | 0.34553
0.14199 | 0.23799 |  | 42.6502 |  | -0.13563 | 0.23799
0.14219 | 0.12573 |  | -29.4741 |  | 0.093728 | 0.12573
0.14238 | -0.08737 |  | -99.8723 |  | 0.31759 | -0.08737
0.14258 | -0.37098 |  | -164.921 |  | 0.52445 | -0.37098
0.14277 | -0.58168 |  | -221.5639 |  | 0.70457 | -0.58168
0.14297 | -0.71178 |  | -266.1212 |  | 0.84627 | -0.71178
0.14316 | -0.80113 |  | -294.8843 |  | 0.93773 | -0.80113
0.14336 | -0.8328 |  | -305.3512 |  | 0.97102 | -0.8328
0.14355 | -0.81564 |  | -296.0274 |  | 0.94137 | -0.81564
0.14375 | -0.74411 |  | -267.3328 |  | 0.85012 | -0.74411
0.14395 | -0.625 |  | -222.1833 |  | 0.70654 | -0.625
0.14414 | -0.47757 |  | -164.6036 |  | 0.52344 | -0.47757
0.14434 | -0.29949 |  | -98.0988 |  | 0.31195 | -0.29949
0.14453 | -0.10865 |  | -26.335 |  | 0.083745 | -0.10865
0.14473 | 0.082535 |  | 46.4004 |  | -0.14755 | 0.082535
0.14492 | 0.2678 |  | 116.2412 |  | -0.36965 | 0.2678
0.14512 | 0.43677 |  | 179.6565 |  | -0.57131 | 0.43677
0.14531 | 0.58238 |  | 233.2406 |  | -0.74171 | 0.58238
0.14551 | 0.69258 |  | 273.5869 |  | -0.87001 | 0.69258
0.1457 | 0.76126 |  | 297.5035 |  | -0.94606 | 0.76126
0.1459 | 0.78109 |  | 302.9688 |  | -0.96344 | 0.78109
0.14609 | 0.74989 |  | 289.1531 |  | -0.91951 | 0.74989
0.14629 | 0.67303 |  | 257.0547 |  | -0.81743 | 0.67303
0.14648 | 0.55699 |  | 210.063 |  | -0.668 | 0.55699
0.14668 | 0.41746 |  | 151.7867 |  | -0.48268 | 0.41746
0.14688 | 0.27231 |  | 85.263 |  | -0.27114 | 0.27231
0.14707 | 0.1405 |  | 14.052 |  | -0.044685 | 0.1405
0.14727 | 0.0088603 |  | -57.9737 |  | 0.18436 | 0.0088603
0.14746 | -0.18007 |  | -126.7353 |  | 0.40302 | -0.18007
0.14766 | -0.42859 |  | -188.6996 |  | 0.60006 | -0.42859
0.14785 | -0.63673 |  | -240.8751 |  | 0.76598 | -0.63673
0.14805 | -0.74617 |  | -279.5469 |  | 0.88896 | -0.74617
0.14824 | -0.80935 |  | -301.2551 |  | 0.95799 | -0.80935
0.14844 | -0.83316 |  | -303.8822 |  | 0.96635 | -0.83316
0.14863 | -0.78676 |  | -286.6408 |  | 0.91152 | -0.78676
0.14883 | -0.6952 |  | -250.9528 |  | 0.79803 | -0.6952
0.14902 | -0.56534 |  | -200.4815 |  | 0.63753 | -0.56534
0.14922 | -0.4023 |  | -138.9941 |  | 0.442 | -0.4023
0.14941 | -0.22362 |  | -69.8626 |  | 0.22216 | -0.22362
0.14961 | -0.030859 |  | 2.8391 |  | -0.0090284 | -0.030859
0.1498 | 0.15856 |  | 74.9939 |  | -0.23848 | 0.15856
0.15 | 0.33788 |  | 142.7735 |  | -0.45402 | 0.33788
0.1502 | 0.50042 |  | 202.6289 |  | -0.64436 | 0.50042
0.15039 | 0.63085 |  | 251.2301 |  | -0.79891 | 0.63085
0.15059 | 0.72643 |  | 285.1838 |  | -0.90688 | 0.72643
0.15078 | 0.77556 |  | 301.8524 |  | -0.95989 | 0.77556
0.15098 | 0.77441 |  | 299.6779 |  | -0.95298 | 0.77441
0.15117 | 0.72535 |  | 278.3518 |  | -0.88516 | 0.72535
0.15137 | 0.63027 |  | 239.898 |  | -0.76288 | 0.63027
0.15156 | 0.50322 |  | 187.9596 |  | -0.59771 | 0.50322
0.15176 | 0.35908 |  | 125.8679 |  | -0.40026 | 0.35908
0.15195 | 0.22462 |  | 56.8806 |  | -0.18088 | 0.22462
0.15215 | 0.11087 |  | -15.2066 |  | 0.048357 | 0.11087
0.15234 | -0.040784 |  | -86.3626 |  | 0.27463 | -0.040784
0.15254 | -0.28565 |  | -152.7902 |  | 0.48587 | -0.28565
0.15273 | -0.53665 |  | -211.3394 |  | 0.67206 | -0.53665
0.15293 | -0.68647 |  | -258.556 |  | 0.82221 | -0.68647
0.15313 | -0.77869 |  | -290.6585 |  | 0.92429 | -0.77869
0.15332 | -0.8338 |  | -304.8671 |  | 0.96948 | -0.8338
0.15352 | -0.82111 |  | -299.4919 |  | 0.95238 | -0.82111
0.15371 | -0.76258 |  | -274.4659 |  | 0.8728 | -0.76258
0.15391 | -0.65534 |  | -232.3475 |  | 0.73887 | -0.65534
0.1541 | -0.50722 |  | -177.0299 |  | 0.56295 | -0.50722
0.1543 | -0.33787 |  | -112.0394 |  | 0.35629 | -0.33787
0.15449 | -0.14751 |  | -41.0356 |  | 0.13049 | -0.14751
0.15469 | 0.044263 |  | 31.8783 |  | -0.10137 | 0.044263
0.15488 | 0.23225 |  | 102.67 |  | -0.32649 | 0.23225
0.15508 | 0.40706 |  | 167.6641 |  | -0.53317 | 0.40706
0.15527 | 0.55571 |  | 223.476 |  | -0.71065 | 0.55571
0.15547 | 0.67566 |  | 266.6507 |  | -0.84795 | 0.67566
0.15566 | 0.75165 |  | 293.9694 |  | -0.93482 | 0.75165
0.15586 | 0.78084 |  | 303.1637 |  | -0.96406 | 0.78084
0.15605 | 0.7607 |  | 293.1503 |  | -0.93222 | 0.7607
0.15625 | 0.69059 |  | 264.501 |  | -0.84111 | 0.69059
0.15645 | 0.58309 |  | 220.1554 |  | -0.70009 | 0.58309
0.15664 | 0.45005 |  | 163.8813 |  | -0.52114 | 0.45005
0.15684 | 0.32072 |  | 98.7138 |  | -0.31391 | 0.32072
0.15703 | 0.21718 |  | 28.0285 |  | -0.089131 | 0.21718
0.15723 | 0.090775 |  | -44.1469 |  | 0.14039 | 0.090775
0.15742 | -0.14127 |  | -113.7228 |  | 0.36164 | -0.14127
0.15762 | -0.42232 |  | -177.2549 |  | 0.56367 | -0.42232
0.15781 | -0.61512 |  | -231.7255 |  | 0.73689 | -0.61512
0.15801 | -0.73203 |  | -273.3296 |  | 0.86919 | -0.73203
0.1582 | -0.81446 |  | -298.5298 |  | 0.94932 | -0.81446
0.1584 | -0.83843 |  | -304.9926 |  | 0.96988 | -0.83843
0.15859 | -0.80926 |  | -291.5289 |  | 0.92706 | -0.80926
0.15879 | -0.72706 |  | -259.1982 |  | 0.82425 | -0.72706
0.15898 | -0.59739 |  | -211.369 |  | 0.67215 | -0.59739
0.15918 | -0.4396 |  | -151.8664 |  | 0.48294 | -0.4396
0.15937 | -0.25972 |  | -84.0334 |  | 0.26723 | -0.25972
0.15957 | -0.07023 |  | -11.7558 |  | 0.037383 | -0.07023
0.15977 | 0.12164 |  | 60.7663 |  | -0.19324 | 0.12164
0.15996 | 0.30528 |  | 129.6986 |  | -0.41244 | 0.30528
0.16016 | 0.46918 |  | 191.4064 |  | -0.60867 | 0.46918
0.16035 | 0.60851 |  | 242.5413 |  | -0.77128 | 0.60851
0.16055 | 0.71078 |  | 279.6903 |  | -0.88941 | 0.71078
0.16074 | 0.76909 |  | 299.928 |  | -0.95377 | 0.76909
0.16094 | 0.77881 |  | 301.5214 |  | -0.95884 | 0.77881
0.16113 | 0.73769 |  | 283.8546 |  | -0.90266 | 0.73769
0.16133 | 0.65197 |  | 248.4744 |  | -0.79015 | 0.65197
0.16152 | 0.53115 |  | 198.9907 |  | -0.63279 | 0.53115
0.16172 | 0.39332 |  | 138.8195 |  | -0.44145 | 0.39332
0.16191 | 0.26221 |  | 70.9887 |  | -0.22574 | 0.26221
0.16211 | 0.14741 |  | -0.77624 |  | 0.0024685 | 0.14741
0.1623 | -0.00012668 |  | -72.4316 |  | 0.23033 | -0.00012668
0.1625 | -0.23928 |  | -140.0493 |  | 0.44536 | -0.23928
0.1627 | -0.49752 |  | -200.3355 |  | 0.63707 | -0.49752
0.16289 | -0.66708 |  | -250.0519 |  | 0.79517 | -0.66708
0.16309 | -0.76775 |  | -285.3643 |  | 0.90746 | -0.76775
0.16328 | -0.82675 |  | -303.2791 |  | 0.96443 | -0.82675
0.16348 | -0.82803 |  | -301.905 |  | 0.96006 | -0.82803
0.16367 | -0.77718 |  | -280.6594 |  | 0.8925 | -0.77718
0.16387 | -0.67611 |  | -241.6583 |  | 0.76847 | -0.67611
0.16406 | -0.53681 |  | -188.71 |  | 0.6001 | -0.53681
0.16426 | -0.3728 |  | -125.3642 |  | 0.39866 | -0.3728
0.16445 | -0.18723 |  | -55.2301 |  | 0.17563 | -0.18723
0.16465 | 0.0044525 |  | 17.626 |  | -0.056051 | 0.0044525
0.16484 | 0.19405 |  | 89.108 |  | -0.28336 | 0.19405
0.16504 | 0.37238 |  | 155.4536 |  | -0.49434 | 0.37238
0.16523 | 0.52801 |  | 213.3374 |  | -0.67841 | 0.52801
0.16543 | 0.65459 |  | 259.3124 |  | -0.82461 | 0.65459
0.16562 | 0.73996 |  | 289.9783 |  | -0.92213 | 0.73996
0.16582 | 0.77892 |  | 302.8714 |  | -0.96313 | 0.77892
0.16602 | 0.76849 |  | 296.6932 |  | -0.94348 | 0.76849
0.16621 | 0.70802 |  | 271.5622 |  | -0.86357 | 0.70802
0.16641 | 0.60636 |  | 230.0152 |  | -0.73145 | 0.60636
0.1666 | 0.47416 |  | 175.8706 |  | -0.55927 | 0.47416
0.1668 | 0.33093 |  | 112.1976 |  | -0.35679 | 0.33093
0.16699 | 0.20522 |  | 42.2994 |  | -0.13451 | 0.20522
0.16719 | 0.094851 |  | -29.9068 |  | 0.095104 | 0.094851
0.16738 | -0.077447 |  | -100.395 |  | 0.31926 | -0.077447
0.16758 | -0.34508 |  | -165.3649 |  | 0.52586 | -0.34508
0.16777 | -0.58048 |  | -221.8763 |  | 0.70557 | -0.58048
0.16797 | -0.71046 |  | -266.3915 |  | 0.84712 | -0.71046
0.16816 | -0.79576 |  | -295.1018 |  | 0.93842 | -0.79576
0.16836 | -0.83578 |  | -305.503 |  | 0.9715 | -0.83578
0.16855 | -0.81342 |  | -296.0375 |  | 0.9414 | -0.81342
0.16875 | -0.74391 |  | -267.1645 |  | 0.84958 | -0.74391
0.16895 | -0.6248 |  | -222.0597 |  | 0.70615 | -0.6248
0.16914 | -0.47321 |  | -164.561 |  | 0.5233 | -0.47321
0.16934 | -0.29892 |  | -98.0572 |  | 0.31182 | -0.29892
0.16953 | -0.10798 |  | -26.34 |  | 0.083761 | -0.10798
0.16973 | 0.082766 |  | 46.4568 |  | -0.14773 | 0.082766
0.16992 | 0.2692 |  | 116.3766 |  | -0.37008 | 0.2692
0.17012 | 0.43854 |  | 179.767 |  | -0.57166 | 0.43854
0.17031 | 0.5826 |  | 233.3074 |  | -0.74192 | 0.5826
0.17051 | 0.69409 |  | 273.5519 |  | -0.86989 | 0.69409
0.1707 | 0.76085 |  | 297.3714 |  | -0.94564 | 0.76085
0.1709 | 0.78109 |  | 302.8014 |  | -0.96291 | 0.78109
0.17109 | 0.75007 |  | 288.9271 |  | -0.91879 | 0.75007
0.17129 | 0.67182 |  | 256.7789 |  | -0.81656 | 0.67182
0.17148 | 0.55714 |  | 209.7717 |  | -0.66707 | 0.55714
0.17168 | 0.41876 |  | 151.4333 |  | -0.48156 | 0.41876
0.17188 | 0.28406 |  | 84.8231 |  | -0.26974 | 0.28406
0.17207 | 0.16968 |  | 13.5691 |  | -0.04315 | 0.16968
0.17227 | 0.032815 |  | -58.4337 |  | 0.18582 | 0.032815
0.17246 | -0.19599 |  | -127.1232 |  | 0.40425 | -0.19599
0.17266 | -0.45619 |  | -189.0544 |  | 0.60119 | -0.45619
0.17285 | -0.63148 |  | -241.2195 |  | 0.76708 | -0.63148
0.17305 | -0.7474 |  | -279.7746 |  | 0.88968 | -0.7474
0.17324 | -0.82428 |  | -301.3827 |  | 0.9584 | -0.82428
0.17344 | -0.83353 |  | -303.9858 |  | 0.96667 | -0.83353
0.17363 | -0.79416 |  | -286.5845 |  | 0.91134 | -0.79416
0.17383 | -0.70176 |  | -250.71 |  | 0.79726 | -0.70176
0.17402 | -0.56775 |  | -200.1826 |  | 0.63658 | -0.56775
0.17422 | -0.40967 |  | -138.6545 |  | 0.44092 | -0.40967
0.17441 | -0.22196 |  | -69.5817 |  | 0.22127 | -0.22196
0.17461 | -0.030364 |  | 2.9474 |  | -0.0093729 | -0.030364
0.1748 | 0.15839 |  | 74.9842 |  | -0.23845 | 0.15839
0.175 | 0.34099 |  | 142.7265 |  | -0.45387 | 0.34099
0.1752 | 0.5002 |  | 202.6053 |  | -0.64428 | 0.5002
0.17539 | 0.63302 |  | 251.3319 |  | -0.79924 | 0.63302
0.17559 | 0.72729 |  | 285.3818 |  | -0.90751 | 0.72729
0.17578 | 0.77575 |  | 301.9486 |  | -0.9602 | 0.77575
0.17598 | 0.77531 |  | 299.6118 |  | -0.95277 | 0.77531
0.17617 | 0.72423 |  | 278.1531 |  | -0.88453 | 0.72423
0.17637 | 0.63109 |  | 239.5896 |  | -0.76189 | 0.63109
0.17656 | 0.50598 |  | 187.7531 |  | -0.59705 | 0.50598
0.17676 | 0.37148 |  | 125.8084 |  | -0.40007 | 0.37148
0.17695 | 0.2574 |  | 56.8099 |  | -0.18066 | 0.2574
0.17715 | 0.15321 |  | -15.3087 |  | 0.048682 | 0.15321
0.17734 | -0.034254 |  | -86.45 |  | 0.27491 | -0.034254
0.17754 | -0.3205 |  | -152.7611 |  | 0.48578 | -0.3205
0.17773 | -0.55065 |  | -211.2678 |  | 0.67183 | -0.55065
0.17793 | -0.68583 |  | -258.5865 |  | 0.82231 | -0.68583
0.17813 | -0.79041 |  | -290.7257 |  | 0.92451 | -0.79041
0.17832 | -0.83584 |  | -304.9119 |  | 0.96962 | -0.83584
0.17852 | -0.82577 |  | -299.4412 |  | 0.95222 | -0.82577
0.17871 | -0.76861 |  | -274.2883 |  | 0.87224 | -0.76861
0.17891 | -0.65353 |  | -232.0763 |  | 0.738 | -0.65353
0.1791 | -0.50836 |  | -176.7263 |  | 0.56199 | -0.50836
0.1793 | -0.33444 |  | -111.7081 |  | 0.35523 | -0.33444
0.17949 | -0.14518 |  | -40.6263 |  | 0.12919 | -0.14518
0.17969 | 0.044691 |  | 32.2175 |  | -0.10245 | 0.044691
0.17988 | 0.23454 |  | 102.8847 |  | -0.32717 | 0.23454
0.18008 | 0.40577 |  | 167.8009 |  | -0.53361 | 0.40577
0.18027 | 0.55623 |  | 223.5102 |  | -0.71076 | 0.55623
0.18047 | 0.67523 |  | 266.6633 |  | -0.84799 | 0.67523
0.18066 | 0.75082 |  | 293.9897 |  | -0.93489 | 0.75082
0.18086 | 0.78164 |  | 303.2138 |  | -0.96422 | 0.78164
0.18105 | 0.7598 |  | 293.2879 |  | -0.93266 | 0.7598
0.18125 | 0.69146 |  | 264.6764 |  | -0.84167 | 0.69146
0.18145 | 0.58317 |  | 220.3238 |  | -0.70063 | 0.58317
0.18164 | 0.44785 |  | 164.0031 |  | -0.52153 | 0.44785
0.18184 | 0.31132 |  | 98.7201 |  | -0.31393 | 0.31132
0.18203 | 0.19757 |  | 27.9871 |  | -0.088999 | 0.19757
0.18223 | 0.079301 |  | -44.1864 |  | 0.14051 | 0.079301
0.18242 | -0.13887 |  | -113.8462 |  | 0.36203 | -0.13887
0.18262 | -0.41577 |  | -177.4375 |  | 0.56425 | -0.41577
0.18281 | -0.60664 |  | -231.8952 |  | 0.73743 | -0.60664
0.18301 | -0.72974 |  | -273.4653 |  | 0.86962 | -0.72974
0.1832 | -0.8134 |  | -298.6271 |  | 0.94963 | -0.8134
0.1834 | -0.82988 |  | -305.1011 |  | 0.97022 | -0.82988
0.18359 | -0.80376 |  | -291.6357 |  | 0.9274 | -0.80376
0.18379 | -0.7212 |  | -259.2272 |  | 0.82434 | -0.7212
0.18398 | -0.5915 |  | -211.2984 |  | 0.67193 | -0.5915
0.18418 | -0.44081 |  | -151.7123 |  | 0.48245 | -0.44081
0.18438 | -0.25981 |  | -83.861 |  | 0.26668 | -0.25981
0.18457 | -0.069368 |  | -11.5561 |  | 0.036748 | -0.069368
0.18477 | 0.12188 |  | 60.9898 |  | -0.19395 | 0.12188
0.18496 | 0.30541 |  | 129.8921 |  | -0.41306 | 0.30541
0.18516 | 0.468 |  | 191.6215 |  | -0.60936 | 0.468
0.18535 | 0.60833 |  | 242.7438 |  | -0.77193 | 0.60833
0.18555 | 0.70998 |  | 279.8479 |  | -0.88992 | 0.70998
0.18574 | 0.7689 |  | 300.0323 |  | -0.9541 | 0.7689
0.18594 | 0.77888 |  | 301.5268 |  | -0.95886 | 0.77888
0.18613 | 0.73677 |  | 283.8809 |  | -0.90274 | 0.73677
0.18633 | 0.6521 |  | 248.5693 |  | -0.79045 | 0.6521
0.18652 | 0.52895 |  | 199.1042 |  | -0.63315 | 0.52895
0.18672 | 0.38427 |  | 138.947 |  | -0.44185 | 0.38427
0.18691 | 0.23594 |  | 71.1025 |  | -0.22611 | 0.23594
0.18711 | 0.10395 |  | -0.66835 |  | 0.0021254 | 0.10395
0.1873 | -0.018657 |  | -72.4075 |  | 0.23026 | -0.018657
0.1875 | -0.21139 |  | -140.1648 |  | 0.44572 | -0.21139
0.1877 | -0.47837 |  | -200.4566 |  | 0.63745 | -0.47837
0.18789 | -0.67015 |  | -250.1847 |  | 0.79559 | -0.67015
0.18809 | -0.75711 |  | -285.6169 |  | 0.90826 | -0.75711
0.18828 | -0.82285 |  | -303.5192 |  | 0.96519 | -0.82285
0.18848 | -0.82885 |  | -302.0408 |  | 0.96049 | -0.82885
0.18867 | -0.76954 |  | -280.7096 |  | 0.89266 | -0.76954
0.18887 | -0.67639 |  | -241.5447 |  | 0.76811 | -0.67639
0.18906 | -0.53393 |  | -188.4616 |  | 0.59931 | -0.53393
0.18926 | -0.37139 |  | -125.0991 |  | 0.39782 | -0.37139
0.18945 | -0.1886 |  | -54.9584 |  | 0.17477 | -0.1886
0.18965 | 0.0092181 |  | 17.8542 |  | -0.056776 | 0.0092181
0.18984 | 0.19422 |  | 89.3081 |  | -0.284 | 0.19422
0.19004 | 0.37415 |  | 155.6673 |  | -0.49502 | 0.37415
0.19023 | 0.52956 |  | 213.4824 |  | -0.67887 | 0.52956
0.19043 | 0.65329 |  | 259.3889 |  | -0.82486 | 0.65329
0.19062 | 0.74229 |  | 290.0436 |  | -0.92234 | 0.74229
0.19082 | 0.779 |  | 302.9449 |  | -0.96336 | 0.779
0.19102 | 0.76937 |  | 296.7609 |  | -0.9437 | 0.76937
0.19121 | 0.70915 |  | 271.5994 |  | -0.86369 | 0.70915
0.19141 | 0.606 |  | 229.9804 |  | -0.73134 | 0.606
0.1916 | 0.47566 |  | 175.7125 |  | -0.55877 | 0.47566
0.1918 | 0.33318 |  | 111.9543 |  | -0.35601 | 0.33318
0.19199 | 0.21867 |  | 41.9953 |  | -0.13354 | 0.21867
0.19219 | 0.12224 |  | -30.2345 |  | 0.096146 | 0.12224
0.19238 | -0.066913 |  | -100.6318 |  | 0.32001 | -0.066913
0.19258 | -0.36431 |  | -165.4694 |  | 0.52619 | -0.36431
0.19277 | -0.58625 |  | -221.8918 |  | 0.70562 | -0.58625
0.19297 | -0.70395 |  | -266.3803 |  | 0.84709 | -0.70395
0.19316 | -0.80655 |  | -295.0547 |  | 0.93827 | -0.80655
0.19336 | -0.83935 |  | -305.381 |  | 0.97111 | -0.83935
0.19355 | -0.81674 |  | -295.8952 |  | 0.94095 | -0.81674
0.19375 | -0.75386 |  | -267.0248 |  | 0.84914 | -0.75386
0.19395 | -0.62425 |  | -221.8482 |  | 0.70548 | -0.62425
0.19414 | -0.47534 |  | -164.3077 |  | 0.5225 | -0.47534
0.19434 | -0.29764 |  | -97.8393 |  | 0.31113 | -0.29764
0.19453 | -0.10356 |  | -26.1257 |  | 0.08308 | -0.10356
0.19473 | 0.082151 |  | 46.6753 |  | -0.14843 | 0.082151
0.19492 | 0.27255 |  | 116.5948 |  | -0.37077 | 0.27255
0.19512 | 0.43928 |  | 180.0285 |  | -0.57249 | 0.43928
0.19531 | 0.58271 |  | 233.5584 |  | -0.74272 | 0.58271
0.19551 | 0.69588 |  | 273.7039 |  | -0.87038 | 0.69588
0.1957 | 0.76003 |  | 297.4019 |  | -0.94574 | 0.76003
0.1959 | 0.78169 |  | 302.6862 |  | -0.96254 | 0.78169
0.19609 | 0.74933 |  | 288.7432 |  | -0.9182 | 0.74933
0.19629 | 0.67124 |  | 256.6046 |  | -0.816 | 0.67124
0.19648 | 0.55826 |  | 209.5992 |  | -0.66653 | 0.55826
0.19668 | 0.42203 |  | 151.2942 |  | -0.48112 | 0.42203
0.19687 | 0.29302 |  | 84.6822 |  | -0.26929 | 0.29302
0.19707 | 0.17474 |  | 13.3756 |  | -0.042534 | 0.17474
0.19727 | 0.029114 |  | -58.5819 |  | 0.18629 | 0.029114
0.19746 | -0.19523 |  | -127.2105 |  | 0.40453 | -0.19523
0.19766 | -0.45369 |  | -189.1365 |  | 0.60145 | -0.45369
0.19785 | -0.64212 |  | -241.243 |  | 0.76715 | -0.64212
0.19805 | -0.75167 |  | -279.7232 |  | 0.88952 | -0.75167
0.19824 | -0.81713 |  | -301.2278 |  | 0.9579 | -0.81713
0.19844 | -0.83499 |  | -303.6476 |  | 0.9656 | -0.83499
0.19863 | -0.79203 |  | -286.1877 |  | 0.91008 | -0.79203
0.19883 | -0.69894 |  | -250.367 |  | 0.79617 | -0.69894
0.19902 | -0.56863 |  | -199.8369 |  | 0.63548 | -0.56863
0.19922 | -0.40312 |  | -138.3235 |  | 0.43987 | -0.40312
0.19941 | -0.22165 |  | -69.2226 |  | 0.22013 | -0.22165
0.19961 | -0.032364 |  | 3.3988 |  | -0.010808 | -0.032364
0.1998 | 0.16104 |  | 75.3888 |  | -0.23974 | 0.16104
0.2 | 0.33998 |  | 143.0376 |  | -0.45486 | 0.33998
0.2002 | 0.50054 |  | 202.8098 |  | -0.64494 | 0.50054
0.20039 | 0.63307 |  | 251.3411 |  | -0.79926 | 0.63307
0.20059 | 0.72597 |  | 285.2711 |  | -0.90716 | 0.72597
0.20078 | 0.77556 |  | 301.7925 |  | -0.9597 | 0.77556
0.20098 | 0.77383 |  | 299.4295 |  | -0.95219 | 0.77383
0.20117 | 0.72345 |  | 277.9918 |  | -0.88401 | 0.72345
0.20137 | 0.62967 |  | 239.357 |  | -0.76116 | 0.62967
0.20156 | 0.50371 |  | 187.3284 |  | -0.5957 | 0.50371
0.20176 | 0.36865 |  | 125.2589 |  | -0.39832 | 0.36865
0.20195 | 0.24763 |  | 56.2441 |  | -0.17886 | 0.24763
0.20215 | 0.13143 |  | -15.7913 |  | 0.050216 | 0.13143
0.20234 | -0.054258 |  | -86.8123 |  | 0.27606 | -0.054258
0.20254 | -0.31774 |  | -153.0467 |  | 0.48669 | -0.31774
0.20273 | -0.54052 |  | -211.4227 |  | 0.67232 | -0.54052
0.20293 | -0.68299 |  | -258.5856 |  | 0.8223 | -0.68299
0.20312 | -0.78445 |  | -290.6391 |  | 0.92423 | -0.78445
0.20332 | -0.83013 |  | -304.8001 |  | 0.96926 | -0.83013
0.20352 | -0.81991 |  | -299.3357 |  | 0.95189 | -0.81991
0.20371 | -0.76063 |  | -274.1389 |  | 0.87176 | -0.76063
0.20391 | -0.64872 |  | -231.9082 |  | 0.73747 | -0.64872
0.2041 | -0.50646 |  | -176.5424 |  | 0.5614 | -0.50646
0.2043 | -0.3362 |  | -111.4742 |  | 0.35449 | -0.3362
0.20449 | -0.14688 |  | -40.4046 |  | 0.12849 | -0.14688
0.20469 | 0.044077 |  | 32.4322 |  | -0.10313 | 0.044077
0.20488 | 0.23442 |  | 103.1096 |  | -0.32789 | 0.23442
0.20508 | 0.40704 |  | 168.0103 |  | -0.53427 | 0.40704
0.20527 | 0.55573 |  | 223.7542 |  | -0.71154 | 0.55573
0.20547 | 0.67562 |  | 266.9238 |  | -0.84882 | 0.67562
0.20566 | 0.75163 |  | 294.178 |  | -0.93549 | 0.75163
0.20586 | 0.78107 |  | 303.2585 |  | -0.96436 | 0.78107
0.20605 | 0.75988 |  | 293.1272 |  | -0.93214 | 0.75988
0.20625 | 0.69014 |  | 264.3608 |  | -0.84067 | 0.69014
0.20645 | 0.5815 |  | 219.9449 |  | -0.69942 | 0.5815
0.20664 | 0.44557 |  | 163.6425 |  | -0.52038 | 0.44557
0.20684 | 0.30415 |  | 98.4605 |  | -0.3131 | 0.30415
0.20703 | 0.18213 |  | 27.7686 |  | -0.088304 | 0.18213
0.20723 | 0.066734 |  | -44.4018 |  | 0.1412 | 0.066734
0.20742 | -0.12994 |  | -113.98 |  | 0.36246 | -0.12994
0.20762 | -0.40948 |  | -177.4852 |  | 0.5644 | -0.40948
0.20781 | -0.61391 |  | -231.9382 |  | 0.73756 | -0.61391
0.20801 | -0.72281 |  | -273.576 |  | 0.86997 | -0.72281
0.2082 | -0.81114 |  | -298.741 |  | 0.95 | -0.81114
0.2084 | -0.83577 |  | -305.1045 |  | 0.97023 | -0.83577
0.20859 | -0.80199 |  | -291.5039 |  | 0.92698 | -0.80199
0.20879 | -0.72625 |  | -258.9821 |  | 0.82356 | -0.72625
0.20898 | -0.59168 |  | -211.0151 |  | 0.67103 | -0.59168
0.20918 | -0.43642 |  | -151.4405 |  | 0.48158 | -0.43642
0.20938 | -0.25994 |  | -83.6265 |  | 0.26593 | -0.25994
0.20957 | -0.066459 |  | -11.4044 |  | 0.036266 | -0.066459
0.20977 | 0.12149 |  | 61.084 |  | -0.19425 | 0.12149
0.20996 | 0.30615 |  | 129.988 |  | -0.41336 | 0.30615
0.21016 | 0.47004 |  | 191.7515 |  | -0.60977 | 0.47004
0.21035 | 0.60859 |  | 242.9148 |  | -0.77247 | 0.60859
0.21055 | 0.7127 |  | 280.0143 |  | -0.89045 | 0.7127
0.21074 | 0.76867 |  | 300.1209 |  | -0.95438 | 0.76867
0.21094 | 0.77895 |  | 301.4696 |  | -0.95867 | 0.77895
0.21113 | 0.73697 |  | 283.6162 |  | -0.9019 | 0.73697
0.21133 | 0.65035 |  | 248.0962 |  | -0.78895 | 0.65035
0.21152 | 0.52979 |  | 198.5134 |  | -0.63127 | 0.52979
0.21172 | 0.38848 |  | 138.3191 |  | -0.43985 | 0.38848
0.21191 | 0.25794 |  | 70.4763 |  | -0.22411 | 0.25794
0.21211 | 0.15267 |  | -1.2927 |  | 0.0041107 | 0.15267
0.2123 | 0.0093965 |  | -72.9286 |  | 0.23191 | 0.0093965
0.2125 | -0.24862 |  | -140.4512 |  | 0.44663 | -0.24862
0.2127 | -0.50896 |  | -200.6697 |  | 0.63813 | -0.50896
0.21289 | -0.65795 |  | -250.3949 |  | 0.79626 | -0.65795
0.21309 | -0.76709 |  | -285.6672 |  | 0.90842 | -0.76709
0.21328 | -0.8304 |  | -303.4647 |  | 0.96502 | -0.8304
0.21348 | -0.82472 |  | -301.9051 |  | 0.96006 | -0.82472
0.21367 | -0.78086 |  | -280.4645 |  | 0.89188 | -0.78086
0.21387 | -0.67648 |  | -241.2823 |  | 0.76728 | -0.67648
0.21406 | -0.53738 |  | -188.2284 |  | 0.59857 | -0.53738
0.21426 | -0.37415 |  | -124.923 |  | 0.39726 | -0.37415
0.21445 | -0.18369 |  | -54.7925 |  | 0.17424 | -0.18369
0.21465 | 0.0054481 |  | 18.0397 |  | -0.057366 | 0.0054481
0.21484 | 0.19775 |  | 89.4865 |  | -0.28457 | 0.19775
0.21504 | 0.37459 |  | 155.8636 |  | -0.49565 | 0.37459
0.21523 | 0.52802 |  | 213.6612 |  | -0.67944 | 0.52802
0.21543 | 0.65693 |  | 259.5509 |  | -0.82537 | 0.65693
0.21563 | 0.73986 |  | 290.1858 |  | -0.92279 | 0.73986
0.21582 | 0.7799 |  | 302.9619 |  | -0.96342 | 0.7799
0.21602 | 0.76855 |  | 296.6503 |  | -0.94335 | 0.76855
0.21621 | 0.70687 |  | 271.4052 |  | -0.86307 | 0.70687
0.21641 | 0.60682 |  | 229.7703 |  | -0.73067 | 0.60682
0.2166 | 0.47501 |  | 175.6025 |  | -0.55842 | 0.47501
0.2168 | 0.33951 |  | 111.9309 |  | -0.35594 | 0.33951
0.21699 | 0.22344 |  | 42.0212 |  | -0.13363 | 0.22344
0.21719 | 0.10845 |  | -30.1969 |  | 0.096026 | 0.10845
0.21738 | -0.086405 |  | -100.6678 |  | 0.32012 | -0.086405
0.21758 | -0.35926 |  | -165.6094 |  | 0.52664 | -0.35926
0.21777 | -0.57811 |  | -222.0576 |  | 0.70614 | -0.57811
0.21797 | -0.71224 |  | -266.4793 |  | 0.8474 | -0.71224
0.21816 | -0.80069 |  | -295.1051 |  | 0.93843 | -0.80069
0.21836 | -0.83445 |  | -305.3979 |  | 0.97117 | -0.83445
0.21855 | -0.81474 |  | -295.8302 |  | 0.94074 | -0.81474
0.21875 | -0.74137 |  | -266.8703 |  | 0.84865 | -0.74137
0.21895 | -0.62447 |  | -221.6441 |  | 0.70483 | -0.62447
0.21914 | -0.47505 |  | -164.0717 |  | 0.52175 | -0.47505
0.21934 | -0.29577 |  | -97.5681 |  | 0.31027 | -0.29577
0.21953 | -0.10861 |  | -25.8379 |  | 0.082165 | -0.10861
0.21973 | 0.082771 |  | 46.9147 |  | -0.14919 | 0.082771
0.21992 | 0.26987 |  | 116.7557 |  | -0.37128 | 0.26987
0.22012 | 0.43737 |  | 180.109 |  | -0.57275 | 0.43737
0.22031 | 0.58376 |  | 233.5853 |  | -0.7428 | 0.58376
0.22051 | 0.69406 |  | 273.777 |  | -0.87061 | 0.69406
0.2207 | 0.76128 |  | 297.51 |  | -0.94608 | 0.76128
0.2209 | 0.78117 |  | 302.7086 |  | -0.96261 | 0.78117
0.22109 | 0.74865 |  | 288.6469 |  | -0.9179 | 0.74865
0.22129 | 0.67143 |  | 256.3959 |  | -0.81534 | 0.67143
0.22148 | 0.556 |  | 209.3159 |  | -0.66562 | 0.556
0.22168 | 0.41744 |  | 151.0365 |  | -0.4803 | 0.41744
0.22187 | 0.2771 |  | 84.5045 |  | -0.26872 | 0.2771
0.22207 | 0.15345 |  | 13.2415 |  | -0.042108 | 0.15345
0.22227 | 0.021639 |  | -58.7585 |  | 0.18685 | 0.021639
0.22246 | -0.18991 |  | -127.4248 |  | 0.40521 | -0.18991
0.22266 | -0.44559 |  | -189.3385 |  | 0.6021 | -0.44559
0.22285 | -0.63154 |  | -241.3998 |  | 0.76765 | -0.63154
0.22305 | -0.74779 |  | -279.8057 |  | 0.88978 | -0.74779
0.22324 | -0.81844 |  | -301.2647 |  | 0.95802 | -0.81844
0.22344 | -0.82998 |  | -303.6719 |  | 0.96568 | -0.82998
0.22363 | -0.79176 |  | -286.1823 |  | 0.91006 | -0.79176
0.22383 | -0.69927 |  | -250.28 |  | 0.79589 | -0.69927
0.22402 | -0.56469 |  | -199.6467 |  | 0.63488 | -0.56469
0.22422 | -0.40348 |  | -138.0774 |  | 0.43909 | -0.40348
0.22441 | -0.21939 |  | -68.9329 |  | 0.21921 | -0.21939
0.22461 | -0.03076 |  | 3.7081 |  | -0.011792 | -0.03076
0.2248 | 0.16092 |  | 75.6772 |  | -0.24065 | 0.16092
0.225 | 0.34141 |  | 143.2856 |  | -0.45565 | 0.34141
0.2252 | 0.49916 |  | 203.0256 |  | -0.64562 | 0.49916
0.22539 | 0.63433 |  | 251.5799 |  | -0.80002 | 0.63433
0.22559 | 0.72764 |  | 285.5423 |  | -0.90802 | 0.72764
0.22578 | 0.77601 |  | 302.0485 |  | -0.96051 | 0.77601
0.22598 | 0.77599 |  | 299.5814 |  | -0.95267 | 0.77599
0.22617 | 0.72362 |  | 277.969 |  | -0.88394 | 0.72362
0.22637 | 0.62997 |  | 239.2023 |  | -0.76066 | 0.62997
0.22656 | 0.50245 |  | 187.1254 |  | -0.59506 | 0.50245
0.22676 | 0.36324 |  | 125.0584 |  | -0.39769 | 0.36324
0.22695 | 0.24125 |  | 56.115 |  | -0.17845 | 0.24125
0.22715 | 0.1351 |  | -15.9535 |  | 0.050732 | 0.1351
0.22734 | -0.031495 |  | -87.109 |  | 0.27701 | -0.031495
0.22754 | -0.30193 |  | -153.3745 |  | 0.48773 | -0.30193
0.22773 | -0.54884 |  | -211.7478 |  | 0.67336 | -0.54884
0.22793 | -0.69151 |  | -258.9315 |  | 0.8234 | -0.69151
0.22812 | -0.78635 |  | -290.9514 |  | 0.92523 | -0.78635
0.22832 | -0.83654 |  | -304.9847 |  | 0.96985 | -0.83654
0.22852 | -0.82511 |  | -299.3653 |  | 0.95198 | -0.82511
0.22871 | -0.76167 |  | -274.1106 |  | 0.87167 | -0.76167
0.22891 | -0.65042 |  | -231.8586 |  | 0.73731 | -0.65042
0.2291 | -0.50504 |  | -176.4906 |  | 0.56124 | -0.50504
0.2293 | -0.33439 |  | -111.477 |  | 0.3545 | -0.33439
0.22949 | -0.14801 |  | -40.4249 |  | 0.12855 | -0.14801
0.22969 | 0.044858 |  | 32.47 |  | -0.10325 | 0.044858
0.22988 | 0.2337 |  | 103.2231 |  | -0.32825 | 0.2337
0.23008 | 0.4062 |  | 168.1809 |  | -0.53482 | 0.4062
0.23027 | 0.55762 |  | 223.9365 |  | -0.71212 | 0.55762
0.23047 | 0.67555 |  | 267.0417 |  | -0.84919 | 0.67555
0.23066 | 0.75153 |  | 294.1406 |  | -0.93537 | 0.75153
0.23086 | 0.78087 |  | 303.0659 |  | -0.96375 | 0.78087
0.23105 | 0.75869 |  | 292.8174 |  | -0.93116 | 0.75869
0.23125 | 0.68992 |  | 263.9681 |  | -0.83942 | 0.68992
0.23145 | 0.58058 |  | 219.5761 |  | -0.69825 | 0.58058
0.23164 | 0.44519 |  | 163.2837 |  | -0.51924 | 0.44519
0.23184 | 0.30744 |  | 98.0405 |  | -0.31177 | 0.30744
0.23203 | 0.19241 |  | 27.35 |  | -0.086973 | 0.19241
0.23223 | 0.073928 |  | -44.8037 |  | 0.14248 | 0.073928
0.23242 | -0.14052 |  | -114.3083 |  | 0.3635 | -0.14052
0.23262 | -0.41587 |  | -177.6439 |  | 0.56491 | -0.41587
0.23281 | -0.60813 |  | -231.9333 |  | 0.73755 | -0.60813
0.23301 | -0.72726 |  | -273.4078 |  | 0.86944 | -0.72726
0.2332 | -0.81105 |  | -298.4793 |  | 0.94916 | -0.81105
0.2334 | -0.82935 |  | -304.837 |  | 0.96938 | -0.82935
0.23359 | -0.80151 |  | -291.2026 |  | 0.92602 | -0.80151
0.23379 | -0.72117 |  | -258.6309 |  | 0.82245 | -0.72117
0.23398 | -0.59271 |  | -210.5922 |  | 0.66968 | -0.59271
0.23418 | -0.44228 |  | -150.9684 |  | 0.48008 | -0.44228
0.23438 | -0.2619 |  | -83.163 |  | 0.26446 | -0.2619
0.23457 | -0.071214 |  | -10.9373 |  | 0.034781 | -0.071214
0.23477 | 0.12046 |  | 61.5442 |  | -0.19571 | 0.12046
0.23496 | 0.30686 |  | 130.4076 |  | -0.4147 | 0.30686
0.23516 | 0.47003 |  | 192.0775 |  | -0.61081 | 0.47003
0.23535 | 0.60997 |  | 243.1269 |  | -0.77314 | 0.60997
0.23555 | 0.7126 |  | 280.1341 |  | -0.89083 | 0.7126
0.23574 | 0.76998 |  | 300.1665 |  | -0.95453 | 0.76998
0.23594 | 0.77948 |  | 301.5059 |  | -0.95879 | 0.77948
0.23613 | 0.73716 |  | 283.6156 |  | -0.9019 | 0.73716
0.23633 | 0.65128 |  | 248.0201 |  | -0.7887 | 0.65128
0.23652 | 0.52832 |  | 198.3825 |  | -0.63086 | 0.52832
0.23672 | 0.38653 |  | 138.139 |  | -0.43928 | 0.38653
0.23691 | 0.25287 |  | 70.2806 |  | -0.22349 | 0.25287
0.23711 | 0.14478 |  | -1.5246 |  | 0.0048483 | 0.14478
0.2373 | 0.011201 |  | -73.2064 |  | 0.2328 | 0.011201
0.2375 | -0.23305 |  | -140.6547 |  | 0.44728 | -0.23305
0.2377 | -0.50535 |  | -200.7419 |  | 0.63836 | -0.50535
0.23789 | -0.66951 |  | -250.4153 |  | 0.79632 | -0.66951
0.23809 | -0.76534 |  | -285.6817 |  | 0.90847 | -0.76534
0.23828 | -0.82966 |  | -303.4545 |  | 0.96499 | -0.82966
0.23848 | -0.82926 |  | -301.8692 |  | 0.95994 | -0.82926
0.23867 | -0.7756 |  | -280.3938 |  | 0.89165 | -0.7756
0.23887 | -0.67659 |  | -241.2038 |  | 0.76703 | -0.67659
0.23906 | -0.53715 |  | -188.1689 |  | 0.59838 | -0.53715
0.23926 | -0.37057 |  | -124.8608 |  | 0.39706 | -0.37057
0.23945 | -0.18444 |  | -54.7604 |  | 0.17414 | -0.18444
0.23965 | 0.0073003 |  | 18.1222 |  | -0.057629 | 0.0073003
0.23984 | 0.1976 |  | 89.6659 |  | -0.28514 | 0.1976
0.24004 | 0.37464 |  | 156.0908 |  | -0.49637 | 0.37464
0.24023 | 0.52983 |  | 213.9619 |  | -0.6804 | 0.52983
0.24043 | 0.65641 |  | 259.8259 |  | -0.82625 | 0.65641
0.24063 | 0.74085 |  | 290.3247 |  | -0.92323 | 0.74085
0.24082 | 0.77964 |  | 302.9777 |  | -0.96347 | 0.77964
0.24102 | 0.76819 |  | 296.5636 |  | -0.94307 | 0.76819
0.24121 | 0.7073 |  | 271.3216 |  | -0.8628 | 0.7073
0.24141 | 0.60621 |  | 229.7315 |  | -0.73055 | 0.60621
0.2416 | 0.47533 |  | 175.5177 |  | -0.55815 | 0.47533
0.2418 | 0.33685 |  | 111.746 |  | -0.35535 | 0.33685
0.24199 | 0.21528 |  | 41.7283 |  | -0.1327 | 0.21528
0.24219 | 0.10218 |  | -30.4551 |  | 0.096847 | 0.10218
0.24238 | -0.0794 |  | -100.7853 |  | 0.3205 | -0.0794
0.24258 | -0.35207 |  | -165.6769 |  | 0.52685 | -0.35207
0.24277 | -0.58342 |  | -222.1112 |  | 0.70631 | -0.58342
0.24297 | -0.71359 |  | -266.4956 |  | 0.84746 | -0.71359
0.24316 | -0.80086 |  | -295.0823 |  | 0.93836 | -0.80086
0.24336 | -0.83848 |  | -305.2816 |  | 0.9708 | -0.83848
0.24355 | -0.81572 |  | -295.6199 |  | 0.94007 | -0.81572
0.24375 | -0.7421 |  | -266.6337 |  | 0.8479 | -0.7421
0.24395 | -0.62104 |  | -221.3458 |  | 0.70388 | -0.62104
0.24414 | -0.47236 |  | -163.6971 |  | 0.52056 | -0.47236
0.24434 | -0.29589 |  | -97.1694 |  | 0.309 | -0.29589
0.24453 | -0.1052 |  | -25.4379 |  | 0.080893 | -0.1052
0.24473 | 0.083474 |  | 47.2576 |  | -0.15028 | 0.083474
0.24492 | 0.27106 |  | 117.0165 |  | -0.37211 | 0.27106
0.24512 | 0.44007 |  | 180.3242 |  | -0.57343 | 0.44007
0.24531 | 0.5837 |  | 233.7632 |  | -0.74337 | 0.5837
0.24551 | 0.69525 |  | 273.88 |  | -0.87094 | 0.69525
0.2457 | 0.76132 |  | 297.5217 |  | -0.94612 | 0.76132
0.2459 | 0.78075 |  | 302.6744 |  | -0.9625 | 0.78075
0.24609 | 0.74912 |  | 288.5783 |  | -0.91768 | 0.74912
0.24629 | 0.67072 |  | 256.2813 |  | -0.81497 | 0.67072
0.24648 | 0.5562 |  | 209.1536 |  | -0.66511 | 0.5562
0.24668 | 0.4185 |  | 150.7911 |  | -0.47952 | 0.4185
0.24688 | 0.28176 |  | 84.1933 |  | -0.26773 | 0.28176
0.24707 | 0.16366 |  | 12.8613 |  | -0.040899 | 0.16366
0.24727 | 0.033748 |  | -59.2069 |  | 0.18828 | 0.033748
0.24746 | -0.18649 |  | -127.8454 |  | 0.40655 | -0.18649
0.24766 | -0.4592 |  | -189.6824 |  | 0.60319 | -0.4592
0.24785 | -0.64278 |  | -241.7042 |  | 0.76862 | -0.64278
0.24805 | -0.74591 |  | -280.0909 |  | 0.89069 | -0.74591
0.24824 | -0.82065 |  | -301.5192 |  | 0.95883 | -0.82065
0.24844 | -0.83292 |  | -303.8526 |  | 0.96625 | -0.83292
0.24863 | -0.79013 |  | -286.2298 |  | 0.91021 | -0.79013
0.24883 | -0.70046 |  | -250.198 |  | 0.79563 | -0.70046
0.24902 | -0.5649 |  | -199.4962 |  | 0.6344 | -0.5649
0.24922 | -0.40442 |  | -137.9407 |  | 0.43865 | -0.40442
0.24941 | -0.22043 |  | -68.8799 |  | 0.21904 | -0.22043
0.24961 | -0.029108 |  | 3.7115 |  | -0.011802 | -0.029108
0.2498 | 0.15967 |  | 75.7054 |  | -0.24074 | 0.15967
0.25 | 0.34166 |  | 143.3561 |  | -0.45587 | 0.34166
0.2502 | 0.50085 |  | 203.1711 |  | -0.64608 | 0.50085
0.25039 | 0.63346 |  | 251.7164 |  | -0.80046 | 0.63346
0.25059 | 0.72756 |  | 285.5285 |  | -0.90798 | 0.72756
0.25078 | 0.77501 |  | 301.8961 |  | -0.96003 | 0.77501
0.25098 | 0.77439 |  | 299.285 |  | -0.95173 | 0.77439
0.25117 | 0.72239 |  | 277.5819 |  | -0.88271 | 0.72239
0.25137 | 0.62799 |  | 238.922 |  | -0.75977 | 0.62799
0.25156 | 0.50068 |  | 186.9619 |  | -0.59454 | 0.50068
0.25176 | 0.35839 |  | 124.9202 |  | -0.39725 | 0.35839
0.25195 | 0.2286 |  | 55.9337 |  | -0.17787 | 0.2286
0.25215 | 0.11557 |  | -16.1544 |  | 0.051371 | 0.11557
0.25234 | -0.037412 |  | -87.2455 |  | 0.27744 | -0.037412
0.25254 | -0.28828 |  | -153.4703 |  | 0.48804 | -0.28828
0.25273 | -0.54654 |  | -211.789 |  | 0.67349 | -0.54654
0.25293 | -0.69378 |  | -258.912 |  | 0.82334 | -0.69378
0.25312 | -0.77776 |  | -290.907 |  | 0.92508 | -0.77776
0.25332 | -0.83341 |  | -304.9017 |  | 0.96959 | -0.83341
0.25352 | -0.82068 |  | -299.2607 |  | 0.95165 | -0.82068
0.25371 | -0.75819 |  | -273.9346 |  | 0.87111 | -0.75819
0.25391 | -0.65256 |  | -231.5956 |  | 0.73647 | -0.65256
0.2541 | -0.50293 |  | -176.1775 |  | 0.56024 | -0.50293
0.2543 | -0.33424 |  | -111.0885 |  | 0.35326 | -0.33424
0.25449 | -0.14594 |  | -40.0152 |  | 0.12725 | -0.14594
0.25469 | 0.046877 |  | 32.8681 |  | -0.10452 | 0.046877
0.25488 | 0.23155 |  | 103.5863 |  | -0.3294 | 0.23155
0.25508 | 0.40795 |  | 168.4476 |  | -0.53566 | 0.40795
0.25527 | 0.55753 |  | 224.0798 |  | -0.71257 | 0.55753
0.25547 | 0.67523 |  | 267.0679 |  | -0.84928 | 0.67523
0.25566 | 0.75305 |  | 294.1603 |  | -0.93543 | 0.75305
0.25586 | 0.78054 |  | 303.132 |  | -0.96396 | 0.78054
0.25605 | 0.75998 |  | 292.9264 |  | -0.93151 | 0.75998
0.25625 | 0.69019 |  | 264.0821 |  | -0.83978 | 0.69019
0.25645 | 0.58052 |  | 219.5437 |  | -0.69815 | 0.58052
0.25664 | 0.44537 |  | 163.1464 |  | -0.51881 | 0.44537
0.25684 | 0.30529 |  | 97.948 |  | -0.31147 | 0.30529
0.25703 | 0.18884 |  | 27.2458 |  | -0.086642 | 0.18884
0.25723 | 0.074232 |  | -44.9638 |  | 0.14298 | 0.074232
0.25742 | -0.12613 |  | -114.5195 |  | 0.36417 | -0.12613
0.25762 | -0.40773 |  | -177.8898 |  | 0.56569 | -0.40773
0.25781 | -0.61817 |  | -232.1442 |  | 0.73822 | -0.61817
0.25801 | -0.72646 |  | -273.5464 |  | 0.86988 | -0.72646
0.2582 | -0.80986 |  | -298.5318 |  | 0.94933 | -0.80986
0.2584 | -0.83653 |  | -304.8353 |  | 0.96938 | -0.83653
0.25859 | -0.80114 |  | -291.2209 |  | 0.92608 | -0.80114
0.25879 | -0.72509 |  | -258.6915 |  | 0.82264 | -0.72509
0.25898 | -0.59375 |  | -210.6535 |  | 0.66988 | -0.59375
0.25918 | -0.43878 |  | -150.9718 |  | 0.48009 | -0.43878
0.25938 | -0.26323 |  | -83.0636 |  | 0.26414 | -0.26323
0.25957 | -0.068445 |  | -10.7975 |  | 0.034336 | -0.068445
0.25977 | 0.121 |  | 61.6241 |  | -0.19596 | 0.121
0.25996 | 0.30675 |  | 130.4188 |  | -0.41473 | 0.30675
0.26016 | 0.47163 |  | 192.0435 |  | -0.6107 | 0.47163
0.26035 | 0.60907 |  | 243.0999 |  | -0.77306 | 0.60907
0.26055 | 0.71351 |  | 280.1479 |  | -0.89087 | 0.71351
0.26074 | 0.76903 |  | 300.1975 |  | -0.95463 | 0.76903
0.26094 | 0.77905 |  | 301.4828 |  | -0.95872 | 0.77905
0.26113 | 0.73736 |  | 283.5038 |  | -0.90154 | 0.73736
0.26133 | 0.64982 |  | 247.8462 |  | -0.78815 | 0.64982
0.26152 | 0.52997 |  | 198.1394 |  | -0.63008 | 0.52997
0.26172 | 0.39064 |  | 137.7801 |  | -0.43814 | 0.39064
0.26191 | 0.26496 |  | 69.8128 |  | -0.222 | 0.26496
0.26211 | 0.15756 |  | -1.949 |  | 0.0061977 | 0.15756
0.2623 | -0.0013025 |  | -73.5282 |  | 0.23382 | -0.0013025
0.2625 | -0.26117 |  | -141.0336 |  | 0.44849 | -0.26117
0.2627 | -0.50947 |  | -201.1974 |  | 0.63981 | -0.50947
0.26289 | -0.65916 |  | -250.8421 |  | 0.79768 | -0.65916
0.26309 | -0.77017 |  | -286.0459 |  | 0.90963 | -0.77017
0.26328 | -0.83133 |  | -303.712 |  | 0.9658 | -0.83133
0.26348 | -0.82544 |  | -302 |  | 0.96036 | -0.82544
0.26367 | -0.77848 |  | -280.4112 |  | 0.89171 | -0.77848
0.26387 | -0.67383 |  | -241.1141 |  | 0.76674 | -0.67383
0.26406 | -0.53319 |  | -187.9656 |  | 0.59773 | -0.53319
0.26426 | -0.36766 |  | -124.5396 |  | 0.39604 | -0.36766
0.26445 | -0.18013 |  | -54.393 |  | 0.17297 | -0.18013
0.26465 | 0.0077105 |  | 18.4228 |  | -0.058584 | 0.0077105
0.26484 | 0.19921 |  | 89.8471 |  | -0.28571 | 0.19921
0.26504 | 0.37527 |  | 156.1586 |  | -0.49658 | 0.37527
0.26523 | 0.52873 |  | 213.9644 |  | -0.68041 | 0.52873
0.26543 | 0.65675 |  | 259.8437 |  | -0.8263 | 0.65675
0.26562 | 0.73981 |  | 290.3846 |  | -0.92342 | 0.73981
0.26582 | 0.77982 |  | 303.0695 |  | -0.96376 | 0.77982
0.26602 | 0.76835 |  | 296.6555 |  | -0.94336 | 0.76835
0.26621 | 0.70668 |  | 271.3336 |  | -0.86284 | 0.70668
0.26641 | 0.60619 |  | 229.7077 |  | -0.73047 | 0.60619
0.2666 | 0.47313 |  | 175.4879 |  | -0.55805 | 0.47313
0.2668 | 0.32972 |  | 111.6628 |  | -0.35509 | 0.32972
0.26699 | 0.19683 |  | 41.6883 |  | -0.13257 | 0.19683
0.26719 | 0.081238 |  | -30.5271 |  | 0.097076 | 0.081238
0.26738 | -0.079738 |  | -101.0581 |  | 0.32136 | -0.079738
0.26758 | -0.34127 |  | -166.0153 |  | 0.52793 | -0.34127
0.26777 | -0.58237 |  | -222.3966 |  | 0.70722 | -0.58237
0.26797 | -0.70905 |  | -266.7397 |  | 0.84823 | -0.70905
0.26816 | -0.794 |  | -295.1888 |  | 0.9387 | -0.794
0.26836 | -0.83906 |  | -305.2912 |  | 0.97083 | -0.83906
0.26855 | -0.81241 |  | -295.6444 |  | 0.94015 | -0.81241
0.26875 | -0.74198 |  | -266.6047 |  | 0.8478 | -0.74198
0.26895 | -0.62275 |  | -221.298 |  | 0.70373 | -0.62275
0.26914 | -0.4691 |  | -163.6402 |  | 0.52038 | -0.4691
0.26934 | -0.29782 |  | -96.9975 |  | 0.30845 | -0.29782
0.26953 | -0.10613 |  | -25.2043 |  | 0.08015 | -0.10613
0.26973 | 0.085631 |  | 47.5657 |  | -0.15126 | 0.085631
0.26992 | 0.27134 |  | 117.3934 |  | -0.37331 | 0.27134
0.27012 | 0.4415 |  | 180.6769 |  | -0.57455 | 0.4415
0.27031 | 0.58434 |  | 234.0825 |  | -0.74438 | 0.58434
0.27051 | 0.6959 |  | 274.1249 |  | -0.87172 | 0.6959
0.2707 | 0.76257 |  | 297.7031 |  | -0.9467 | 0.76257
0.2709 | 0.78116 |  | 302.8216 |  | -0.96297 | 0.78116
0.27109 | 0.74972 |  | 288.6408 |  | -0.91788 | 0.74972
0.27129 | 0.6707 |  | 256.2553 |  | -0.81489 | 0.6707
0.27148 | 0.55595 |  | 209.0596 |  | -0.66481 | 0.55595
0.27168 | 0.41747 |  | 150.6157 |  | -0.47896 | 0.41747
0.27187 | 0.28285 |  | 83.8931 |  | -0.26678 | 0.28285
0.27207 | 0.17594 |  | 12.5429 |  | -0.039886 | 0.17594
0.27227 | 0.050083 |  | -59.4501 |  | 0.18905 | 0.050083
0.27246 | -0.18407 |  | -128.0136 |  | 0.40708 | -0.18407
0.27266 | -0.46227 |  | -189.7507 |  | 0.60341 | -0.46227
0.27285 | -0.64328 |  | -241.7395 |  | 0.76873 | -0.64328
0.27305 | -0.752 |  | -280.0754 |  | 0.89064 | -0.752
0.27324 | -0.82327 |  | -301.4193 |  | 0.95851 | -0.82327
0.27344 | -0.83236 |  | -303.7315 |  | 0.96587 | -0.83236
0.27363 | -0.79224 |  | -286.0689 |  | 0.9097 | -0.79224
0.27383 | -0.70027 |  | -250.0696 |  | 0.79522 | -0.70027
0.27402 | -0.56693 |  | -199.4028 |  | 0.6341 | -0.56693
0.27422 | -0.4063 |  | -137.7687 |  | 0.4381 | -0.4063
0.27441 | -0.22106 |  | -68.663 |  | 0.21835 | -0.22106
0.27461 | -0.030589 |  | 3.9661 |  | -0.012612 | -0.030589
0.2748 | 0.16075 |  | 75.978 |  | -0.24161 | 0.16075
0.275 | 0.34171 |  | 143.5412 |  | -0.45646 | 0.34171
0.2752 | 0.50088 |  | 203.234 |  | -0.64628 | 0.50088
0.27539 | 0.6337 |  | 251.7263 |  | -0.80049 | 0.6337
0.27559 | 0.72694 |  | 285.5553 |  | -0.90807 | 0.72694
0.27578 | 0.77595 |  | 301.9746 |  | -0.96028 | 0.77595
0.27598 | 0.77433 |  | 299.4595 |  | -0.95228 | 0.77433
0.27617 | 0.72257 |  | 277.7331 |  | -0.88319 | 0.72257
0.27637 | 0.62825 |  | 238.9195 |  | -0.75976 | 0.62825
0.27656 | 0.50017 |  | 186.8021 |  | -0.59403 | 0.50017
0.27676 | 0.36004 |  | 124.5864 |  | -0.39618 | 0.36004
0.27695 | 0.23553 |  | 55.5187 |  | -0.17655 | 0.23553
0.27715 | 0.12811 |  | -16.4943 |  | 0.052452 | 0.12811
0.27734 | -0.042254 |  | -87.517 |  | 0.2783 | -0.042254
0.27754 | -0.30713 |  | -153.7597 |  | 0.48896 | -0.30713
0.27773 | -0.54197 |  | -212.0849 |  | 0.67443 | -0.54197
0.27793 | -0.68985 |  | -259.0745 |  | 0.82386 | -0.68985
0.27813 | -0.78708 |  | -290.9043 |  | 0.92508 | -0.78708
0.27832 | -0.83082 |  | -304.835 |  | 0.96938 | -0.83082
0.27852 | -0.82364 |  | -299.1621 |  | 0.95134 | -0.82364
0.27871 | -0.76057 |  | -273.8366 |  | 0.8708 | -0.76057
0.27891 | -0.64981 |  | -231.4802 |  | 0.73611 | -0.64981
0.2791 | -0.50757 |  | -176.0098 |  | 0.55971 | -0.50757
0.2793 | -0.33149 |  | -110.94 |  | 0.35279 | -0.33149
0.27949 | -0.14495 |  | -39.8246 |  | 0.12664 | -0.14495
0.27969 | 0.046625 |  | 33.1491 |  | -0.10541 | 0.046625
0.27988 | 0.23736 |  | 103.9164 |  | -0.33045 | 0.23736
0.28008 | 0.40802 |  | 168.8388 |  | -0.53691 | 0.40802
0.28027 | 0.55916 |  | 224.4677 |  | -0.71381 | 0.55916
0.28047 | 0.67688 |  | 267.4075 |  | -0.85036 | 0.67688
0.28066 | 0.75251 |  | 294.434 |  | -0.9363 | 0.75251
0.28086 | 0.78213 |  | 303.2897 |  | -0.96446 | 0.78213
0.28105 | 0.75912 |  | 293.009 |  | -0.93177 | 0.75912
0.28125 | 0.69067 |  | 264.1354 |  | -0.83995 | 0.69067
0.28145 | 0.58109 |  | 219.5755 |  | -0.69825 | 0.58109
0.28164 | 0.44556 |  | 163.1326 |  | -0.51876 | 0.44556
0.28184 | 0.30908 |  | 97.8276 |  | -0.31109 | 0.30908
0.28203 | 0.19469 |  | 27.0848 |  | -0.08613 | 0.19469
0.28223 | 0.07628 |  | -45.1034 |  | 0.14343 | 0.07628
0.28242 | -0.13816 |  | -114.6852 |  | 0.3647 | -0.13816
0.28262 | -0.41753 |  | -178.1075 |  | 0.56638 | -0.41753
0.28281 | -0.61477 |  | -232.4009 |  | 0.73903 | -0.61477
0.28301 | -0.72878 |  | -273.7728 |  | 0.8706 | -0.72878
0.2832 | -0.81113 |  | -298.6798 |  | 0.9498 | -0.81113
0.2834 | -0.83451 |  | -304.8938 |  | 0.96956 | -0.83451
0.28359 | -0.80198 |  | -291.1237 |  | 0.92577 | -0.80198
0.28379 | -0.72085 |  | -258.427 |  | 0.8218 | -0.72085
0.28398 | -0.59437 |  | -210.33 |  | 0.66885 | -0.59437
0.28418 | -0.44052 |  | -150.6045 |  | 0.47892 | -0.44052
0.28437 | -0.2607 |  | -82.6651 |  | 0.26287 | -0.2607
0.28457 | -0.068903 |  | -10.3832 |  | 0.033019 | -0.068903
0.28477 | 0.12355 |  | 62.0904 |  | -0.19745 | 0.12355
0.28496 | 0.30775 |  | 130.8158 |  | -0.41599 | 0.30775
0.28516 | 0.47159 |  | 192.3402 |  | -0.61164 | 0.47159
0.28535 | 0.61102 |  | 243.3375 |  | -0.77381 | 0.61102
0.28555 | 0.71248 |  | 280.2822 |  | -0.8913 | 0.71248
0.28574 | 0.77026 |  | 300.2852 |  | -0.95491 | 0.77026
0.28594 | 0.7796 |  | 301.5768 |  | -0.95901 | 0.7796
0.28613 | 0.73674 |  | 283.5771 |  | -0.90178 | 0.73674
0.28633 | 0.65088 |  | 247.9237 |  | -0.7884 | 0.65088
0.28652 | 0.52892 |  | 198.1976 |  | -0.63027 | 0.52892
0.28672 | 0.38817 |  | 137.7663 |  | -0.4381 | 0.38817
0.28691 | 0.25829 |  | 69.7983 |  | -0.22196 | 0.25829
0.28711 | 0.1574 |  | -1.9465 |  | 0.0061898 | 0.1574
0.2873 | 0.016833 |  | -73.5323 |  | 0.23383 | 0.016833
0.2875 | -0.24822 |  | -140.9644 |  | 0.44827 | -0.24822
0.2877 | -0.51596 |  | -201.0874 |  | 0.63946 | -0.51596
0.28789 | -0.66513 |  | -250.7687 |  | 0.79744 | -0.66513
0.28809 | -0.76907 |  | -285.9446 |  | 0.9093 | -0.76907
0.28828 | -0.83268 |  | -303.6077 |  | 0.96547 | -0.83268
0.28848 | -0.82799 |  | -301.9281 |  | 0.96013 | -0.82799
0.28867 | -0.77998 |  | -280.3348 |  | 0.89146 | -0.77998
0.28887 | -0.67516 |  | -241.0567 |  | 0.76656 | -0.67516
0.28906 | -0.53396 |  | -187.9375 |  | 0.59764 | -0.53396
0.28926 | -0.37047 |  | -124.5227 |  | 0.39598 | -0.37047
0.28945 | -0.18311 |  | -54.3267 |  | 0.17276 | -0.18311
0.28965 | 0.0071219 |  | 18.574 |  | -0.059065 | 0.0071219
0.28984 | 0.19902 |  | 90.0454 |  | -0.28634 | 0.19902
0.29004 | 0.37586 |  | 156.366 |  | -0.49724 | 0.37586
0.29023 | 0.52927 |  | 214.0973 |  | -0.68083 | 0.52927
0.29043 | 0.65697 |  | 259.8321 |  | -0.82627 | 0.65697
0.29063 | 0.74036 |  | 290.2415 |  | -0.92297 | 0.74036
0.29082 | 0.77947 |  | 302.9016 |  | -0.96323 | 0.77947
0.29102 | 0.76816 |  | 296.5235 |  | -0.94294 | 0.76816
0.29121 | 0.70647 |  | 271.1906 |  | -0.86239 | 0.70647
0.29141 | 0.60564 |  | 229.4693 |  | -0.72971 | 0.60564
0.2916 | 0.47316 |  | 175.118 |  | -0.55688 | 0.47316
0.2918 | 0.33338 |  | 111.2272 |  | -0.3537 | 0.33338
0.29199 | 0.21458 |  | 41.2224 |  | -0.13109 | 0.21458
0.29219 | 0.10527 |  | -30.9947 |  | 0.098563 | 0.10527
0.29238 | -0.085408 |  | -101.4121 |  | 0.32249 | -0.085408
0.29258 | -0.36457 |  | -166.2755 |  | 0.52876 | -0.36457
0.29277 | -0.58292 |  | -222.6553 |  | 0.70804 | -0.58292
0.29297 | -0.71061 |  | -266.9625 |  | 0.84894 | -0.71061
0.29316 | -0.80131 |  | -295.3914 |  | 0.93934 | -0.80131
0.29336 | -0.83476 |  | -305.4419 |  | 0.97131 | -0.83476
0.29355 | -0.81601 |  | -295.6646 |  | 0.94021 | -0.81601
0.29375 | -0.74633 |  | -266.5008 |  | 0.84747 | -0.74633
0.29395 | -0.62418 |  | -221.0617 |  | 0.70298 | -0.62418
0.29414 | -0.47078 |  | -163.3753 |  | 0.51953 | -0.47078
0.29434 | -0.29274 |  | -96.8179 |  | 0.30788 | -0.29274
0.29453 | -0.10578 |  | -25.1131 |  | 0.07986 | -0.10578
0.29473 | 0.085244 |  | 47.5223 |  | -0.15112 | 0.085244
0.29492 | 0.27243 |  | 117.2657 |  | -0.3729 | 0.27243
0.29512 | 0.44012 |  | 180.5065 |  | -0.57401 | 0.44012
0.29531 | 0.58545 |  | 233.8955 |  | -0.74379 | 0.58545
0.29551 | 0.69516 |  | 274.0469 |  | -0.87147 | 0.69516
0.2957 | 0.76224 |  | 297.6859 |  | -0.94664 | 0.76224
0.2959 | 0.78157 |  | 302.7731 |  | -0.96282 | 0.78157
0.29609 | 0.74865 |  | 288.5665 |  | -0.91764 | 0.74865
0.29629 | 0.67072 |  | 256.0948 |  | -0.81438 | 0.67072
0.29648 | 0.55464 |  | 208.767 |  | -0.66388 | 0.55464
0.29668 | 0.41843 |  | 150.2719 |  | -0.47786 | 0.41843
0.29688 | 0.28727 |  | 83.5713 |  | -0.26576 | 0.28727
0.29707 | 0.17542 |  | 12.2688 |  | -0.039015 | 0.17542
0.29727 | 0.035967 |  | -59.6136 |  | 0.18957 | 0.035967
0.29746 | -0.20035 |  | -128.1319 |  | 0.40746 | -0.20035
0.29766 | -0.46412 |  | -189.9196 |  | 0.60394 | -0.46412
0.29785 | -0.64233 |  | -241.916 |  | 0.76929 | -0.64233
0.29805 | -0.74982 |  | -280.2855 |  | 0.89131 | -0.74982
0.29824 | -0.81846 |  | -301.6135 |  | 0.95913 | -0.81846
0.29844 | -0.83217 |  | -303.8147 |  | 0.96613 | -0.83217
0.29863 | -0.78907 |  | -286.0479 |  | 0.90963 | -0.78907
0.29883 | -0.69814 |  | -249.8859 |  | 0.79464 | -0.69814
0.29902 | -0.56577 |  | -199.1314 |  | 0.63324 | -0.56577
0.29922 | -0.40213 |  | -137.5099 |  | 0.43728 | -0.40213
0.29941 | -0.22089 |  | -68.4234 |  | 0.21759 | -0.22089
0.29961 | -0.030197 |  | 4.1067 |  | -0.013059 | -0.030197
0.2998 | 0.16144 |  | 76.0663 |  | -0.24189 | 0.16144
0.3 | 0.34137 |  | 143.7074 |  | -0.45699 | 0.34137
0.3002 | 0.5019 |  | 203.4954 |  | -0.64712 | 0.5019
0.30039 | 0.63406 |  | 251.9966 |  | -0.80135 | 0.63406
0.30059 | 0.72792 |  | 285.7491 |  | -0.90868 | 0.72792
0.30078 | 0.77604 |  | 302.0493 |  | -0.96052 | 0.77604
0.30098 | 0.77406 |  | 299.3958 |  | -0.95208 | 0.77406
0.30117 | 0.72298 |  | 277.5932 |  | -0.88275 | 0.72298
0.30137 | 0.62778 |  | 238.7511 |  | -0.75923 | 0.62778
0.30156 | 0.50051 |  | 186.6438 |  | -0.59353 | 0.50051
0.30176 | 0.35905 |  | 124.4901 |  | -0.39588 | 0.35905
0.30195 | 0.22879 |  | 55.4707 |  | -0.1764 | 0.22879
0.30215 | 0.11587 |  | -16.5391 |  | 0.052594 | 0.11587
0.30234 | -0.042763 |  | -87.5785 |  | 0.2785 | -0.042763
0.30254 | -0.2972 |  | -153.8205 |  | 0.48915 | -0.2972
0.30273 | -0.54584 |  | -212.1572 |  | 0.67466 | -0.54584
0.30293 | -0.68873 |  | -259.1854 |  | 0.82421 | -0.68873
0.30312 | -0.78064 |  | -290.9818 |  | 0.92532 | -0.78064
0.30332 | -0.83472 |  | -304.8131 |  | 0.96931 | -0.83472
0.30352 | -0.81921 |  | -299.0181 |  | 0.95088 | -0.81921
0.30371 | -0.75904 |  | -273.554 |  | 0.8699 | -0.75904
0.30391 | -0.64919 |  | -231.1102 |  | 0.73493 | -0.64919
0.3041 | -0.50055 |  | -175.5947 |  | 0.55839 | -0.50055
0.3043 | -0.33324 |  | -110.4787 |  | 0.35132 | -0.33324
0.30449 | -0.14308 |  | -39.4207 |  | 0.12536 | -0.14308
0.30469 | 0.04883 |  | 33.4187 |  | -0.10627 | 0.04883
0.30488 | 0.23517 |  | 104.068 |  | -0.33094 | 0.23517
0.30508 | 0.40901 |  | 168.8821 |  | -0.53704 | 0.40901
0.30527 | 0.55738 |  | 224.4602 |  | -0.71378 | 0.55738
0.30547 | 0.67711 |  | 267.392 |  | -0.85031 | 0.67711
0.30566 | 0.75305 |  | 294.4277 |  | -0.93628 | 0.75305
0.30586 | 0.78117 |  | 303.3099 |  | -0.96453 | 0.78117
0.30605 | 0.7601 |  | 292.9294 |  | -0.93152 | 0.7601
0.30625 | 0.68937 |  | 263.8566 |  | -0.83906 | 0.68937
0.30645 | 0.58028 |  | 219.1514 |  | -0.6969 | 0.58028
0.30664 | 0.44258 |  | 162.6059 |  | -0.51709 | 0.44258
0.30684 | 0.29929 |  | 97.2868 |  | -0.30937 | 0.29929
0.30703 | 0.18145 |  | 26.5848 |  | -0.08454 | 0.18145
0.30723 | 0.074317 |  | -45.5843 |  | 0.14496 | 0.074317
0.30742 | -0.11933 |  | -115.13 |  | 0.36611 | -0.11933
0.30762 | -0.40625 |  | -178.444 |  | 0.56745 | -0.40625
0.30781 | -0.62028 |  | -232.5632 |  | 0.73955 | -0.62028
0.30801 | -0.73006 |  | -273.8601 |  | 0.87088 | -0.73006
0.3082 | -0.81356 |  | -298.7614 |  | 0.95006 | -0.81356
0.3084 | -0.83901 |  | -304.9184 |  | 0.96964 | -0.83901
0.30859 | -0.80282 |  | -291.1153 |  | 0.92575 | -0.80282
0.30879 | -0.72205 |  | -258.3546 |  | 0.82157 | -0.72205
0.30898 | -0.59207 |  | -210.1444 |  | 0.66826 | -0.59207
0.30918 | -0.43779 |  | -150.3634 |  | 0.47816 | -0.43779
0.30938 | -0.26012 |  | -82.4166 |  | 0.26208 | -0.26012
0.30957 | -0.067766 |  | -10.2032 |  | 0.032446 | -0.067766
0.30977 | 0.12361 |  | 62.1619 |  | -0.19767 | 0.12361
0.30996 | 0.30858 |  | 130.8561 |  | -0.41612 | 0.30858
0.31016 | 0.47185 |  | 192.3634 |  | -0.61172 | 0.47185
0.31035 | 0.61052 |  | 243.3225 |  | -0.77377 | 0.61052
0.31055 | 0.71329 |  | 280.2249 |  | -0.89112 | 0.71329
0.31074 | 0.76983 |  | 300.143 |  | -0.95445 | 0.76983
0.31094 | 0.77895 |  | 301.3057 |  | -0.95815 | 0.77895
0.31113 | 0.73626 |  | 283.1781 |  | -0.90051 | 0.73626
0.31133 | 0.64996 |  | 247.4364 |  | -0.78685 | 0.64996
0.31152 | 0.53024 |  | 197.7201 |  | -0.62875 | 0.53024
0.31172 | 0.39461 |  | 137.3832 |  | -0.43688 | 0.39461
0.31191 | 0.26635 |  | 69.4546 |  | -0.22087 | 0.26635
0.31211 | 0.14833 |  | -2.3025 |  | 0.007322 | 0.14833
0.3123 | -0.0047846 |  | -73.8493 |  | 0.23484 | -0.0047846
0.3125 | -0.24819 |  | -141.2439 |  | 0.44916 | -0.24819
0.3127 | -0.50644 |  | -201.2888 |  | 0.6401 | -0.50644
0.31289 | -0.66814 |  | -250.8259 |  | 0.79763 | -0.66814
0.31309 | -0.76837 |  | -285.9312 |  | 0.90926 | -0.76837
0.31328 | -0.83106 |  | -303.521 |  | 0.9652 | -0.83106
0.31348 | -0.82744 |  | -301.6935 |  | 0.95939 | -0.82744
0.31367 | -0.77448 |  | -279.9426 |  | 0.89022 | -0.77448
0.31387 | -0.67173 |  | -240.5233 |  | 0.76486 | -0.67173
0.31406 | -0.53072 |  | -187.33 |  | 0.59571 | -0.53072
0.31426 | -0.36866 |  | -123.8664 |  | 0.39389 | -0.36866
0.31445 | -0.18127 |  | -53.6981 |  | 0.17076 | -0.18127
0.31465 | 0.010412 |  | 19.079 |  | -0.060671 | 0.010412
0.31484 | 0.19855 |  | 90.4469 |  | -0.28762 | 0.19855
0.31504 | 0.37666 |  | 156.6611 |  | -0.49818 | 0.37666
0.31523 | 0.53028 |  | 214.3254 |  | -0.68155 | 0.53028
0.31543 | 0.6563 |  | 260.0436 |  | -0.82694 | 0.6563
0.31562 | 0.74102 |  | 290.413 |  | -0.92351 | 0.74102
0.31582 | 0.7791 |  | 302.9705 |  | -0.96345 | 0.7791
0.31602 | 0.76795 |  | 296.4036 |  | -0.94256 | 0.76795
0.31621 | 0.706 |  | 270.8748 |  | -0.86138 | 0.706
0.31641 | 0.60405 |  | 229.0536 |  | -0.72839 | 0.60405
0.3166 | 0.47111 |  | 174.7022 |  | -0.55555 | 0.47111
0.3168 | 0.326 |  | 110.8485 |  | -0.3525 | 0.326
0.31699 | 0.19595 |  | 40.8863 |  | -0.13002 | 0.19595
0.31719 | 0.083607 |  | -31.289 |  | 0.099499 | 0.083607
0.31738 | -0.081049 |  | -101.6999 |  | 0.32341 | -0.081049
0.31758 | -0.34385 |  | -166.5066 |  | 0.52949 | -0.34385
0.31777 | -0.5828 |  | -222.7455 |  | 0.70833 | -0.5828
0.31797 | -0.71172 |  | -266.9531 |  | 0.84891 | -0.71172
0.31816 | -0.79447 |  | -295.2954 |  | 0.93904 | -0.79447
0.31836 | -0.83634 |  | -305.2227 |  | 0.97061 | -0.83634
0.31855 | -0.81165 |  | -295.3558 |  | 0.93923 | -0.81165
0.31875 | -0.73875 |  | -266.161 |  | 0.84639 | -0.73875
0.31895 | -0.62079 |  | -220.7048 |  | 0.70184 | -0.62079
0.31914 | -0.46822 |  | -162.9978 |  | 0.51833 | -0.46822
0.31934 | -0.29325 |  | -96.4927 |  | 0.30685 | -0.29325
0.31953 | -0.10569 |  | -24.8309 |  | 0.078962 | -0.10569
0.31973 | 0.084431 |  | 47.8222 |  | -0.15207 | 0.084431
0.31992 | 0.27288 |  | 117.5904 |  | -0.37394 | 0.27288
0.32012 | 0.44188 |  | 180.8984 |  | -0.57526 | 0.44188
0.32031 | 0.58501 |  | 234.2914 |  | -0.74505 | 0.58501
0.32051 | 0.69636 |  | 274.3118 |  | -0.87231 | 0.69636
0.3207 | 0.76221 |  | 297.8101 |  | -0.94704 | 0.76221
0.3209 | 0.78118 |  | 302.7759 |  | -0.96283 | 0.78118
0.32109 | 0.74898 |  | 288.4407 |  | -0.91724 | 0.74898
0.32129 | 0.66957 |  | 255.923 |  | -0.81384 | 0.66957
0.32148 | 0.55417 |  | 208.6566 |  | -0.66353 | 0.55417
0.32168 | 0.41415 |  | 150.1686 |  | -0.47754 | 0.41415
0.32188 | 0.27569 |  | 83.4421 |  | -0.26535 | 0.27569
0.32207 | 0.15931 |  | 12.1409 |  | -0.038608 | 0.15931
0.32227 | 0.028755 |  | -59.8316 |  | 0.19026 | 0.028755
0.32246 | -0.18937 |  | -128.4502 |  | 0.40847 | -0.18937
0.32266 | -0.45057 |  | -190.2358 |  | 0.60495 | -0.45057
0.32285 | -0.63673 |  | -242.1531 |  | 0.77005 | -0.63673
0.32305 | -0.75088 |  | -280.3609 |  | 0.89155 | -0.75088
0.32324 | -0.8201 |  | -301.5432 |  | 0.95891 | -0.8201
0.32344 | -0.83102 |  | -303.6756 |  | 0.96569 | -0.83102
0.32363 | -0.79088 |  | -285.8887 |  | 0.90913 | -0.79088
0.32383 | -0.69794 |  | -249.7536 |  | 0.79422 | -0.69794
0.32402 | -0.56509 |  | -199.0034 |  | 0.63283 | -0.56509
0.32422 | -0.40472 |  | -137.3394 |  | 0.43674 | -0.40472
0.32441 | -0.21928 |  | -68.1702 |  | 0.21678 | -0.21928
0.32461 | -0.027904 |  | 4.4827 |  | -0.014255 | -0.027904
0.3248 | 0.16295 |  | 76.4823 |  | -0.24321 | 0.16295
0.325 | 0.34322 |  | 144.0524 |  | -0.45809 | 0.34322
0.3252 | 0.50195 |  | 203.6822 |  | -0.64771 | 0.50195
0.32539 | 0.63477 |  | 252.0194 |  | -0.80142 | 0.63477
0.32559 | 0.72779 |  | 285.6534 |  | -0.90838 | 0.72779
0.32578 | 0.77549 |  | 301.822 |  | -0.95979 | 0.77549
0.32598 | 0.77384 |  | 299.0709 |  | -0.95105 | 0.77384
0.32617 | 0.72211 |  | 277.3019 |  | -0.88182 | 0.72211
0.32637 | 0.62794 |  | 238.5207 |  | -0.7585 | 0.62794
0.32656 | 0.50131 |  | 186.4153 |  | -0.5928 | 0.50131
0.32676 | 0.36315 |  | 124.2471 |  | -0.39511 | 0.36315
0.32695 | 0.23826 |  | 55.1907 |  | -0.17551 | 0.23826
0.32715 | 0.12607 |  | -16.8627 |  | 0.053623 | 0.12607
0.32734 | -0.042488 |  | -87.9332 |  | 0.27963 | -0.042488
0.32754 | -0.30443 |  | -154.1362 |  | 0.49015 | -0.30443
0.32773 | -0.54574 |  | -212.3212 |  | 0.67518 | -0.54574
0.32793 | -0.69053 |  | -259.2169 |  | 0.82431 | -0.69053
0.32812 | -0.78516 |  | -290.97 |  | 0.92528 | -0.78516
0.32832 | -0.83378 |  | -304.7736 |  | 0.96918 | -0.83378
0.32852 | -0.82388 |  | -298.9913 |  | 0.95079 | -0.82388
0.32871 | -0.76277 |  | -273.5913 |  | 0.87002 | -0.76277
0.32891 | -0.649 |  | -231.162 |  | 0.7351 | -0.649
0.3291 | -0.50214 |  | -175.6066 |  | 0.55843 | -0.50214
0.3293 | -0.33192 |  | -110.4632 |  | 0.35127 | -0.33192
0.32949 | -0.14315 |  | -39.3589 |  | 0.12516 | -0.14315
0.32969 | 0.049191 |  | 33.4984 |  | -0.10652 | 0.049191
0.32988 | 0.23715 |  | 104.1417 |  | -0.33117 | 0.23715
0.33008 | 0.40923 |  | 168.9593 |  | -0.53729 | 0.40923
0.33027 | 0.55901 |  | 224.5063 |  | -0.71393 | 0.55901
0.33047 | 0.67689 |  | 267.3991 |  | -0.85033 | 0.67689
0.33066 | 0.75212 |  | 294.314 |  | -0.93592 | 0.75212
0.33086 | 0.78107 |  | 303.016 |  | -0.96359 | 0.78107
0.33105 | 0.75832 |  | 292.5511 |  | -0.93031 | 0.75832
0.33125 | 0.68827 |  | 263.4553 |  | -0.83779 | 0.68827
0.33145 | 0.57921 |  | 218.8736 |  | -0.69602 | 0.57921
0.33164 | 0.44247 |  | 162.5514 |  | -0.51691 | 0.44247
0.33184 | 0.29988 |  | 97.3308 |  | -0.30951 | 0.29988
0.33203 | 0.17915 |  | 26.6599 |  | -0.084778 | 0.17915
0.33223 | 0.068594 |  | -45.5447 |  | 0.14483 | 0.068594
0.33242 | -0.12793 |  | -115.1468 |  | 0.36617 | -0.12793
0.33262 | -0.40915 |  | -178.4518 |  | 0.56748 | -0.40915
0.33281 | -0.6148 |  | -232.5793 |  | 0.7396 | -0.6148
0.33301 | -0.72809 |  | -273.8058 |  | 0.8707 | -0.72809
0.3332 | -0.81279 |  | -298.5702 |  | 0.94945 | -0.81279
0.3334 | -0.83349 |  | -304.6575 |  | 0.96881 | -0.83349
0.33359 | -0.79918 |  | -290.8272 |  | 0.92483 | -0.79918
0.33379 | -0.71879 |  | -258.0779 |  | 0.82069 | -0.71879
0.33398 | -0.58788 |  | -209.9063 |  | 0.6675 | -0.58788
0.33418 | -0.43545 |  | -150.1688 |  | 0.47754 | -0.43545
0.33437 | -0.2573 |  | -82.2341 |  | 0.2615 | -0.2573
0.33457 | -0.066287 |  | -10.0029 |  | 0.031809 | -0.066287
0.33477 | 0.12248 |  | 62.3745 |  | -0.19835 | 0.12248
0.33496 | 0.30759 |  | 131.0984 |  | -0.41689 | 0.30759
0.33516 | 0.47123 |  | 192.5835 |  | -0.61242 | 0.47123
0.33535 | 0.60996 |  | 243.4637 |  | -0.77421 | 0.60996
0.33555 | 0.71291 |  | 280.3051 |  | -0.89137 | 0.71291
0.33574 | 0.76954 |  | 300.1264 |  | -0.9544 | 0.76954
0.33594 | 0.77873 |  | 301.2197 |  | -0.95788 | 0.77873
0.33613 | 0.7359 |  | 283.0838 |  | -0.90021 | 0.7359
0.33633 | 0.64928 |  | 247.3089 |  | -0.78644 | 0.64928
0.33652 | 0.52755 |  | 197.5902 |  | -0.62834 | 0.52755
0.33672 | 0.38399 |  | 137.2712 |  | -0.43652 | 0.38399
0.33691 | 0.24267 |  | 69.3411 |  | -0.2205 | 0.24267
0.33711 | 0.12646 |  | -2.4144 |  | 0.0076778 | 0.12646
0.3373 | 0.0022891 |  | -74.0055 |  | 0.23534 | 0.0022891
0.3375 | -0.22396 |  | -141.3983 |  | 0.44965 | -0.22396
0.3377 | -0.50067 |  | -201.3489 |  | 0.64029 | -0.50067
0.33789 | -0.67012 |  | -250.8264 |  | 0.79763 | -0.67012
0.33809 | -0.76096 |  | -285.8658 |  | 0.90905 | -0.76096
0.33828 | -0.82964 |  | -303.3447 |  | 0.96464 | -0.82964
0.33848 | -0.82745 |  | -301.4599 |  | 0.95864 | -0.82745
0.33867 | -0.7726 |  | -279.7189 |  | 0.88951 | -0.7726
0.33887 | -0.67619 |  | -240.3164 |  | 0.76421 | -0.67619
0.33906 | -0.53371 |  | -187.1459 |  | 0.59512 | -0.53371
0.33926 | -0.37236 |  | -123.7611 |  | 0.39356 | -0.37236
0.33945 | -0.18496 |  | -53.6994 |  | 0.17076 | -0.18496
0.33965 | 0.010369 |  | 19.0044 |  | -0.060434 | 0.010369
0.33984 | 0.19719 |  | 90.4027 |  | -0.28748 | 0.19719
0.34004 | 0.37801 |  | 156.7466 |  | -0.49845 | 0.37801
0.34023 | 0.53201 |  | 214.5667 |  | -0.68232 | 0.53201
0.34043 | 0.65703 |  | 260.3976 |  | -0.82806 | 0.65703
0.34063 | 0.74356 |  | 290.7619 |  | -0.92462 | 0.74356
0.34082 | 0.77978 |  | 303.1754 |  | -0.9641 | 0.77978
0.34102 | 0.76891 |  | 296.4663 |  | -0.94276 | 0.76891
0.34121 | 0.70701 |  | 270.8509 |  | -0.86131 | 0.70701
0.34141 | 0.60458 |  | 228.9508 |  | -0.72806 | 0.60458
0.3416 | 0.47556 |  | 174.6248 |  | -0.55531 | 0.47556
0.3418 | 0.34027 |  | 110.871 |  | -0.35257 | 0.34027
0.34199 | 0.22532 |  | 40.9747 |  | -0.1303 | 0.22532
0.34219 | 0.10815 |  | -31.2075 |  | 0.09924 | 0.10815
0.34238 | -0.085517 |  | -101.6946 |  | 0.32339 | -0.085517
0.34258 | -0.36043 |  | -166.5872 |  | 0.52975 | -0.36043
0.34277 | -0.59036 |  | -222.8581 |  | 0.70869 | -0.59036
0.34297 | -0.71638 |  | -267.0107 |  | 0.84909 | -0.71638
0.34316 | -0.7993 |  | -295.2891 |  | 0.93902 | -0.7993
0.34336 | -0.84023 |  | -305.2733 |  | 0.97077 | -0.84023
0.34355 | -0.81743 |  | -295.4856 |  | 0.93964 | -0.81743
0.34375 | -0.74392 |  | -266.3072 |  | 0.84686 | -0.74392
0.34395 | -0.6241 |  | -220.8853 |  | 0.70242 | -0.6241
0.34414 | -0.47081 |  | -163.1545 |  | 0.51883 | -0.47081
0.34434 | -0.29477 |  | -96.5168 |  | 0.30692 | -0.29477
0.34453 | -0.10364 |  | -24.7593 |  | 0.078735 | -0.10364
0.34473 | 0.088538 |  | 47.9936 |  | -0.15262 | 0.088538
0.34492 | 0.2729 |  | 117.8208 |  | -0.37467 | 0.2729
0.34512 | 0.44149 |  | 181.0665 |  | -0.57579 | 0.44149
0.34531 | 0.58621 |  | 234.3834 |  | -0.74534 | 0.58621
0.34551 | 0.69563 |  | 274.3054 |  | -0.87229 | 0.69563
0.3457 | 0.7621 |  | 297.697 |  | -0.94668 | 0.7621
0.3459 | 0.78084 |  | 302.5913 |  | -0.96224 | 0.78084
0.34609 | 0.74794 |  | 288.2373 |  | -0.91659 | 0.74794
0.34629 | 0.66955 |  | 255.7689 |  | -0.81335 | 0.66955
0.34648 | 0.55398 |  | 208.5198 |  | -0.66309 | 0.55398
0.34668 | 0.41706 |  | 150.0058 |  | -0.47702 | 0.41706
0.34687 | 0.28661 |  | 83.2078 |  | -0.2646 | 0.28661
0.34707 | 0.1776 |  | 11.8105 |  | -0.037557 | 0.1776
0.34727 | 0.03595 |  | -60.1414 |  | 0.19125 | 0.03595
0.34746 | -0.21014 |  | -128.6413 |  | 0.40908 | -0.21014
0.34766 | -0.47117 |  | -190.3693 |  | 0.60537 | -0.47117
0.34785 | -0.63572 |  | -242.3217 |  | 0.77058 | -0.63572
0.34805 | -0.75166 |  | -280.5532 |  | 0.89216 | -0.75166
0.34824 | -0.82293 |  | -301.7098 |  | 0.95944 | -0.82293
0.34844 | -0.82765 |  | -303.7619 |  | 0.96596 | -0.82765
0.34863 | -0.79214 |  | -285.8724 |  | 0.90907 | -0.79214
0.34883 | -0.69932 |  | -249.714 |  | 0.79409 | -0.69932
0.34902 | -0.56487 |  | -198.9629 |  | 0.6327 | -0.56487
0.34922 | -0.40389 |  | -137.2869 |  | 0.43657 | -0.40389
0.34941 | -0.21683 |  | -68.1012 |  | 0.21656 | -0.21683
0.34961 | -0.029013 |  | 4.5902 |  | -0.014597 | -0.029013
0.3498 | 0.16347 |  | 76.6366 |  | -0.2437 | 0.16347
0.35 | 0.34504 |  | 144.2676 |  | -0.45877 | 0.34504
0.3502 | 0.50209 |  | 203.9191 |  | -0.64846 | 0.50209
0.35039 | 0.63598 |  | 252.1969 |  | -0.80199 | 0.63598
0.35059 | 0.72748 |  | 285.7694 |  | -0.90875 | 0.72748
0.35078 | 0.77557 |  | 301.9112 |  | -0.96008 | 0.77557
0.35098 | 0.77437 |  | 299.151 |  | -0.9513 | 0.77437
0.35117 | 0.72129 |  | 277.3208 |  | -0.88188 | 0.72129
0.35137 | 0.62765 |  | 238.458 |  | -0.7583 | 0.62765
0.35156 | 0.49889 |  | 186.3229 |  | -0.59251 | 0.49889
0.35176 | 0.35618 |  | 124.1387 |  | -0.39476 | 0.35618
0.35195 | 0.22658 |  | 55.1182 |  | -0.17528 | 0.22658
0.35215 | 0.11903 |  | -16.9012 |  | 0.053746 | 0.11903
0.35234 | -0.036373 |  | -87.9193 |  | 0.27958 | -0.036373
0.35254 | -0.30087 |  | -153.9985 |  | 0.48972 | -0.30087
0.35273 | -0.54799 |  | -212.1795 |  | 0.67473 | -0.54799
0.35293 | -0.68671 |  | -259.1084 |  | 0.82396 | -0.68671
0.35313 | -0.78409 |  | -290.8509 |  | 0.92491 | -0.78409
0.35332 | -0.83385 |  | -304.7303 |  | 0.96904 | -0.83385
0.35352 | -0.81998 |  | -298.9536 |  | 0.95067 | -0.81998
0.35371 | -0.75978 |  | -273.4422 |  | 0.86955 | -0.75978
0.35391 | -0.64519 |  | -230.915 |  | 0.73431 | -0.64519
0.3541 | -0.50197 |  | -175.3224 |  | 0.55753 | -0.50197
0.3543 | -0.33249 |  | -110.1903 |  | 0.35041 | -0.33249
0.35449 | -0.14089 |  | -39.1424 |  | 0.12447 | -0.14089
0.35469 | 0.048335 |  | 33.6561 |  | -0.10703 | 0.048335
0.35488 | 0.23689 |  | 104.2749 |  | -0.33159 | 0.23689
0.35508 | 0.40957 |  | 169.0723 |  | -0.53765 | 0.40957
0.35527 | 0.55839 |  | 224.6386 |  | -0.71435 | 0.55839
0.35547 | 0.678 |  | 267.5658 |  | -0.85086 | 0.678
0.35566 | 0.75238 |  | 294.4726 |  | -0.93642 | 0.75238
0.35586 | 0.78144 |  | 303.1502 |  | -0.96402 | 0.78144
0.35605 | 0.75934 |  | 292.6643 |  | -0.93067 | 0.75934
0.35625 | 0.68874 |  | 263.5661 |  | -0.83814 | 0.68874
0.35645 | 0.58027 |  | 218.9178 |  | -0.69616 | 0.58027
0.35664 | 0.44427 |  | 162.415 |  | -0.51648 | 0.44427
0.35684 | 0.3061 |  | 96.9713 |  | -0.30837 | 0.3061
0.35703 | 0.18781 |  | 26.1766 |  | -0.083241 | 0.18781
0.35723 | 0.066586 |  | -45.9821 |  | 0.14622 | 0.066586
0.35742 | -0.13599 |  | -115.53 |  | 0.36739 | -0.13599
0.35762 | -0.40849 |  | -178.8053 |  | 0.5686 | -0.40849
0.35781 | -0.61812 |  | -232.9348 |  | 0.74073 | -0.61812
0.35801 | -0.73365 |  | -274.2344 |  | 0.87207 | -0.73365
0.3582 | -0.80982 |  | -298.9604 |  | 0.95069 | -0.80982
0.3584 | -0.83733 |  | -304.9414 |  | 0.96971 | -0.83733
0.35859 | -0.80425 |  | -291.0397 |  | 0.92551 | -0.80425
0.35879 | -0.72274 |  | -258.2137 |  | 0.82112 | -0.72274
0.35898 | -0.59591 |  | -209.979 |  | 0.66773 | -0.59591
0.35918 | -0.43687 |  | -150.14 |  | 0.47745 | -0.43687
0.35938 | -0.25782 |  | -82.138 |  | 0.2612 | -0.25782
0.35957 | -0.066216 |  | -9.9041 |  | 0.031495 | -0.066216
0.35977 | 0.12488 |  | 62.4684 |  | -0.19865 | 0.12488
0.35996 | 0.30754 |  | 131.1815 |  | -0.41716 | 0.30754
0.36016 | 0.47359 |  | 192.7038 |  | -0.6128 | 0.47359
0.36035 | 0.61123 |  | 243.6102 |  | -0.77468 | 0.61123
0.36055 | 0.71298 |  | 280.4214 |  | -0.89174 | 0.71298
0.36074 | 0.77055 |  | 300.2272 |  | -0.95472 | 0.77055
0.36094 | 0.77803 |  | 301.2829 |  | -0.95808 | 0.77803
0.36113 | 0.73639 |  | 283.132 |  | -0.90036 | 0.73639
0.36133 | 0.64934 |  | 247.3781 |  | -0.78666 | 0.64934
0.36152 | 0.52804 |  | 197.5856 |  | -0.62832 | 0.52804
0.36172 | 0.39083 |  | 137.1619 |  | -0.43617 | 0.39083
0.36191 | 0.26317 |  | 69.1803 |  | -0.21999 | 0.26317
0.36211 | 0.15554 |  | -2.6074 |  | 0.0082915 | 0.15554
0.3623 | 0.0032859 |  | -74.1836 |  | 0.2359 | 0.0032859
0.3625 | -0.25683 |  | -141.6113 |  | 0.45032 | -0.25683
0.3627 | -0.51677 |  | -201.6904 |  | 0.64138 | -0.51677
0.36289 | -0.66569 |  | -251.2172 |  | 0.79887 | -0.66569
0.36309 | -0.76734 |  | -286.2122 |  | 0.91015 | -0.76734
0.36328 | -0.83253 |  | -303.6462 |  | 0.96559 | -0.83253
0.36348 | -0.82578 |  | -301.7247 |  | 0.95948 | -0.82578
0.36367 | -0.7765 |  | -279.886 |  | 0.89004 | -0.7765
0.36387 | -0.6741 |  | -240.3739 |  | 0.76439 | -0.6741
0.36406 | -0.52957 |  | -187.1262 |  | 0.59506 | -0.52957
0.36426 | -0.36623 |  | -123.6168 |  | 0.3931 | -0.36623
0.36445 | -0.17909 |  | -53.3871 |  | 0.16977 | -0.17909
0.36465 | 0.011564 |  | 19.4386 |  | -0.061815 | 0.011564
0.36484 | 0.20049 |  | 90.8584 |  | -0.28893 | 0.20049
0.36504 | 0.37849 |  | 157.1148 |  | -0.49963 | 0.37849
0.36523 | 0.53165 |  | 214.7239 |  | -0.68282 | 0.53165
0.36543 | 0.65763 |  | 260.3349 |  | -0.82787 | 0.65763
0.36562 | 0.74136 |  | 290.6119 |  | -0.92415 | 0.74136
0.36582 | 0.77923 |  | 303.0228 |  | -0.96361 | 0.77923
0.36602 | 0.76785 |  | 296.3831 |  | -0.9425 | 0.76785
0.36621 | 0.70614 |  | 270.9231 |  | -0.86154 | 0.70614
0.36641 | 0.60439 |  | 229.0669 |  | -0.72843 | 0.60439
0.3666 | 0.47162 |  | 174.6737 |  | -0.55546 | 0.47162
0.3668 | 0.32977 |  | 110.8821 |  | -0.35261 | 0.32977
0.36699 | 0.20407 |  | 40.9174 |  | -0.13012 | 0.20407
0.36719 | 0.08704 |  | -31.2566 |  | 0.099396 | 0.08704
0.36738 | -0.090949 |  | -101.6363 |  | 0.3232 | -0.090949
0.36758 | -0.35265 |  | -166.4617 |  | 0.52935 | -0.35265
0.36777 | -0.5814 |  | -222.695 |  | 0.70817 | -0.5814
0.36797 | -0.71164 |  | -266.8753 |  | 0.84866 | -0.71164
0.36816 | -0.7941 |  | -295.2293 |  | 0.93883 | -0.7941
0.36836 | -0.83402 |  | -305.1507 |  | 0.97038 | -0.83402
0.36855 | -0.81018 |  | -295.2164 |  | 0.93879 | -0.81018
0.36875 | -0.73566 |  | -265.9585 |  | 0.84575 | -0.73566
0.36895 | -0.62041 |  | -220.4825 |  | 0.70113 | -0.62041
0.36914 | -0.47028 |  | -162.7489 |  | 0.51754 | -0.47028
0.36934 | -0.29591 |  | -96.1614 |  | 0.30579 | -0.29591
0.36953 | -0.10641 |  | -24.4113 |  | 0.077628 | -0.10641
0.36973 | 0.087684 |  | 48.3082 |  | -0.15362 | 0.087684
0.36992 | 0.27288 |  | 118.0588 |  | -0.37543 | 0.27288
0.37012 | 0.44141 |  | 181.2363 |  | -0.57633 | 0.44141
0.37031 | 0.58631 |  | 234.4329 |  | -0.7455 | 0.58631
0.37051 | 0.69583 |  | 274.2596 |  | -0.87215 | 0.69583
0.3707 | 0.76271 |  | 297.6234 |  | -0.94644 | 0.76271
0.3709 | 0.78091 |  | 302.5247 |  | -0.96203 | 0.78091
0.37109 | 0.74853 |  | 288.2126 |  | -0.91652 | 0.74853
0.37129 | 0.67014 |  | 255.6982 |  | -0.81312 | 0.67014
0.37148 | 0.55355 |  | 208.2937 |  | -0.66237 | 0.55355
0.37168 | 0.41508 |  | 149.68 |  | -0.47598 | 0.41508
0.37188 | 0.2793 |  | 82.8842 |  | -0.26357 | 0.2793
0.37207 | 0.16875 |  | 11.4959 |  | -0.036557 | 0.16875
0.37227 | 0.038654 |  | -60.4324 |  | 0.19218 | 0.038654
0.37246 | -0.19525 |  | -128.8548 |  | 0.40976 | -0.19525
0.37266 | -0.4616 |  | -190.5042 |  | 0.6058 | -0.4616
0.37285 | -0.63803 |  | -242.3804 |  | 0.77077 | -0.63803
0.37305 | -0.75351 |  | -280.5432 |  | 0.89213 | -0.75351
0.37324 | -0.82397 |  | -301.7381 |  | 0.95953 | -0.82397
0.37344 | -0.8322 |  | -303.9013 |  | 0.96641 | -0.8322
0.37363 | -0.79168 |  | -286.0309 |  | 0.90958 | -0.79168
0.37383 | -0.69445 |  | -249.8119 |  | 0.7944 | -0.69445
0.37402 | -0.56237 |  | -198.9577 |  | 0.63269 | -0.56237
0.37422 | -0.40461 |  | -137.129 |  | 0.43607 | -0.40461
0.37441 | -0.21922 |  | -67.8842 |  | 0.21587 | -0.21922
0.37461 | -0.029383 |  | 4.8001 |  | -0.015264 | -0.029383
0.3748 | 0.16235 |  | 76.8007 |  | -0.24423 | 0.16235
0.375 | 0.34225 |  | 144.2645 |  | -0.45876 | 0.34225
0.3752 | 0.50089 |  | 203.7958 |  | -0.64807 | 0.50089
0.37539 | 0.63478 |  | 252.0404 |  | -0.80149 | 0.63478
0.37559 | 0.72724 |  | 285.5813 |  | -0.90815 | 0.72724
0.37578 | 0.77564 |  | 301.7601 |  | -0.9596 | 0.77564
0.37598 | 0.77374 |  | 299.0291 |  | -0.95091 | 0.77374
0.37617 | 0.72158 |  | 277.1036 |  | -0.88119 | 0.72158
0.37637 | 0.62724 |  | 238.1244 |  | -0.75724 | 0.62724
0.37656 | 0.499 |  | 185.9651 |  | -0.59137 | 0.499
0.37676 | 0.35852 |  | 123.8431 |  | -0.39382 | 0.35852
0.37695 | 0.22923 |  | 54.8732 |  | -0.1745 | 0.22923
0.37715 | 0.11867 |  | -17.167 |  | 0.054591 | 0.11867
0.37734 | -0.034406 |  | -88.2827 |  | 0.28074 | -0.034406
0.37754 | -0.29222 |  | -154.43 |  | 0.49109 | -0.29222
0.37773 | -0.5526 |  | -212.5321 |  | 0.67585 | -0.5526
0.37793 | -0.6963 |  | -259.3701 |  | 0.8248 | -0.6963
0.37812 | -0.77993 |  | -291.0001 |  | 0.92538 | -0.77993
0.37832 | -0.83681 |  | -304.614 |  | 0.96867 | -0.83681
0.37852 | -0.82204 |  | -298.6614 |  | 0.94974 | -0.82204
0.37871 | -0.7576 |  | -273.117 |  | 0.86851 | -0.7576
0.37891 | -0.65042 |  | -230.5829 |  | 0.73325 | -0.65042
0.3791 | -0.49866 |  | -174.9959 |  | 0.55649 | -0.49866
0.3793 | -0.33058 |  | -109.8633 |  | 0.34937 | -0.33058
0.37949 | -0.14231 |  | -38.8024 |  | 0.12339 | -0.14231
0.37969 | 0.053083 |  | 34.042 |  | -0.10825 | 0.053083
0.37988 | 0.23769 |  | 104.685 |  | -0.3329 | 0.23769
0.38008 | 0.41131 |  | 169.4546 |  | -0.53887 | 0.41131
0.38027 | 0.55997 |  | 224.9521 |  | -0.71535 | 0.55997
0.38047 | 0.67721 |  | 267.7762 |  | -0.85153 | 0.67721
0.38066 | 0.75371 |  | 294.6125 |  | -0.93687 | 0.75371
0.38086 | 0.78057 |  | 303.2304 |  | -0.96427 | 0.78057
0.38105 | 0.75885 |  | 292.6482 |  | -0.93062 | 0.75885
0.38125 | 0.68814 |  | 263.474 |  | -0.83785 | 0.68814
0.38145 | 0.57864 |  | 218.7915 |  | -0.69576 | 0.57864
0.38164 | 0.44425 |  | 162.2356 |  | -0.51591 | 0.44425
0.38184 | 0.30568 |  | 96.7792 |  | -0.30776 | 0.30568
0.38203 | 0.18596 |  | 26.0578 |  | -0.082864 | 0.18596
0.38223 | 0.061679 |  | -46.003 |  | 0.14629 | 0.061679
0.38242 | -0.1395 |  | -115.5002 |  | 0.36729 | -0.1395
0.38262 | -0.41097 |  | -178.8378 |  | 0.5687 | -0.41097
0.38281 | -0.6199 |  | -233.003 |  | 0.74095 | -0.6199
0.38301 | -0.73035 |  | -274.2403 |  | 0.87208 | -0.73035
0.3832 | -0.80962 |  | -298.9386 |  | 0.95062 | -0.80962
0.3834 | -0.83617 |  | -304.8667 |  | 0.96948 | -0.83617
0.38359 | -0.79933 |  | -290.877 |  | 0.92499 | -0.79933
0.38379 | -0.72094 |  | -258.0064 |  | 0.82046 | -0.72094
0.38398 | -0.59173 |  | -209.7669 |  | 0.66706 | -0.59173
0.38418 | -0.43341 |  | -149.9386 |  | 0.4768 | -0.43341
0.38438 | -0.25576 |  | -81.8828 |  | 0.26039 | -0.25576
0.38457 | -0.062302 |  | -9.5714 |  | 0.030437 | -0.062302
0.38477 | 0.12624 |  | 62.8503 |  | -0.19986 | 0.12624
0.38496 | 0.3089 |  | 131.5182 |  | -0.41823 | 0.3089
0.38516 | 0.47411 |  | 192.878 |  | -0.61335 | 0.47411
0.38535 | 0.61041 |  | 243.6631 |  | -0.77485 | 0.61041
0.38555 | 0.71309 |  | 280.3794 |  | -0.89161 | 0.71309
0.38574 | 0.76976 |  | 300.1233 |  | -0.95439 | 0.76976
0.38594 | 0.7779 |  | 301.1851 |  | -0.95777 | 0.7779
0.38613 | 0.73592 |  | 282.9287 |  | -0.89971 | 0.73592
0.38633 | 0.648 |  | 247.0439 |  | -0.7856 | 0.648
0.38652 | 0.52604 |  | 197.2081 |  | -0.62712 | 0.52604
0.38672 | 0.38283 |  | 136.7514 |  | -0.43487 | 0.38283
0.38691 | 0.2446 |  | 68.7887 |  | -0.21875 | 0.2446
0.38711 | 0.13377 |  | -2.9935 |  | 0.0095193 | 0.13377
0.3873 | 0.001709 |  | -74.5831 |  | 0.23717 | 0.001709
0.3875 | -0.24039 |  | -141.9212 |  | 0.45131 | -0.24039
0.3877 | -0.50984 |  | -201.8511 |  | 0.64189 | -0.50984
0.38789 | -0.66542 |  | -251.2677 |  | 0.79903 | -0.66542
0.38809 | -0.76439 |  | -286.1985 |  | 0.91011 | -0.76439
0.38828 | -0.83177 |  | -303.573 |  | 0.96536 | -0.83177
0.38848 | -0.82591 |  | -301.6425 |  | 0.95922 | -0.82591
0.38867 | -0.77613 |  | -279.8392 |  | 0.88989 | -0.77613
0.38887 | -0.67141 |  | -240.2749 |  | 0.76407 | -0.67141
0.38906 | -0.5283 |  | -186.9458 |  | 0.59449 | -0.5283
0.38926 | -0.36889 |  | -123.3696 |  | 0.39232 | -0.36889
0.38945 | -0.1789 |  | -53.1278 |  | 0.16895 | -0.1789
0.38965 | 0.011654 |  | 19.5995 |  | -0.062326 | 0.011654
0.38984 | 0.19896 |  | 90.9112 |  | -0.2891 | 0.19896
0.39004 | 0.37821 |  | 157.0841 |  | -0.49953 | 0.37821
0.39023 | 0.53053 |  | 214.6709 |  | -0.68265 | 0.53053
0.39043 | 0.65753 |  | 260.3208 |  | -0.82782 | 0.65753
0.39062 | 0.74197 |  | 290.6046 |  | -0.92412 | 0.74197
0.39082 | 0.77945 |  | 303.029 |  | -0.96363 | 0.77945
0.39102 | 0.76826 |  | 296.3207 |  | -0.9423 | 0.76826
0.39121 | 0.70541 |  | 270.6265 |  | -0.86059 | 0.70541
0.39141 | 0.60375 |  | 228.57 |  | -0.72685 | 0.60375
0.3916 | 0.47145 |  | 174.0632 |  | -0.55352 | 0.47145
0.3918 | 0.3319 |  | 110.2127 |  | -0.35048 | 0.3319
0.39199 | 0.21252 |  | 40.2434 |  | -0.12797 | 0.21252
0.39219 | 0.1006 |  | -31.9424 |  | 0.10158 | 0.1006
0.39238 | -0.082949 |  | -102.3321 |  | 0.32542 | -0.082949
0.39258 | -0.35757 |  | -167.0983 |  | 0.53137 | -0.35757
0.39277 | -0.58681 |  | -223.237 |  | 0.70989 | -0.58681
0.39297 | -0.71416 |  | -267.3401 |  | 0.85014 | -0.71416
0.39316 | -0.80161 |  | -295.5956 |  | 0.93999 | -0.80161
0.39336 | -0.84055 |  | -305.4129 |  | 0.97121 | -0.84055
0.39355 | -0.81716 |  | -295.357 |  | 0.93924 | -0.81716
0.39375 | -0.74292 |  | -265.959 |  | 0.84575 | -0.74292
0.39395 | -0.62188 |  | -220.3913 |  | 0.70084 | -0.62188
0.39414 | -0.47022 |  | -162.5588 |  | 0.51694 | -0.47022
0.39434 | -0.29278 |  | -95.8662 |  | 0.30485 | -0.29278
0.39453 | -0.10286 |  | -24.0838 |  | 0.076586 | -0.10286
0.39473 | 0.088512 |  | 48.6484 |  | -0.1547 | 0.088512
0.39492 | 0.27597 |  | 118.3961 |  | -0.3765 | 0.27597
0.39512 | 0.44293 |  | 181.5076 |  | -0.57719 | 0.44293
0.39531 | 0.58665 |  | 234.6624 |  | -0.74623 | 0.58665
0.39551 | 0.69697 |  | 274.4491 |  | -0.87275 | 0.69697
0.3957 | 0.76195 |  | 297.7132 |  | -0.94673 | 0.76195
0.3959 | 0.78068 |  | 302.5661 |  | -0.96216 | 0.78068
0.39609 | 0.74794 |  | 288.2239 |  | -0.91655 | 0.74794
0.39629 | 0.66908 |  | 255.6565 |  | -0.81299 | 0.66908
0.39648 | 0.55384 |  | 208.3007 |  | -0.6624 | 0.55384
0.39668 | 0.41776 |  | 149.6817 |  | -0.47599 | 0.41776
0.39687 | 0.29136 |  | 82.7918 |  | -0.26328 | 0.29136
0.39707 | 0.18619 |  | 11.4339 |  | -0.03636 | 0.18619
0.39727 | 0.038954 |  | -60.4354 |  | 0.19218 | 0.038954
0.39746 | -0.21168 |  | -128.9093 |  | 0.40993 | -0.21168
0.39766 | -0.46939 |  | -190.5988 |  | 0.6061 | -0.46939
0.39785 | -0.63892 |  | -242.4012 |  | 0.77084 | -0.63892
0.39805 | -0.75543 |  | -280.4565 |  | 0.89185 | -0.75543
0.39824 | -0.82291 |  | -301.5438 |  | 0.95891 | -0.82291
0.39844 | -0.83337 |  | -303.5649 |  | 0.96534 | -0.83337
0.39863 | -0.79202 |  | -285.5788 |  | 0.90814 | -0.79202
0.39883 | -0.69383 |  | -249.26 |  | 0.79265 | -0.69383
0.39902 | -0.56281 |  | -198.3833 |  | 0.63086 | -0.56281
0.39922 | -0.3995 |  | -136.6662 |  | 0.4346 | -0.3995
0.39941 | -0.21443 |  | -67.4531 |  | 0.2145 | -0.21443
0.39961 | -0.027561 |  | 5.245 |  | -0.016679 | -0.027561
0.3998 | 0.1651 |  | 77.2403 |  | -0.24562 | 0.1651
0