## EtaStar_Disp
η* 計算シート (変位入力版) Disp→Acc: a = -(2πf)²·d/1000
■ 入力パラメータ
サンプリング周波数 fs | 5119.9998 | Hz | A列全体平均から自動算出
データ点数 N | 2048 | 点
加振周波数 f | 50 | Hz | 黄色: 加振周波数
粉体質量 m_p | 1.61 | g | 黄色: 粉体のみ(基準ジグなら 0)
容器質量 m_c | 2.1 | g | 黄色: 容器(ジグ)質量
合計質量 m_tot | 3.71 | g
角周波数 ω | 314.1593 | rad/s
■ 使い方
1. 「TimeData」シート: A列=時刻[s], B列=力[N], C列=変位[mm] を貼り付け
2. 黄色セルに 加振周波数 f, 粉体質量 m_p, 容器質量 m_c を入力
3. ★ η* の行に答えが自動表示
※ 加速度は a = -(2πf)²·d/1000 でシート内部換算
■ 計算式
D(f) = Σ d[n]·exp(-j2πf·t[n]) ※d はmm単位の生DFT
X(f) = -(2πf)²·D/1000 ※加速度DFT [m/s²]
Y(f) = Σ F[n]·exp(-j2πf·t[n]) ※力DFT
η* = -2π·Im(X*·Y) / (m_tot · ¦X¦²) ※論文式(2)
■ 計算結果
項目 | 値 | 単位 | 備考
Re(D) [変位DFT, mm単位] | 0
Im(D) [変位DFT, mm単位] | 0
Re(Y) [力DFT] | -0.05705
Im(Y) [力DFT] | -0.036583
Re(X) [加速度DFT = -ω²·D/1000] | 0
Im(X) | 0
¦X¦² (加速度パワー) | 0
Re(P_cross) = Re(X)·Re(Y)+Im(X)·Im(Y) | 0
Im(P_cross) = Re(X)·Im(Y)-Im(X)·Re(Y) | 0
A_disp (変位振幅) | 0 | mm
A_acc (加速度振幅) | 0 | m/s²
v_c,max (容器最大速度) | 0 | m/s
★ η* (Reduced Loss Factor) | #DIV/0! | - | 論文 式(2)
(検算) E_diss [J] | 0 | J
(検算) 基準KE ½·m_tot·v² [J] | 0 | J
(検算) E_diss / KE | #DIV/0! | - | η* と一致するはず

## EtaStar_Acc
η* 計算シート (加速度入力版) Acc 直接使用
■ 入力パラメータ
サンプリング周波数 fs | 5119.9998 | Hz | A列全体平均から自動算出
データ点数 N | 2048 | 点
加振周波数 f | 200 | Hz | 黄色: 加振周波数
粉体質量 m_p | 0.787 | g | 黄色: 粉体のみ(基準ジグなら 0)
容器質量 m_c | 0.88 | g | 黄色: 容器(ジグ)質量
合計質量 m_tot | 1.667 | g
角周波数 ω | 1256.6371 | rad/s
■ 使い方
1. 「TimeData」シート: A列=時刻[s], B列=力[N], D列=加速度[m/s²] を貼り付け
2. 黄色セルに 加振周波数 f, 粉体質量 m_p, 容器質量 m_c を入力
3. ★ η* の行に答えが自動表示
※ 加速度を直接使用(微分・変換なし)
■ 計算式
X(f) = Σ a[n]·exp(-j2πf·t[n]) ※加速度DFT [m/s²]
Y(f) = Σ F[n]·exp(-j2πf·t[n]) ※力DFT
η* = -2π·Im(X*·Y) / (m_tot · ¦X¦²) ※論文式(2)
■ 計算結果
項目 | 値 | 単位 | 備考
Re(Y) [力DFT] | -889.6388
Im(Y) [力DFT] | 609.9966
Re(X) [加速度DFT] | -357511.4218
Im(X) [加速度DFT] | 208659.0677
¦X¦² (加速度パワー) | 171353023296.1047
Re(P_cross) = Re(X)·Re(Y)+Im(X)·Im(Y) | 445337359.9636
Im(P_cross) = Re(X)·Im(Y)-Im(X)·Re(Y) | -32449563.8264
A_acc (加速度振幅) | 404.2462 | m/s²
v_c,max (容器最大速度) | 0.32169 | m/s
★ η* (Reduced Loss Factor) | 0.71378 | - | 論文 式(2)
(検算) E_diss [J] | 6.1566e-05 | J
(検算) 基準KE ½·m_tot·v² [J] | 8.6254e-05 | J
(検算) E_diss / KE | 0.71378 | - | η* と一致するはず

## TimeData
時刻 t [s] | 力 F [N] | 変位 d [mm] ← Disp版で使う | 加速度 a [m/s²] ← Acc版で使う
0 | -0.93368 |  | -347.2531 | ← A: 時刻[s], B: 力[N] は両方で使用 | 1.1043 | -0.93368
0.00019531 | -1.0322 |  | -391.6704 | ← C: 変位[mm] → EtaStar_Disp シート | 1.2455 | -1.0322
0.00039063 | -1.1131 |  | -411.0642 | ← D: 加速度[m/s²] → EtaStar_Acc シート | 1.3072 | -1.1131
0.00058594 | -1.0988 |  | -402.8928 | ※ どちらか片方のみ埋めればOK(使う方のシートで計算) | 1.2812 | -1.0988
0.00078125 | -1.002 |  | -367.9531 |  | 1.1701 | -1.002
0.00097656 | -0.86484 |  | -309.9897 |  | 0.98577 | -0.86484
0.0011719 | -0.66048 |  | -234.624 |  | 0.7461 | -0.66048
0.0013672 | -0.43659 |  | -147.7675 |  | 0.4699 | -0.43659
0.0015625 | -0.19091 |  | -53.8276 |  | 0.17117 | -0.19091
0.0017578 | 0.068603 |  | 42.7652 |  | -0.13599 | 0.068603
0.0019531 | 0.31163 |  | 136.7173 |  | -0.43476 | 0.31163
0.0021484 | 0.54685 |  | 223.6724 |  | -0.71128 | 0.54685
0.0023437 | 0.74706 |  | 299.2845 |  | -0.95172 | 0.74706
0.0025391 | 0.90643 |  | 358.1135 |  | -1.1388 | 0.90643
0.0027344 | 1.0136 |  | 395.3748 |  | -1.2573 | 1.0136
0.0029297 | 1.0489 |  | 407.6739 |  | -1.2964 | 1.0489
0.003125 | 1.0209 |  | 393.3726 |  | -1.2509 | 1.0209
0.0033203 | 0.92366 |  | 353.8978 |  | -1.1254 | 0.92366
0.0035156 | 0.77306 |  | 293.5049 |  | -0.93335 | 0.77306
0.0037109 | 0.58632 |  | 217.6782 |  | -0.69222 | 0.58632
0.0039062 | 0.38165 |  | 131.3631 |  | -0.41773 | 0.38165
0.0041016 | 0.20088 |  | 38.2642 |  | -0.12168 | 0.20088
0.0042969 | 0.041119 |  | -57.4022 |  | 0.18254 | 0.041119
0.0044922 | -0.17703 |  | -150.2735 |  | 0.47787 | -0.17703
0.0046875 | -0.49966 |  | -235.9738 |  | 0.7504 | -0.49966
0.0048828 | -0.80023 |  | -310.3521 |  | 0.98692 | -0.80023
0.0050781 | -0.97542 |  | -367.717 |  | 1.1693 | -0.97542
0.0052734 | -1.0767 |  | -402.5849 |  | 1.2802 | -1.0767
0.0054687 | -1.1129 |  | -411.1321 |  | 1.3074 | -1.1129
0.0056641 | -1.0667 |  | -392.0236 |  | 1.2466 | -1.0667
0.0058594 | -0.95493 |  | -347.3041 |  | 1.1044 | -0.95493
0.0060547 | -0.78432 |  | -281.6075 |  | 0.89551 | -0.78432
0.00625 | -0.57364 |  | -200.9919 |  | 0.63915 | -0.57364
0.0064453 | -0.33749 |  | -110.8316 |  | 0.35244 | -0.33749
0.0066406 | -0.086724 |  | -15.1602 |  | 0.048209 | -0.086724
0.0068359 | 0.16636 |  | 81.0643 |  | -0.25778 | 0.16636
0.0070313 | 0.41004 |  | 172.7255 |  | -0.54927 | 0.41004
0.0072266 | 0.62929 |  | 255.7145 |  | -0.81317 | 0.62929
0.0074219 | 0.8167 |  | 325.1123 |  | -1.0339 | 0.8167
0.0076172 | 0.95626 |  | 375.6761 |  | -1.1946 | 0.95626
0.0078125 | 1.0346 |  | 403.2343 |  | -1.2823 | 1.0346
0.0080078 | 1.0467 |  | 404.9607 |  | -1.2878 | 1.0467
0.0082031 | 0.98825 |  | 380.3522 |  | -1.2095 | 0.98825
0.0083984 | 0.86939 |  | 331.9066 |  | -1.0555 | 0.86939
0.0085938 | 0.70178 |  | 264.5647 |  | -0.84132 | 0.70178
0.0087891 | 0.50137 |  | 183.9403 |  | -0.58493 | 0.50137
0.0089844 | 0.29273 |  | 94.5013 |  | -0.30051 | 0.29273
0.0091797 | 0.10693 |  | -0.1171 |  | 0.00037237 | 0.10693
0.009375 | -0.04443 |  | -95.3053 |  | 0.30307 | -0.04443
0.0095703 | -0.26153 |  | -185.8398 |  | 0.59097 | -0.26153
0.0097656 | -0.61318 |  | -267.537 |  | 0.85077 | -0.61318
0.0099609 | -0.90031 |  | -335.7695 |  | 1.0677 | -0.90031
0.010156 | -1.0144 |  | -384.7311 |  | 1.2234 | -1.0144
0.010352 | -1.0976 |  | -409.4138 |  | 1.3019 | -1.0976
0.010547 | -1.1143 |  | -406.8119 |  | 1.2937 | -1.1143
0.010742 | -1.0222 |  | -376.972 |  | 1.1988 | -1.0222
0.010937 | -0.89425 |  | -323.1563 |  | 1.0276 | -0.89425
0.011133 | -0.70324 |  | -250.7654 |  | 0.79743 | -0.70324
0.011328 | -0.47899 |  | -165.7967 |  | 0.52723 | -0.47899
0.011523 | -0.24315 |  | -72.9283 |  | 0.23191 | -0.24315
0.011719 | 0.019406 |  | 23.5925 |  | -0.075024 | 0.019406
0.011914 | 0.26443 |  | 118.4716 |  | -0.37674 | 0.26443
0.012109 | 0.49975 |  | 207.1134 |  | -0.65862 | 0.49975
0.012305 | 0.71221 |  | 285.3543 |  | -0.90743 | 0.71221
0.0125 | 0.8771 |  | 347.8858 |  | -1.1063 | 0.8771
0.012695 | 0.99718 |  | 389.7239 |  | -1.2393 | 0.99718
0.012891 | 1.0474 |  | 407.1491 |  | -1.2947 | 1.0474
0.013086 | 1.0305 |  | 398.0899 |  | -1.2659 | 1.0305
0.013281 | 0.9481 |  | 363.3085 |  | -1.1553 | 0.9481
0.013477 | 0.80524 |  | 306.5828 |  | -0.97493 | 0.80524
0.013672 | 0.62574 |  | 233.4338 |  | -0.74232 | 0.62574
0.013867 | 0.42024 |  | 148.9883 |  | -0.47378 | 0.42024
0.014063 | 0.22069 |  | 57.0869 |  | -0.18154 | 0.22069
0.014258 | 0.049219 |  | -38.3663 |  | 0.122 | 0.049219
0.014453 | -0.1327 |  | -132.1599 |  | 0.42027 | -0.1327
0.014648 | -0.40914 |  | -219.542 |  | 0.69814 | -0.40914
0.014844 | -0.73978 |  | -296.5489 |  | 0.94303 | -0.73978
0.015039 | -0.95394 |  | -357.8009 |  | 1.1378 | -0.95394
0.015234 | -1.0539 |  | -397.5679 |  | 1.2643 | -1.0539
0.01543 | -1.1115 |  | -411.534 |  | 1.3087 | -1.1115
0.015625 | -1.0819 |  | -397.7601 |  | 1.2649 | -1.0819
0.01582 | -0.9762 |  | -357.778 |  | 1.1377 | -0.9762
0.016016 | -0.82273 |  | -295.8248 |  | 0.94072 | -0.82273
0.016211 | -0.61755 |  | -217.7712 |  | 0.69251 | -0.61755
0.016406 | -0.3875 |  | -129.2543 |  | 0.41103 | -0.3875
0.016602 | -0.13885 |  | -34.3877 |  | 0.10935 | -0.13885
0.016797 | 0.11709 |  | 62.1574 |  | -0.19766 | 0.11709
0.016992 | 0.361 |  | 155.0645 |  | -0.49311 | 0.361
0.017188 | 0.58812 |  | 240.1412 |  | -0.76365 | 0.58812
0.017383 | 0.78316 |  | 312.7726 |  | -0.99462 | 0.78316
0.017578 | 0.93334 |  | 367.4871 |  | -1.1686 | 0.93334
0.017773 | 1.0255 |  | 399.8531 |  | -1.2715 | 1.0255
0.017969 | 1.0499 |  | 406.8101 |  | -1.2937 | 1.0499
0.018164 | 1.0059 |  | 387.2437 |  | -1.2314 | 1.0059
0.018359 | 0.89786 |  | 343.1868 |  | -1.0913 | 0.89786
0.018555 | 0.73915 |  | 279.2245 |  | -0.88793 | 0.73915
0.01875 | 0.54462 |  | 200.8949 |  | -0.63885 | 0.54462
0.018945 | 0.33741 |  | 112.8984 |  | -0.35902 | 0.33741
0.019141 | 0.14969 |  | 18.873 |  | -0.060016 | 0.14969
0.019336 | -0.005836 |  | -76.6663 |  | 0.2438 | -0.005836
0.019531 | -0.20527 |  | -168.4311 |  | 0.53561 | -0.20527
0.019727 | -0.53796 |  | -252.2029 |  | 0.80201 | -0.53796
0.019922 | -0.85924 |  | -323.544 |  | 1.0289 | -0.85924
0.020117 | -1.0037 |  | -376.7481 |  | 1.1981 | -1.0037
0.020313 | -1.0828 |  | -406.5796 |  | 1.2929 | -1.0828
0.020508 | -1.1236 |  | -409.5292 |  | 1.3023 | -1.1236
0.020703 | -1.0517 |  | -384.9192 |  | 1.224 | -1.0517
0.020898 | -0.92914 |  | -335.4503 |  | 1.0667 | -0.92914
0.021094 | -0.75141 |  | -266.302 |  | 0.84684 | -0.75141
0.021289 | -0.52344 |  | -183.4559 |  | 0.58339 | -0.52344
0.021484 | -0.29121 |  | -91.8469 |  | 0.29207 | -0.29121
0.02168 | -0.034919 |  | 4.3261 |  | -0.013757 | -0.034919
0.021875 | 0.21676 |  | 100.0071 |  | -0.31802 | 0.21676
0.02207 | 0.45305 |  | 190.2864 |  | -0.60511 | 0.45305
0.022266 | 0.67281 |  | 271.0213 |  | -0.86185 | 0.67281
0.022461 | 0.84778 |  | 337.1355 |  | -1.0721 | 0.84778
0.022656 | 0.97874 |  | 383.3714 |  | -1.2191 | 0.97874
0.022852 | 1.0444 |  | 405.8814 |  | -1.2907 | 1.0444
0.023047 | 1.0393 |  | 402.2258 |  | -1.2791 | 1.0393
0.023242 | 0.97072 |  | 372.3846 |  | -1.1842 | 0.97072
0.023438 | 0.83823 |  | 319.6431 |  | -1.0165 | 0.83823
0.023633 | 0.66424 |  | 249.2665 |  | -0.79267 | 0.66424
0.023828 | 0.4621 |  | 166.6292 |  | -0.52988 | 0.4621
0.024023 | 0.26264 |  | 75.8905 |  | -0.24133 | 0.26264
0.024219 | 0.10362 |  | -19.3005 |  | 0.061376 | 0.10362
0.024414 | -0.054664 |  | -113.8818 |  | 0.36214 | -0.054664
0.024609 | -0.33444 |  | -202.8346 |  | 0.64501 | -0.33444
0.024805 | -0.70034 |  | -282.2633 |  | 0.8976 | -0.70034
0.025 | -0.93104 |  | -347.0912 |  | 1.1038 | -0.93104
0.025195 | -1.0371 |  | -391.4972 |  | 1.245 | -1.0371
0.025391 | -1.1161 |  | -410.8541 |  | 1.3065 | -1.1161
0.025586 | -1.1012 |  | -402.65 |  | 1.2804 | -1.1012
0.025781 | -1.0103 |  | -367.6736 |  | 1.1692 | -1.0103
0.025977 | -0.86704 |  | -309.6342 |  | 0.98464 | -0.86704
0.026172 | -0.66112 |  | -234.232 |  | 0.74486 | -0.66112
0.026367 | -0.43613 |  | -147.3886 |  | 0.4687 | -0.43613
0.026562 | -0.18806 |  | -53.4075 |  | 0.16984 | -0.18806
0.026758 | 0.068057 |  | 43.2635 |  | -0.13758 | 0.068057
0.026953 | 0.31263 |  | 137.2439 |  | -0.43644 | 0.31263
0.027148 | 0.54801 |  | 224.1421 |  | -0.71277 | 0.54801
0.027344 | 0.74807 |  | 299.5742 |  | -0.95265 | 0.74807
0.027539 | 0.90743 |  | 358.1465 |  | -1.1389 | 0.90743
0.027734 | 1.0129 |  | 395.2289 |  | -1.2568 | 1.0129
0.02793 | 1.0494 |  | 407.5179 |  | -1.2959 | 1.0494
0.028125 | 1.0205 |  | 393.3016 |  | -1.2507 | 1.0205
0.02832 | 0.92342 |  | 353.8365 |  | -1.1252 | 0.92342
0.028516 | 0.77337 |  | 293.3328 |  | -0.9328 | 0.77337
0.028711 | 0.58572 |  | 217.379 |  | -0.69127 | 0.58572
0.028906 | 0.38188 |  | 131.0861 |  | -0.41685 | 0.38188
0.029102 | 0.19857 |  | 38.1322 |  | -0.12126 | 0.19857
0.029297 | 0.044964 |  | -57.4562 |  | 0.18271 | 0.044964
0.029492 | -0.15725 |  | -150.3384 |  | 0.47808 | -0.15725
0.029687 | -0.49231 |  | -236.0695 |  | 0.7507 | -0.49231
0.029883 | -0.81678 |  | -310.4337 |  | 0.98718 | -0.81678
0.030078 | -0.97712 |  | -367.7327 |  | 1.1694 | -0.97712
0.030273 | -1.0729 |  | -402.5406 |  | 1.2801 | -1.0729
0.030469 | -1.1224 |  | -410.9975 |  | 1.307 | -1.1224
0.030664 | -1.0662 |  | -391.7431 |  | 1.2457 | -1.0662
0.030859 | -0.95595 |  | -346.8811 |  | 1.1031 | -0.95595
0.031055 | -0.7865 |  | -281.1075 |  | 0.89392 | -0.7865
0.03125 | -0.5681 |  | -200.5199 |  | 0.63765 | -0.5681
0.031445 | -0.33885 |  | -110.4726 |  | 0.3513 | -0.33885
0.031641 | -0.085681 |  | -14.9873 |  | 0.04766 | -0.085681
0.031836 | 0.16675 |  | 81.0907 |  | -0.25787 | 0.16675
0.032031 | 0.40792 |  | 172.7205 |  | -0.54925 | 0.40792
0.032227 | 0.6318 |  | 255.7902 |  | -0.81341 | 0.6318
0.032422 | 0.81652 |  | 325.3613 |  | -1.0346 | 0.81652
0.032617 | 0.95778 |  | 375.9915 |  | -1.1957 | 0.95778
0.032813 | 1.0354 |  | 403.4805 |  | -1.2831 | 1.0354
0.033008 | 1.0456 |  | 405.0544 |  | -1.2881 | 1.0456
0.033203 | 0.98892 |  | 380.1531 |  | -1.2089 | 0.98892
0.033398 | 0.8674 |  | 331.4931 |  | -1.0541 | 0.8674
0.033594 | 0.70139 |  | 264.2058 |  | -0.84017 | 0.70139
0.033789 | 0.50194 |  | 183.7013 |  | -0.58417 | 0.50194
0.033984 | 0.29656 |  | 94.2886 |  | -0.29984 | 0.29656
0.03418 | 0.11811 |  | -0.42458 |  | 0.0013501 | 0.11811
0.034375 | -0.038214 |  | -95.631 |  | 0.30411 | -0.038214
0.03457 | -0.27023 |  | -186.0354 |  | 0.59159 | -0.27023
0.034766 | -0.62895 |  | -267.663 |  | 0.85117 | -0.62895
0.034961 | -0.90291 |  | -335.9365 |  | 1.0683 | -0.90291
0.035156 | -1.0113 |  | -384.9349 |  | 1.2241 | -1.0113
0.035352 | -1.1028 |  | -409.5248 |  | 1.3023 | -1.1028
0.035547 | -1.1128 |  | -406.7846 |  | 1.2936 | -1.1128
0.035742 | -1.0201 |  | -376.8226 |  | 1.1983 | -1.0201
0.035937 | -0.89579 |  | -322.8642 |  | 1.0267 | -0.89579
0.036133 | -0.70119 |  | -250.419 |  | 0.79633 | -0.70119
0.036328 | -0.48191 |  | -165.4319 |  | 0.52607 | -0.48191
0.036523 | -0.24266 |  | -72.5499 |  | 0.23071 | -0.24266
0.036719 | 0.021027 |  | 23.933 |  | -0.076107 | 0.021027
0.036914 | 0.26111 |  | 118.8704 |  | -0.37801 | 0.26111
0.037109 | 0.5013 |  | 207.5251 |  | -0.65993 | 0.5013
0.037305 | 0.71218 |  | 285.6746 |  | -0.90845 | 0.71218
0.0375 | 0.87677 |  | 348.1491 |  | -1.1071 | 0.87677
0.037695 | 0.99901 |  | 389.8698 |  | -1.2398 | 0.99901
0.037891 | 1.0468 |  | 407.2047 |  | -1.2949 | 1.0468
0.038086 | 1.0319 |  | 398.1689 |  | -1.2662 | 1.0319
0.038281 | 0.94885 |  | 363.4528 |  | -1.1558 | 0.94885
0.038477 | 0.80576 |  | 306.7757 |  | -0.97555 | 0.80576
0.038672 | 0.62644 |  | 233.535 |  | -0.74264 | 0.62644
0.038867 | 0.41786 |  | 148.8743 |  | -0.47342 | 0.41786
0.039062 | 0.2176 |  | 56.7294 |  | -0.1804 | 0.2176
0.039258 | 0.052419 |  | -38.8817 |  | 0.12364 | 0.052419
0.039453 | -0.11327 |  | -132.7459 |  | 0.42213 | -0.11327
0.039648 | -0.39501 |  | -220.1287 |  | 0.70001 | -0.39501
0.039844 | -0.75001 |  | -297.0078 |  | 0.94448 | -0.75001
0.040039 | -0.95947 |  | -358.1 |  | 1.1388 | -0.95947
0.040234 | -1.0535 |  | -397.7176 |  | 1.2647 | -1.0535
0.04043 | -1.1194 |  | -411.5648 |  | 1.3088 | -1.1194
0.040625 | -1.0865 |  | -397.7858 |  | 1.265 | -1.0865
0.04082 | -0.982 |  | -357.7767 |  | 1.1377 | -0.982
0.041016 | -0.82552 |  | -295.7723 |  | 0.94056 | -0.82552
0.041211 | -0.61353 |  | -217.6914 |  | 0.69226 | -0.61353
0.041406 | -0.38758 |  | -129.0548 |  | 0.41039 | -0.38758
0.041602 | -0.13695 |  | -34.0799 |  | 0.10837 | -0.13695
0.041797 | 0.11926 |  | 62.4818 |  | -0.19869 | 0.11926
0.041992 | 0.36169 |  | 155.3601 |  | -0.49405 | 0.36169
0.042188 | 0.59069 |  | 240.3392 |  | -0.76428 | 0.59069
0.042383 | 0.7821 |  | 312.8125 |  | -0.99474 | 0.7821
0.042578 | 0.93282 |  | 367.4009 |  | -1.1683 | 0.93282
0.042773 | 1.0253 |  | 399.6818 |  | -1.271 | 1.0253
0.042969 | 1.0481 |  | 406.5192 |  | -1.2927 | 1.0481
0.043164 | 1.0055 |  | 386.8969 |  | -1.2303 | 1.0055
0.043359 | 0.89613 |  | 342.8258 |  | -1.0902 | 0.89613
0.043555 | 0.73777 |  | 278.8359 |  | -0.8867 | 0.73777
0.04375 | 0.54289 |  | 200.5062 |  | -0.63761 | 0.54289
0.043945 | 0.33337 |  | 112.48 |  | -0.35769 | 0.33337
0.044141 | 0.14626 |  | 18.4944 |  | -0.058812 | 0.14626
0.044336 | -0.0060899 |  | -76.9355 |  | 0.24465 | -0.0060899
0.044531 | -0.20274 |  | -168.6771 |  | 0.53639 | -0.20274
0.044727 | -0.54029 |  | -252.4362 |  | 0.80275 | -0.54029
0.044922 | -0.86206 |  | -323.7406 |  | 1.0295 | -0.86206
0.045117 | -1.0018 |  | -376.9019 |  | 1.1985 | -1.0018
0.045312 | -1.0835 |  | -406.6082 |  | 1.293 | -1.0835
0.045508 | -1.1211 |  | -409.4384 |  | 1.302 | -1.1211
0.045703 | -1.0468 |  | -384.8503 |  | 1.2238 | -1.0468
0.045898 | -0.92864 |  | -335.4333 |  | 1.0667 | -0.92864
0.046094 | -0.75038 |  | -266.2058 |  | 0.84653 | -0.75038
0.046289 | -0.52315 |  | -183.2707 |  | 0.5828 | -0.52315
0.046484 | -0.29153 |  | -91.594 |  | 0.29127 | -0.29153
0.04668 | -0.034924 |  | 4.654 |  | -0.0148 | -0.034924
0.046875 | 0.21523 |  | 100.2951 |  | -0.31894 | 0.21523
0.04707 | 0.45338 |  | 190.4888 |  | -0.60575 | 0.45338
0.047266 | 0.67356 |  | 271.1075 |  | -0.86212 | 0.67356
0.047461 | 0.84701 |  | 337.0896 |  | -1.0719 | 0.84701
0.047656 | 0.97814 |  | 383.2874 |  | -1.2189 | 0.97814
0.047852 | 1.0436 |  | 405.7736 |  | -1.2904 | 1.0436
0.048047 | 1.0388 |  | 402.0881 |  | -1.2786 | 1.0388
0.048242 | 0.97021 |  | 372.2384 |  | -1.1837 | 0.97021
0.048438 | 0.83741 |  | 319.4352 |  | -1.0158 | 0.83741
0.048633 | 0.66336 |  | 248.9044 |  | -0.79152 | 0.66336
0.048828 | 0.45939 |  | 166.0877 |  | -0.52816 | 0.45939
0.049023 | 0.25412 |  | 75.2537 |  | -0.23931 | 0.25412
0.049219 | 0.087533 |  | -19.9397 |  | 0.063408 | 0.087533
0.049414 | -0.067553 |  | -114.5587 |  | 0.3643 | -0.067553
0.049609 | -0.33451 |  | -203.5225 |  | 0.6472 | -0.33451
0.049805 | -0.69996 |  | -282.862 |  | 0.8995 | -0.69996
0.05 | -0.93159 |  | -347.6531 |  | 1.1055 | -0.93159
0.050195 | -1.0315 |  | -392.0352 |  | 1.2467 | -1.0315
0.050391 | -1.1162 |  | -411.2758 |  | 1.3079 | -1.1162
0.050586 | -1.0991 |  | -402.9704 |  | 1.2814 | -1.0991
0.050781 | -1.0008 |  | -367.883 |  | 1.1699 | -1.0008
0.050977 | -0.86245 |  | -309.7788 |  | 0.9851 | -0.86245
0.051172 | -0.65672 |  | -234.3975 |  | 0.74538 | -0.65672
0.051367 | -0.4317 |  | -147.488 |  | 0.46901 | -0.4317
0.051562 | -0.18658 |  | -53.4576 |  | 0.17 | -0.18658
0.051758 | 0.067215 |  | 43.1869 |  | -0.13733 | 0.067215
0.051953 | 0.30986 |  | 137.1728 |  | -0.43621 | 0.30986
0.052148 | 0.54645 |  | 224.066 |  | -0.71253 | 0.54645
0.052344 | 0.7456 |  | 299.546 |  | -0.95256 | 0.7456
0.052539 | 0.90626 |  | 358.222 |  | -1.1391 | 0.90626
0.052734 | 1.0128 |  | 395.2629 |  | -1.2569 | 1.0128
0.05293 | 1.0481 |  | 407.3698 |  | -1.2954 | 1.0481
0.053125 | 1.02 |  | 392.973 |  | -1.2497 | 1.02
0.05332 | 0.92198 |  | 353.4016 |  | -1.1238 | 0.92198
0.053516 | 0.7724 |  | 292.8949 |  | -0.93141 | 0.7724
0.053711 | 0.58387 |  | 216.9453 |  | -0.68989 | 0.58387
0.053906 | 0.3725 |  | 130.528 |  | -0.41508 | 0.3725
0.054102 | 0.17264 |  | 37.4575 |  | -0.11911 | 0.17264
0.054297 | 0.0024429 |  | -58.1391 |  | 0.18488 | 0.0024429
0.054492 | -0.17268 |  | -151.0073 |  | 0.4802 | -0.17268
0.054688 | -0.46441 |  | -236.6031 |  | 0.7524 | -0.46441
0.054883 | -0.80415 |  | -310.7694 |  | 0.98825 | -0.80415
0.055078 | -0.97996 |  | -368.0409 |  | 1.1704 | -0.97996
0.055273 | -1.0619 |  | -402.8248 |  | 1.281 | -1.0619
0.055469 | -1.1213 |  | -411.1541 |  | 1.3075 | -1.1213
0.055664 | -1.0648 |  | -391.8245 |  | 1.246 | -1.0648
0.055859 | -0.94863 |  | -346.9091 |  | 1.1032 | -0.94863
0.056055 | -0.78642 |  | -281.104 |  | 0.89391 | -0.78642
0.05625 | -0.56519 |  | -200.4286 |  | 0.63736 | -0.56519
0.056445 | -0.34008 |  | -110.1693 |  | 0.35034 | -0.34008
0.056641 | -0.086436 |  | -14.517 |  | 0.046164 | -0.086436
0.056836 | 0.17077 |  | 81.6277 |  | -0.25958 | 0.17077
0.057031 | 0.40769 |  | 173.2236 |  | -0.55085 | 0.40769
0.057227 | 0.63338 |  | 256.1304 |  | -0.81449 | 0.63338
0.057422 | 0.81632 |  | 325.489 |  | -1.0351 | 0.81632
0.057617 | 0.95694 |  | 375.9676 |  | -1.1956 | 0.95694
0.057813 | 1.0366 |  | 403.3667 |  | -1.2827 | 1.0366
0.058008 | 1.0441 |  | 404.8723 |  | -1.2875 | 1.0441
0.058203 | 0.98932 |  | 379.9962 |  | -1.2084 | 0.98932
0.058398 | 0.86737 |  | 331.3811 |  | -1.0538 | 0.86737
0.058594 | 0.70076 |  | 263.9936 |  | -0.8395 | 0.70076
0.058789 | 0.50241 |  | 183.3602 |  | -0.58309 | 0.50241
0.058984 | 0.29565 |  | 93.8829 |  | -0.29855 | 0.29565
0.05918 | 0.12052 |  | -0.84814 |  | 0.0026971 | 0.12052
0.059375 | -0.033637 |  | -96.0615 |  | 0.30548 | -0.033637
0.05957 | -0.26581 |  | -186.4986 |  | 0.59307 | -0.26581
0.059766 | -0.62068 |  | -268.0973 |  | 0.85255 | -0.62068
0.059961 | -0.90432 |  | -336.1937 |  | 1.0691 | -0.90432
0.060156 | -1.0209 |  | -384.9601 |  | 1.2242 | -1.0209
0.060352 | -1.0998 |  | -409.3928 |  | 1.3019 | -1.0998
0.060547 | -1.114 |  | -406.5506 |  | 1.2928 | -1.114
0.060742 | -1.0279 |  | -376.6075 |  | 1.1976 | -1.0279
0.060937 | -0.89868 |  | -322.7145 |  | 1.0262 | -0.89868
0.061133 | -0.70638 |  | -250.2536 |  | 0.79581 | -0.70638
0.061328 | -0.48028 |  | -165.2692 |  | 0.52556 | -0.48028
0.061523 | -0.2414 |  | -72.373 |  | 0.23015 | -0.2414
0.061719 | 0.019123 |  | 24.1518 |  | -0.076803 | 0.019123
0.061914 | 0.26503 |  | 119.0481 |  | -0.37857 | 0.26503
0.062109 | 0.50122 |  | 207.6525 |  | -0.66033 | 0.50122
0.062305 | 0.71305 |  | 285.7612 |  | -0.90872 | 0.71305
0.0625 | 0.87829 |  | 348.1585 |  | -1.1071 | 0.87829
0.062695 | 0.99748 |  | 389.8286 |  | -1.2397 | 0.99748
0.062891 | 1.0477 |  | 407.1195 |  | -1.2946 | 1.0477
0.063086 | 1.03 |  | 397.9635 |  | -1.2655 | 1.03
0.063281 | 0.94739 |  | 363.1192 |  | -1.1547 | 0.94739
0.063477 | 0.80511 |  | 306.3762 |  | -0.97428 | 0.80511
0.063672 | 0.62524 |  | 233.0962 |  | -0.74125 | 0.62524
0.063867 | 0.42364 |  | 148.4954 |  | -0.47222 | 0.42364
0.064062 | 0.23519 |  | 56.4419 |  | -0.17949 | 0.23519
0.064258 | 0.079355 |  | -39.1167 |  | 0.12439 | 0.079355
0.064453 | -0.11074 |  | -132.8841 |  | 0.42257 | -0.11074
0.064648 | -0.42717 |  | -220.1826 |  | 0.70018 | -0.42717
0.064844 | -0.76497 |  | -297.0262 |  | 0.94454 | -0.76497
0.065039 | -0.95413 |  | -358.0862 |  | 1.1387 | -0.95413
0.065234 | -1.0581 |  | -397.6421 |  | 1.2645 | -1.0581
0.06543 | -1.1185 |  | -411.4406 |  | 1.3084 | -1.1185
0.065625 | -1.08 |  | -397.5406 |  | 1.2642 | -1.08
0.06582 | -0.97835 |  | -357.3877 |  | 1.1365 | -0.97835
0.066016 | -0.8192 |  | -295.326 |  | 0.93914 | -0.8192
0.066211 | -0.61151 |  | -217.1675 |  | 0.69059 | -0.61151
0.066406 | -0.38621 |  | -128.5408 |  | 0.40876 | -0.38621
0.066602 | -0.13426 |  | -33.6525 |  | 0.10701 | -0.13426
0.066797 | 0.119 |  | 62.8997 |  | -0.20002 | 0.119
0.066992 | 0.36234 |  | 155.8362 |  | -0.49556 | 0.36234
0.067187 | 0.59103 |  | 240.882 |  | -0.766 | 0.59103
0.067383 | 0.78282 |  | 313.4234 |  | -0.99669 | 0.78282
0.067578 | 0.93377 |  | 368.0418 |  | -1.1704 | 0.93377
0.067773 | 1.0252 |  | 400.2088 |  | -1.2727 | 1.0252
0.067969 | 1.0485 |  | 406.8833 |  | -1.2939 | 1.0485
0.068164 | 1.0047 |  | 387.0814 |  | -1.2309 | 1.0047
0.068359 | 0.89512 |  | 342.7975 |  | -1.0901 | 0.89512
0.068555 | 0.73696 |  | 278.7345 |  | -0.88638 | 0.73696
0.06875 | 0.54138 |  | 200.4051 |  | -0.63729 | 0.54138
0.068945 | 0.32818 |  | 112.4357 |  | -0.35755 | 0.32818
0.069141 | 0.12604 |  | 18.4885 |  | -0.058794 | 0.12604
0.069336 | -0.045415 |  | -77.0368 |  | 0.24498 | -0.045415
0.069531 | -0.23423 |  | -168.7843 |  | 0.53673 | -0.23423
0.069727 | -0.52708 |  | -252.4845 |  | 0.8029 | -0.52708
0.069922 | -0.83317 |  | -323.6994 |  | 1.0294 | -0.83317
0.070117 | -1.0023 |  | -376.7057 |  | 1.1979 | -1.0023
0.070312 | -1.0801 |  | -406.3796 |  | 1.2923 | -1.0801
0.070508 | -1.1087 |  | -409.1465 |  | 1.3011 | -1.1087
0.070703 | -1.0482 |  | -384.4252 |  | 1.2225 | -1.0482
0.070898 | -0.92142 |  | -334.9399 |  | 1.0651 | -0.92142
0.071094 | -0.74347 |  | -265.6401 |  | 0.84474 | -0.74347
0.071289 | -0.52154 |  | -182.6971 |  | 0.58098 | -0.52154
0.071484 | -0.28322 |  | -91.0497 |  | 0.28954 | -0.28322
0.07168 | -0.030843 |  | 5.1127 |  | -0.016259 | -0.030843
0.071875 | 0.22095 |  | 100.5946 |  | -0.31989 | 0.22095
0.07207 | 0.45711 |  | 190.7091 |  | -0.60645 | 0.45711
0.072266 | 0.67284 |  | 271.2989 |  | -0.86273 | 0.67284
0.072461 | 0.85049 |  | 337.2987 |  | -1.0726 | 0.85049
0.072656 | 0.97804 |  | 383.5299 |  | -1.2196 | 0.97804
0.072852 | 1.0437 |  | 405.9642 |  | -1.291 | 1.0437
0.073047 | 1.0398 |  | 402.2186 |  | -1.2791 | 1.0398
0.073242 | 0.96884 |  | 372.2925 |  | -1.1839 | 0.96884
0.073438 | 0.83765 |  | 319.3767 |  | -1.0156 | 0.83765
0.073633 | 0.66183 |  | 248.8142 |  | -0.79123 | 0.66183
0.073828 | 0.45936 |  | 165.9533 |  | -0.52773 | 0.45936
0.074023 | 0.25822 |  | 75.0758 |  | -0.23874 | 0.25822
0.074219 | 0.089532 |  | -19.9972 |  | 0.063591 | 0.089532
0.074414 | -0.074578 |  | -114.5074 |  | 0.36413 | -0.074578
0.074609 | -0.34002 |  | -203.5054 |  | 0.64715 | -0.34002
0.074805 | -0.6906 |  | -282.8835 |  | 0.89957 | -0.6906
0.075 | -0.92921 |  | -347.6164 |  | 1.1054 | -0.92921
0.075195 | -1.0369 |  | -391.8758 |  | 1.2462 | -1.0369
0.075391 | -1.1122 |  | -411.0116 |  | 1.307 | -1.1122
0.075586 | -1.0993 |  | -402.5821 |  | 1.2802 | -1.0993
0.075781 | -1.0022 |  | -367.373 |  | 1.1682 | -1.0022
0.075977 | -0.8602 |  | -309.162 |  | 0.98314 | -0.8602
0.076172 | -0.65745 |  | -233.6663 |  | 0.74306 | -0.65745
0.076367 | -0.43208 |  | -146.7206 |  | 0.46657 | -0.43208
0.076563 | -0.18727 |  | -52.7141 |  | 0.16763 | -0.18727
0.076758 | 0.071463 |  | 43.8716 |  | -0.13951 | 0.071463
0.076953 | 0.31458 |  | 137.7347 |  | -0.438 | 0.31458
0.077148 | 0.54702 |  | 224.5092 |  | -0.71394 | 0.54702
0.077344 | 0.74845 |  | 299.8427 |  | -0.9535 | 0.74845
0.077539 | 0.90645 |  | 358.3792 |  | -1.1396 | 0.90645
0.077734 | 1.0128 |  | 395.3877 |  | -1.2573 | 1.0128
0.07793 | 1.0493 |  | 407.4645 |  | -1.2957 | 1.0493
0.078125 | 1.0192 |  | 392.9814 |  | -1.2497 | 1.0192
0.07832 | 0.92282 |  | 353.3195 |  | -1.1236 | 0.92282
0.078516 | 0.77232 |  | 292.775 |  | -0.93102 | 0.77232
0.078711 | 0.58476 |  | 216.8287 |  | -0.68952 | 0.58476
0.078906 | 0.37524 |  | 130.4174 |  | -0.41473 | 0.37524
0.079102 | 0.17552 |  | 37.3717 |  | -0.11884 | 0.17552
0.079297 | 0.011617 |  | -58.2158 |  | 0.18513 | 0.011617
0.079492 | -0.15985 |  | -151.1402 |  | 0.48063 | -0.15985
0.079687 | -0.4589 |  | -236.8303 |  | 0.75312 | -0.4589
0.079883 | -0.80828 |  | -310.9675 |  | 0.98888 | -0.80828
0.080078 | -0.98529 |  | -368.0607 |  | 1.1704 | -0.98529
0.080273 | -1.0647 |  | -402.6673 |  | 1.2805 | -1.0647
0.080469 | -1.124 |  | -410.8638 |  | 1.3065 | -1.124
0.080664 | -1.0657 |  | -391.4563 |  | 1.2448 | -1.0657
0.080859 | -0.94722 |  | -346.4676 |  | 1.1018 | -0.94722
0.081055 | -0.78614 |  | -280.648 |  | 0.89246 | -0.78614
0.08125 | -0.56573 |  | -200.0671 |  | 0.63621 | -0.56573
0.081445 | -0.33813 |  | -109.8855 |  | 0.34944 | -0.33813
0.081641 | -0.085657 |  | -14.2809 |  | 0.045413 | -0.085657
0.081836 | 0.16815 |  | 81.8495 |  | -0.26028 | 0.16815
0.082031 | 0.40654 |  | 173.4324 |  | -0.55151 | 0.40654
0.082227 | 0.63277 |  | 256.3275 |  | -0.81512 | 0.63277
0.082422 | 0.8155 |  | 325.7236 |  | -1.0358 | 0.8155
0.082617 | 0.95748 |  | 376.1947 |  | -1.1963 | 0.95748
0.082812 | 1.0368 |  | 403.5651 |  | -1.2833 | 1.0368
0.083008 | 1.0444 |  | 405.0428 |  | -1.288 | 1.0444
0.083203 | 0.98983 |  | 380.1142 |  | -1.2088 | 0.98983
0.083398 | 0.86741 |  | 331.4862 |  | -1.0541 | 0.86741
0.083594 | 0.70072 |  | 264.1214 |  | -0.83991 | 0.70072
0.083789 | 0.50025 |  | 183.4759 |  | -0.58345 | 0.50025
0.083984 | 0.28662 |  | 93.9542 |  | -0.29877 | 0.28662
0.08418 | 0.10077 |  | -0.80725 |  | 0.002567 | 0.10077
0.084375 | -0.054311 |  | -96.0634 |  | 0.30548 | -0.054311
0.08457 | -0.26768 |  | -186.6133 |  | 0.59343 | -0.26768
0.084766 | -0.60227 |  | -268.3507 |  | 0.85336 | -0.60227
0.084961 | -0.89073 |  | -336.4947 |  | 1.0701 | -0.89073
0.085156 | -1.0253 |  | -385.2487 |  | 1.2251 | -1.0253
0.085352 | -1.1 |  | -409.7214 |  | 1.3029 | -1.1
0.085547 | -1.1078 |  | -406.8563 |  | 1.2938 | -1.1078
0.085742 | -1.0257 |  | -376.7226 |  | 1.198 | -1.0257
0.085938 | -0.88986 |  | -322.6588 |  | 1.0261 | -0.88986
0.086133 | -0.70053 |  | -250.0969 |  | 0.79531 | -0.70053
0.086328 | -0.47817 |  | -165.0134 |  | 0.52474 | -0.47817
0.086523 | -0.23678 |  | -72.073 |  | 0.22919 | -0.23678
0.086719 | 0.01644 |  | 24.4863 |  | -0.077866 | 0.01644
0.086914 | 0.26504 |  | 119.3686 |  | -0.37959 | 0.26504
0.087109 | 0.50219 |  | 207.9249 |  | -0.6612 | 0.50219
0.087305 | 0.71 |  | 286.0147 |  | -0.90953 | 0.71
0.0875 | 0.87931 |  | 348.3519 |  | -1.1078 | 0.87931
0.087695 | 0.99685 |  | 389.9129 |  | -1.2399 | 0.99685
0.087891 | 1.0472 |  | 407.0704 |  | -1.2945 | 1.0472
0.088086 | 1.0307 |  | 397.8274 |  | -1.2651 | 1.0307
0.088281 | 0.94625 |  | 362.9157 |  | -1.1541 | 0.94625
0.088477 | 0.80529 |  | 306.0586 |  | -0.97327 | 0.80529
0.088672 | 0.6229 |  | 232.7347 |  | -0.7401 | 0.6229
0.088867 | 0.41522 |  | 148.1131 |  | -0.471 | 0.41522
0.089063 | 0.21163 |  | 56.0453 |  | -0.17822 | 0.21163
0.089258 | 0.040192 |  | -39.5076 |  | 0.12563 | 0.040192
0.089453 | -0.12488 |  | -133.3287 |  | 0.42399 | -0.12488
0.089648 | -0.39308 |  | -220.6841 |  | 0.70178 | -0.39308
0.089844 | -0.73979 |  | -297.5208 |  | 0.94612 | -0.73979
0.090039 | -0.96258 |  | -358.5038 |  | 1.14 | -0.96258
0.090234 | -1.0548 |  | -397.978 |  | 1.2656 | -1.0548
0.09043 | -1.1148 |  | -411.6726 |  | 1.3091 | -1.1148
0.090625 | -1.0894 |  | -397.7031 |  | 1.2647 | -1.0894
0.09082 | -0.97941 |  | -357.5286 |  | 1.1369 | -0.97941
0.091016 | -0.8241 |  | -295.3667 |  | 0.93927 | -0.8241
0.091211 | -0.61678 |  | -217.1007 |  | 0.69038 | -0.61678
0.091406 | -0.38561 |  | -128.3732 |  | 0.40823 | -0.38561
0.091602 | -0.13677 |  | -33.3876 |  | 0.10617 | -0.13677
0.091797 | 0.12055 |  | 63.1501 |  | -0.20082 | 0.12055
0.091992 | 0.36381 |  | 155.9886 |  | -0.49604 | 0.36381
0.092188 | 0.59108 |  | 240.8994 |  | -0.76606 | 0.59108
0.092383 | 0.7846 |  | 313.2902 |  | -0.99626 | 0.7846
0.092578 | 0.93343 |  | 367.7792 |  | -1.1695 | 0.93343
0.092773 | 1.0259 |  | 399.9132 |  | -1.2717 | 1.0259
0.092969 | 1.0486 |  | 406.6814 |  | -1.2932 | 1.0486
0.093164 | 1.0046 |  | 386.9736 |  | -1.2306 | 1.0046
0.093359 | 0.89597 |  | 342.7236 |  | -1.0899 | 0.89597
0.093555 | 0.73605 |  | 278.5479 |  | -0.88578 | 0.73605
0.09375 | 0.54196 |  | 199.9555 |  | -0.63586 | 0.54196
0.093945 | 0.33626 |  | 111.7918 |  | -0.3555 | 0.33626
0.094141 | 0.1569 |  | 17.8276 |  | -0.056692 | 0.1569
0.094336 | 0.00544 |  | -77.6063 |  | 0.24679 | 0.00544
0.094531 | -0.21536 |  | -169.27 |  | 0.53828 | -0.21536
0.094727 | -0.55996 |  | -252.9495 |  | 0.80438 | -0.55996
0.094922 | -0.85728 |  | -324.222 |  | 1.031 | -0.85728
0.095117 | -1.0019 |  | -377.267 |  | 1.1997 | -1.0019
0.095312 | -1.0905 |  | -406.8418 |  | 1.2938 | -1.0905
0.095508 | -1.1149 |  | -409.4877 |  | 1.3022 | -1.1149
0.095703 | -1.047 |  | -384.594 |  | 1.223 | -1.047
0.095898 | -0.92695 |  | -334.8874 |  | 1.0649 | -0.92695
0.096094 | -0.74559 |  | -265.4947 |  | 0.84427 | -0.74559
0.096289 | -0.52472 |  | -182.5204 |  | 0.58041 | -0.52472
0.096484 | -0.28693 |  | -90.9018 |  | 0.28907 | -0.28693
0.09668 | -0.032867 |  | 5.2596 |  | -0.016726 | -0.032867
0.096875 | 0.21669 |  | 100.8476 |  | -0.3207 | 0.21669
0.09707 | 0.4575 |  | 191.0008 |  | -0.60738 | 0.4575
0.097266 | 0.67319 |  | 271.599 |  | -0.86368 | 0.67319
0.097461 | 0.84938 |  | 337.5415 |  | -1.0734 | 0.84938
0.097656 | 0.97863 |  | 383.5987 |  | -1.2198 | 0.97863
0.097852 | 1.0424 |  | 405.8412 |  | -1.2906 | 1.0424
0.098047 | 1.0388 |  | 401.7925 |  | -1.2777 | 1.0388
0.098242 | 0.96705 |  | 371.5802 |  | -1.1816 | 0.96705
0.098437 | 0.83537 |  | 318.6104 |  | -1.0132 | 0.83537
0.098633 | 0.66054 |  | 248.1889 |  | -0.78924 | 0.66054
0.098828 | 0.4559 |  | 165.5953 |  | -0.52659 | 0.4559
0.099023 | 0.24698 |  | 74.8665 |  | -0.23808 | 0.24698
0.099219 | 0.06441 |  | -20.3007 |  | 0.064556 | 0.06441
0.099414 | -0.091837 |  | -114.9427 |  | 0.36552 | -0.091837
0.099609 | -0.32484 |  | -203.9828 |  | 0.64867 | -0.32484
0.099805 | -0.67542 |  | -283.2716 |  | 0.9008 | -0.67542
0.1 | -0.93534 |  | -347.8519 |  | 1.1062 | -0.93534
0.1002 | -1.034 |  | -392.0233 |  | 1.2466 | -1.034
0.10039 | -1.1045 |  | -411.0745 |  | 1.3072 | -1.1045
0.10059 | -1.0985 |  | -402.5752 |  | 1.2802 | -1.0985
0.10078 | -0.99824 |  | -367.3792 |  | 1.1683 | -0.99824
0.10098 | -0.86103 |  | -309.2221 |  | 0.98333 | -0.86103
0.10117 | -0.65831 |  | -233.7964 |  | 0.74347 | -0.65831
0.10137 | -0.4301 |  | -146.8632 |  | 0.46703 | -0.4301
0.10156 | -0.18882 |  | -52.8032 |  | 0.16791 | -0.18882
0.10176 | 0.071475 |  | 43.8792 |  | -0.13954 | 0.071475
0.10195 | 0.31304 |  | 137.8727 |  | -0.43844 | 0.31304
0.10215 | 0.547 |  | 224.6956 |  | -0.71453 | 0.547
0.10234 | 0.75057 |  | 300.0337 |  | -0.95411 | 0.75057
0.10254 | 0.9057 |  | 358.5245 |  | -1.1401 | 0.9057
0.10273 | 1.0133 |  | 395.3789 |  | -1.2573 | 1.0133
0.10293 | 1.0488 |  | 407.3075 |  | -1.2952 | 1.0488
0.10312 | 1.0182 |  | 392.7101 |  | -1.2488 | 1.0182
0.10332 | 0.92237 |  | 352.9582 |  | -1.1224 | 0.92237
0.10352 | 0.76986 |  | 292.3238 |  | -0.92959 | 0.76986
0.10371 | 0.58206 |  | 216.2946 |  | -0.68782 | 0.58206
0.10391 | 0.37131 |  | 129.8678 |  | -0.41298 | 0.37131
0.1041 | 0.17093 |  | 36.8134 |  | -0.11707 | 0.17093
0.1043 | 0.0012161 |  | -58.7758 |  | 0.18691 | 0.0012161
0.10449 | -0.17784 |  | -151.5884 |  | 0.48205 | -0.17784
0.10469 | -0.46285 |  | -237.1266 |  | 0.75406 | -0.46285
0.10488 | -0.79724 |  | -311.215 |  | 0.98966 | -0.79724
0.10508 | -0.98503 |  | -368.3176 |  | 1.1712 | -0.98503
0.10527 | -1.0674 |  | -402.927 |  | 1.2813 | -1.0674
0.10547 | -1.1194 |  | -411.0582 |  | 1.3072 | -1.1194
0.10566 | -1.0663 |  | -391.4969 |  | 1.245 | -1.0663
0.10586 | -0.94827 |  | -346.4431 |  | 1.1017 | -0.94827
0.10605 | -0.78588 |  | -280.5912 |  | 0.89228 | -0.78588
0.10625 | -0.56793 |  | -199.911 |  | 0.63572 | -0.56793
0.10645 | -0.33789 |  | -109.6624 |  | 0.34873 | -0.33789
0.10664 | -0.084463 |  | -14.0255 |  | 0.044601 | -0.084463
0.10684 | 0.16988 |  | 82.122 |  | -0.26115 | 0.16988
0.10703 | 0.40738 |  | 173.6898 |  | -0.55233 | 0.40738
0.10723 | 0.63356 |  | 256.502 |  | -0.81568 | 0.63356
0.10742 | 0.81769 |  | 325.7714 |  | -1.036 | 0.81769
0.10762 | 0.95698 |  | 376.1604 |  | -1.1962 | 0.95698
0.10781 | 1.0368 |  | 403.467 |  | -1.283 | 1.0368
0.10801 | 1.0448 |  | 404.8799 |  | -1.2875 | 1.0448
0.1082 | 0.98855 |  | 379.8525 |  | -1.2079 | 0.98855
0.1084 | 0.86689 |  | 331.028 |  | -1.0527 | 0.86689
0.10859 | 0.69916 |  | 263.4596 |  | -0.8378 | 0.69916
0.10879 | 0.50088 |  | 182.7331 |  | -0.58109 | 0.50088
0.10898 | 0.29667 |  | 93.2338 |  | -0.29648 | 0.29667
0.10918 | 0.12531 |  | -1.4643 |  | 0.0046565 | 0.12531
0.10938 | -0.026621 |  | -96.6038 |  | 0.3072 | -0.026621
0.10957 | -0.26697 |  | -186.9542 |  | 0.59451 | -0.26697
0.10977 | -0.62536 |  | -268.4493 |  | 0.85367 | -0.62536
0.10996 | -0.90012 |  | -336.3786 |  | 1.0697 | -0.90012
0.11016 | -1.0232 |  | -384.8821 |  | 1.2239 | -1.0232
0.11035 | -1.1079 |  | -409.0887 |  | 1.3009 | -1.1079
0.11055 | -1.1134 |  | -406.1525 |  | 1.2916 | -1.1134
0.11074 | -1.0284 |  | -376.1186 |  | 1.1961 | -1.0284
0.11094 | -0.89716 |  | -322.1072 |  | 1.0243 | -0.89716
0.11113 | -0.70308 |  | -249.5382 |  | 0.79353 | -0.70308
0.11133 | -0.48041 |  | -164.446 |  | 0.52294 | -0.48041
0.11152 | -0.23801 |  | -71.4944 |  | 0.22735 | -0.23801
0.11172 | 0.019718 |  | 24.9889 |  | -0.079465 | 0.019718
0.11191 | 0.26639 |  | 119.7692 |  | -0.38087 | 0.26639
0.11211 | 0.50422 |  | 208.2722 |  | -0.66231 | 0.50422
0.1123 | 0.71166 |  | 286.2839 |  | -0.91038 | 0.71166
0.1125 | 0.87981 |  | 348.5399 |  | -1.1084 | 0.87981
0.1127 | 0.99807 |  | 390.0849 |  | -1.2405 | 0.99807
0.11289 | 1.0471 |  | 407.2318 |  | -1.295 | 1.0471
0.11309 | 1.0311 |  | 397.9044 |  | -1.2653 | 1.0311
0.11328 | 0.94598 |  | 362.8981 |  | -1.154 | 0.94598
0.11348 | 0.80442 |  | 305.9884 |  | -0.97304 | 0.80442
0.11367 | 0.62302 |  | 232.5424 |  | -0.73948 | 0.62302
0.11387 | 0.41738 |  | 147.8008 |  | -0.47001 | 0.41738
0.11406 | 0.22442 |  | 55.7292 |  | -0.17722 | 0.22442
0.11426 | 0.06523 |  | -39.8299 |  | 0.12666 | 0.06523
0.11445 | -0.10793 |  | -133.6536 |  | 0.42502 | -0.10793
0.11465 | -0.4052 |  | -220.9235 |  | 0.70254 | -0.4052
0.11484 | -0.76081 |  | -297.6353 |  | 0.94648 | -0.76081
0.11504 | -0.96495 |  | -358.5167 |  | 1.1401 | -0.96495
0.11523 | -1.0549 |  | -397.9289 |  | 1.2654 | -1.0549
0.11543 | -1.12 |  | -411.5277 |  | 1.3087 | -1.12
0.11563 | -1.0865 |  | -397.3852 |  | 1.2637 | -1.0865
0.11582 | -0.97827 |  | -357.0657 |  | 1.1355 | -0.97827
0.11602 | -0.82563 |  | -294.8372 |  | 0.93758 | -0.82563
0.11621 | -0.61202 |  | -216.5779 |  | 0.68872 | -0.61202
0.11641 | -0.38078 |  | -127.8945 |  | 0.4067 | -0.38078
0.1166 | -0.13289 |  | -32.9633 |  | 0.10482 | -0.13289
0.1168 | 0.12298 |  | 63.4971 |  | -0.20192 | 0.12298
0.11699 | 0.36403 |  | 156.245 |  | -0.49686 | 0.36403
0.11719 | 0.59202 |  | 241.0994 |  | -0.7667 | 0.59202
0.11738 | 0.78427 |  | 313.4795 |  | -0.99686 | 0.78427
0.11758 | 0.93291 |  | 367.9987 |  | -1.1702 | 0.93291
0.11777 | 1.0258 |  | 400.1833 |  | -1.2726 | 1.0258
0.11797 | 1.0481 |  | 406.8909 |  | -1.2939 | 1.0481
0.11816 | 1.0045 |  | 387.0195 |  | -1.2307 | 1.0045
0.11836 | 0.89512 |  | 342.6289 |  | -1.0896 | 0.89512
0.11855 | 0.73551 |  | 278.4132 |  | -0.88535 | 0.73551
0.11875 | 0.54098 |  | 199.9331 |  | -0.63579 | 0.54098
0.11895 | 0.32977 |  | 111.8764 |  | -0.35577 | 0.32977
0.11914 | 0.13452 |  | 17.8506 |  | -0.056765 | 0.13452
0.11934 | -0.031533 |  | -77.6383 |  | 0.24689 | -0.031533
0.11953 | -0.23034 |  | -169.2758 |  | 0.5383 | -0.23034
0.11973 | -0.54198 |  | -252.9395 |  | 0.80435 | -0.54198
0.11992 | -0.84815 |  | -324.1085 |  | 1.0307 | -0.84815
0.12012 | -1.0023 |  | -377.028 |  | 1.1989 | -1.0023
0.12031 | -1.0818 |  | -406.5607 |  | 1.2929 | -1.0818
0.12051 | -1.1129 |  | -409.1138 |  | 1.301 | -1.1129
0.1207 | -1.0444 |  | -384.1465 |  | 1.2216 | -1.0444
0.1209 | -0.91771 |  | -334.434 |  | 1.0635 | -0.91771
0.12109 | -0.73974 |  | -264.9942 |  | 0.84268 | -0.73974
0.12129 | -0.51849 |  | -181.9649 |  | 0.57865 | -0.51849
0.12148 | -0.28404 |  | -90.3436 |  | 0.28729 | -0.28404
0.12168 | -0.030606 |  | 5.7793 |  | -0.018378 | -0.030606
0.12187 | 0.22003 |  | 101.2985 |  | -0.32213 | 0.22003
0.12207 | 0.45665 |  | 191.3486 |  | -0.60849 | 0.45665
0.12227 | 0.6738 |  | 271.8447 |  | -0.86447 | 0.6738
0.12246 | 0.84963 |  | 337.7119 |  | -1.0739 | 0.84963
0.12266 | 0.97822 |  | 383.6947 |  | -1.2201 | 0.97822
0.12285 | 1.0436 |  | 405.9072 |  | -1.2908 | 1.0436
0.12305 | 1.0387 |  | 401.8877 |  | -1.278 | 1.0387
0.12324 | 0.96803 |  | 371.6943 |  | -1.182 | 0.96803
0.12344 | 0.83613 |  | 318.7091 |  | -1.0135 | 0.83613
0.12363 | 0.66051 |  | 248.1619 |  | -0.78915 | 0.66051
0.12383 | 0.45574 |  | 165.3931 |  | -0.52595 | 0.45574
0.12402 | 0.24714 |  | 74.5894 |  | -0.23719 | 0.24714
0.12422 | 0.067639 |  | -20.5683 |  | 0.065407 | 0.067639
0.12441 | -0.093192 |  | -115.0802 |  | 0.36595 | -0.093192
0.12461 | -0.33032 |  | -204.016 |  | 0.64877 | -0.33032
0.1248 | -0.67087 |  | -283.3351 |  | 0.90101 | -0.67087
0.125 | -0.93162 |  | -347.883 |  | 1.1063 | -0.93162
0.1252 | -1.0394 |  | -391.9667 |  | 1.2465 | -1.0394
0.12539 | -1.1063 |  | -410.9418 |  | 1.3068 | -1.1063
0.12559 | -1.1024 |  | -402.3484 |  | 1.2795 | -1.1024
0.12578 | -1.0026 |  | -367.0711 |  | 1.1673 | -1.0026
0.12598 | -0.86051 |  | -308.7817 |  | 0.98193 | -0.86051
0.12617 | -0.66184 |  | -233.159 |  | 0.74145 | -0.66184
0.12637 | -0.43191 |  | -146.1535 |  | 0.46477 | -0.43191
0.12656 | -0.18858 |  | -52.1446 |  | 0.16582 | -0.18858
0.12676 | 0.069878 |  | 44.4403 |  | -0.14132 | 0.069878
0.12695 | 0.31433 |  | 138.2706 |  | -0.4397 | 0.31433
0.12715 | 0.54744 |  | 224.9852 |  | -0.71545 | 0.54744
0.12734 | 0.75101 |  | 300.2716 |  | -0.95486 | 0.75101
0.12754 | 0.90803 |  | 358.723 |  | -1.1407 | 0.90803
0.12773 | 1.0147 |  | 395.6211 |  | -1.2581 | 1.0147
0.12793 | 1.0502 |  | 407.5509 |  | -1.296 | 1.0502
0.12812 | 1.0191 |  | 392.8377 |  | -1.2492 | 1.0191
0.12832 | 0.92298 |  | 352.9591 |  | -1.1224 | 0.92298
0.12852 | 0.77073 |  | 292.2038 |  | -0.92921 | 0.77073
0.12871 | 0.58458 |  | 216.1396 |  | -0.68732 | 0.58458
0.12891 | 0.38306 |  | 129.7699 |  | -0.41267 | 0.38306
0.1291 | 0.21079 |  | 36.7189 |  | -0.11677 | 0.21079
0.1293 | 0.074366 |  | -58.8956 |  | 0.18729 | 0.074366
0.12949 | -0.14356 |  | -151.6294 |  | 0.48218 | -0.14356
0.12969 | -0.51217 |  | -237.0967 |  | 0.75397 | -0.51217
0.12988 | -0.82778 |  | -311.2949 |  | 0.98992 | -0.82778
0.13008 | -0.97538 |  | -368.3783 |  | 1.1714 | -0.97538
0.13027 | -1.0855 |  | -402.7786 |  | 1.2808 | -1.0855
0.13047 | -1.1257 |  | -410.889 |  | 1.3066 | -1.1257
0.13066 | -1.0644 |  | -391.3164 |  | 1.2444 | -1.0644
0.13086 | -0.95887 |  | -346.1541 |  | 1.1008 | -0.95887
0.13105 | -0.78215 |  | -280.2451 |  | 0.89118 | -0.78215
0.13125 | -0.57071 |  | -199.503 |  | 0.63442 | -0.57071
0.13145 | -0.33954 |  | -109.2844 |  | 0.34752 | -0.33954
0.13164 | -0.081894 |  | -13.7006 |  | 0.043568 | -0.081894
0.13184 | 0.16561 |  | 82.4379 |  | -0.26215 | 0.16561
0.13203 | 0.41128 |  | 173.9597 |  | -0.55319 | 0.41128
0.13223 | 0.63294 |  | 256.7509 |  | -0.81647 | 0.63294
0.13242 | 0.816 |  | 325.9516 |  | -1.0365 | 0.816
0.13262 | 0.95824 |  | 376.1544 |  | -1.1962 | 0.95824
0.13281 | 1.0331 |  | 403.2575 |  | -1.2824 | 1.0331
0.13301 | 1.0445 |  | 404.5053 |  | -1.2863 | 1.0445
0.1332 | 0.98592 |  | 379.3701 |  | -1.2064 | 0.98592
0.1334 | 0.86415 |  | 330.5802 |  | -1.0512 | 0.86415
0.13359 | 0.69832 |  | 263.1223 |  | -0.83673 | 0.69832
0.13379 | 0.49683 |  | 182.4788 |  | -0.58028 | 0.49683
0.13398 | 0.29068 |  | 93.0204 |  | -0.2958 | 0.29068
0.13418 | 0.10446 |  | -1.5993 |  | 0.0050856 | 0.10446
0.13437 | -0.061179 |  | -96.6095 |  | 0.30722 | -0.061179
0.13457 | -0.28308 |  | -186.9509 |  | 0.5945 | -0.28308
0.13477 | -0.61412 |  | -268.4942 |  | 0.85381 | -0.61412
0.13496 | -0.89571 |  | -336.4151 |  | 1.0698 | -0.89571
0.13516 | -1.0209 |  | -384.9899 |  | 1.2243 | -1.0209
0.13535 | -1.0931 |  | -409.2132 |  | 1.3013 | -1.0931
0.13555 | -1.1084 |  | -406.1292 |  | 1.2915 | -1.1084
0.13574 | -1.0208 |  | -375.8994 |  | 1.1954 | -1.0208
0.13594 | -0.88639 |  | -321.7538 |  | 1.0232 | -0.88639
0.13613 | -0.69892 |  | -249.1879 |  | 0.79242 | -0.69892
0.13633 | -0.47123 |  | -164.1571 |  | 0.52202 | -0.47123
0.13652 | -0.23532 |  | -71.2925 |  | 0.22671 | -0.23532
0.13672 | 0.021502 |  | 25.1488 |  | -0.079973 | 0.021502
0.13691 | 0.2703 |  | 119.9966 |  | -0.38159 | 0.2703
0.13711 | 0.50296 |  | 208.5284 |  | -0.66312 | 0.50296
0.1373 | 0.71415 |  | 286.5251 |  | -0.91115 | 0.71415
0.1375 | 0.8796 |  | 348.7588 |  | -1.1091 | 0.8796
0.1377 | 0.99704 |  | 390.1821 |  | -1.2408 | 0.99704
0.13789 | 1.0477 |  | 407.2333 |  | -1.295 | 1.0477
0.13809 | 1.0288 |  | 397.8947 |  | -1.2653 | 1.0288
0.13828 | 0.94592 |  | 362.8286 |  | -1.1538 | 0.94592
0.13848 | 0.80256 |  | 305.8518 |  | -0.97261 | 0.80256
0.13867 | 0.62032 |  | 232.3941 |  | -0.73901 | 0.62032
0.13887 | 0.41248 |  | 147.5691 |  | -0.46927 | 0.41248
0.13906 | 0.2071 |  | 55.4246 |  | -0.17625 | 0.2071
0.13926 | 0.035737 |  | -40.0839 |  | 0.12747 | 0.035737
0.13945 | -0.13522 |  | -133.8985 |  | 0.4258 | -0.13522
0.13965 | -0.40676 |  | -221.2194 |  | 0.70348 | -0.40676
0.13984 | -0.74716 |  | -297.913 |  | 0.94736 | -0.74716
0.14004 | -0.96095 |  | -358.7547 |  | 1.1408 | -0.96095
0.14023 | -1.0503 |  | -398.1362 |  | 1.2661 | -1.0503
0.14043 | -1.1127 |  | -411.6997 |  | 1.3092 | -1.1127
0.14062 | -1.0826 |  | -397.583 |  | 1.2643 | -1.0826
0.14082 | -0.97078 |  | -357.2384 |  | 1.136 | -0.97078
0.14102 | -0.81942 |  | -294.9428 |  | 0.93792 | -0.81942
0.14121 | -0.61009 |  | -216.7314 |  | 0.68921 | -0.61009
0.14141 | -0.38147 |  | -128.0917 |  | 0.40733 | -0.38147
0.1416 | -0.13633 |  | -33.1883 |  | 0.10554 | -0.13633
0.1418 | 0.12075 |  | 63.2337 |  | -0.20108 | 0.12075
0.14199 | 0.36175 |  | 155.9973 |  | -0.49607 | 0.36175
0.14219 | 0.59026 |  | 240.8655 |  | -0.76595 | 0.59026
0.14238 | 0.78389 |  | 313.2397 |  | -0.9961 | 0.78389
0.14258 | 0.93211 |  | 367.717 |  | -1.1693 | 0.93211
0.14277 | 1.0258 |  | 399.8245 |  | -1.2714 | 1.0258
0.14297 | 1.0474 |  | 406.4535 |  | -1.2925 | 1.0474
0.14316 | 1.0036 |  | 386.5145 |  | -1.2291 | 1.0036
0.14336 | 0.89461 |  | 342.083 |  | -1.0878 | 0.89461
0.14355 | 0.73412 |  | 277.8268 |  | -0.88349 | 0.73412
0.14375 | 0.53935 |  | 199.3202 |  | -0.63384 | 0.53935
0.14395 | 0.32549 |  | 111.2264 |  | -0.3537 | 0.32549
0.14414 | 0.12822 |  | 17.2017 |  | -0.054701 | 0.12822
0.14434 | -0.034017 |  | -78.2336 |  | 0.24878 | -0.034017
0.14453 | -0.21831 |  | -169.8726 |  | 0.54019 | -0.21831
0.14473 | -0.52343 |  | -253.4672 |  | 0.80603 | -0.52343
0.14492 | -0.85023 |  | -324.5176 |  | 1.032 | -0.85023
0.14512 | -1.0087 |  | -377.3742 |  | 1.2001 | -1.0087
0.14531 | -1.079 |  | -406.8132 |  | 1.2937 | -1.079
0.14551 | -1.1189 |  | -409.2698 |  | 1.3015 | -1.1189
0.1457 | -1.0491 |  | -384.2075 |  | 1.2218 | -1.0491
0.1459 | -0.92392 |  | -334.4138 |  | 1.0634 | -0.92392
0.14609 | -0.75081 |  | -264.9889 |  | 0.84266 | -0.75081
0.14629 | -0.52027 |  | -182.0214 |  | 0.57883 | -0.52027
0.14648 | -0.28592 |  | -90.3937 |  | 0.28745 | -0.28592
0.14668 | -0.032225 |  | 5.7749 |  | -0.018364 | -0.032225
0.14688 | 0.22215 |  | 101.3353 |  | -0.32225 | 0.22215
0.14707 | 0.45704 |  | 191.4414 |  | -0.60878 | 0.45704
0.14727 | 0.67594 |  | 271.9519 |  | -0.86481 | 0.67594
0.14746 | 0.85082 |  | 337.7808 |  | -1.0741 | 0.85082
0.14766 | 0.97833 |  | 383.734 |  | -1.2203 | 0.97833
0.14785 | 1.044 |  | 405.8645 |  | -1.2906 | 1.044
0.14805 | 1.0378 |  | 401.7494 |  | -1.2776 | 1.0378
0.14824 | 0.96768 |  | 371.5333 |  | -1.1815 | 0.96768
0.14844 | 0.83487 |  | 318.4852 |  | -1.0128 | 0.83487
0.14863 | 0.66008 |  | 247.7739 |  | -0.78792 | 0.66008
0.14883 | 0.46102 |  | 164.8422 |  | -0.5242 | 0.46102
0.14902 | 0.2662 |  | 73.9193 |  | -0.23506 | 0.2662
0.14922 | 0.10575 |  | -21.2902 |  | 0.067703 | 0.10575
0.14941 | -0.067157 |  | -115.7217 |  | 0.368 | -0.067157
0.14961 | -0.3536 |  | -204.4413 |  | 0.65012 | -0.3536
0.1498 | -0.70181 |  | -283.644 |  | 0.90199 | -0.70181
0.15 | -0.92878 |  | -348.2522 |  | 1.1074 | -0.92878
0.1502 | -1.0439 |  | -392.311 |  | 1.2475 | -1.0439
0.15039 | -1.1171 |  | -411.2164 |  | 1.3077 | -1.1171
0.15059 | -1.0998 |  | -402.5509 |  | 1.2801 | -1.0998
0.15078 | -1.0075 |  | -367.1186 |  | 1.1674 | -1.0075
0.15098 | -0.85824 |  | -308.7807 |  | 0.98192 | -0.85824
0.15117 | -0.6542 |  | -233.1656 |  | 0.74147 | -0.6542
0.15137 | -0.43164 |  | -146.0768 |  | 0.46452 | -0.43164
0.15156 | -0.18423 |  | -51.9768 |  | 0.16529 | -0.18423
0.15176 | 0.071925 |  | 44.7099 |  | -0.14218 | 0.071925
0.15195 | 0.31618 |  | 138.6127 |  | -0.44079 | 0.31618
0.15215 | 0.54899 |  | 225.3327 |  | -0.71656 | 0.54899
0.15234 | 0.74851 |  | 300.5681 |  | -0.95581 | 0.74851
0.15254 | 0.90806 |  | 358.8877 |  | -1.1413 | 0.90806
0.15273 | 1.0125 |  | 395.6336 |  | -1.2581 | 1.0125
0.15293 | 1.0485 |  | 407.4635 |  | -1.2957 | 1.0485
0.15313 | 1.0184 |  | 392.7472 |  | -1.2489 | 1.0184
0.15332 | 0.92 |  | 352.8547 |  | -1.1221 | 0.92
0.15352 | 0.76929 |  | 292.0131 |  | -0.9286 | 0.76929
0.15371 | 0.58005 |  | 215.8442 |  | -0.68638 | 0.58005
0.15391 | 0.36905 |  | 129.4353 |  | -0.4116 | 0.36905
0.1541 | 0.16667 |  | 36.423 |  | -0.11582 | 0.16667
0.1543 | -0.0019397 |  | -59.1956 |  | 0.18824 | -0.0019397
0.15449 | -0.1708 |  | -152.0465 |  | 0.48351 | -0.1708
0.15469 | -0.46068 |  | -237.589 |  | 0.75553 | -0.46068
0.15488 | -0.80872 |  | -311.5919 |  | 0.99086 | -0.80872
0.15508 | -0.98937 |  | -368.5371 |  | 1.1719 | -0.98937
0.15527 | -1.0611 |  | -402.9764 |  | 1.2815 | -1.0611
0.15547 | -1.1178 |  | -410.9 |  | 1.3067 | -1.1178
0.15566 | -1.0654 |  | -391.1582 |  | 1.2439 | -1.0654
0.15586 | -0.94567 |  | -345.9601 |  | 1.1002 | -0.94567
0.15605 | -0.78399 |  | -279.962 |  | 0.89028 | -0.78399
0.15625 | -0.56188 |  | -199.2234 |  | 0.63353 | -0.56188
0.15645 | -0.33427 |  | -108.9988 |  | 0.34662 | -0.33427
0.15664 | -0.08247 |  | -13.3479 |  | 0.042446 | -0.08247
0.15684 | 0.1752 |  | 82.7747 |  | -0.26322 | 0.1752
0.15703 | 0.41014 |  | 174.2708 |  | -0.55418 | 0.41014
0.15723 | 0.6354 |  | 257.0526 |  | -0.81743 | 0.6354
0.15742 | 0.81924 |  | 326.2478 |  | -1.0375 | 0.81924
0.15762 | 0.95689 |  | 376.5003 |  | -1.1973 | 0.95689
0.15781 | 1.0367 |  | 403.6425 |  | -1.2836 | 1.0367
0.15801 | 1.0436 |  | 404.8396 |  | -1.2874 | 1.0436
0.1582 | 0.98695 |  | 379.6377 |  | -1.2072 | 0.98695
0.1584 | 0.86495 |  | 330.7371 |  | -1.0517 | 0.86495
0.15859 | 0.69699 |  | 263.1053 |  | -0.83667 | 0.69699
0.15879 | 0.49798 |  | 182.2984 |  | -0.57971 | 0.49798
0.15898 | 0.28693 |  | 92.7256 |  | -0.29487 | 0.28693
0.15918 | 0.099172 |  | -1.9429 |  | 0.0061783 | 0.099172
0.15937 | -0.062964 |  | -96.9739 |  | 0.30838 | -0.062964
0.15957 | -0.27913 |  | -187.3446 |  | 0.59576 | -0.27913
0.15977 | -0.61159 |  | -268.9001 |  | 0.8551 | -0.61159
0.15996 | -0.89531 |  | -336.7827 |  | 1.071 | -0.89531
0.16016 | -1.0195 |  | -385.2767 |  | 1.2252 | -1.0195
0.16035 | -1.0963 |  | -409.4494 |  | 1.302 | -1.0963
0.16055 | -1.1091 |  | -406.2811 |  | 1.292 | -1.1091
0.16074 | -1.0242 |  | -375.933 |  | 1.1955 | -1.0242
0.16094 | -0.89268 |  | -321.7412 |  | 1.0231 | -0.89268
0.16113 | -0.70117 |  | -249.0675 |  | 0.79203 | -0.70117
0.16133 | -0.47658 |  | -163.9431 |  | 0.52134 | -0.47658
0.16152 | -0.23719 |  | -71.0079 |  | 0.22581 | -0.23719
0.16172 | 0.021056 |  | 25.5729 |  | -0.081322 | 0.021056
0.16191 | 0.26884 |  | 120.406 |  | -0.38289 | 0.26884
0.16211 | 0.50555 |  | 208.8496 |  | -0.66414 | 0.50555
0.1623 | 0.71417 |  | 286.8042 |  | -0.91204 | 0.71417
0.1625 | 0.8806 |  | 348.917 |  | -1.1096 | 0.8806
0.1627 | 0.99863 |  | 390.2393 |  | -1.241 | 0.99863
0.16289 | 1.0474 |  | 407.1893 |  | -1.2949 | 1.0474
0.16309 | 1.0301 |  | 397.6969 |  | -1.2647 | 1.0301
0.16328 | 0.9454 |  | 362.5223 |  | -1.1528 | 0.9454
0.16348 | 0.80274 |  | 305.4481 |  | -0.97132 | 0.80274
0.16367 | 0.62132 |  | 231.9522 |  | -0.73761 | 0.62132
0.16387 | 0.41583 |  | 147.2728 |  | -0.46833 | 0.41583
0.16406 | 0.22217 |  | 55.2223 |  | -0.17561 | 0.22217
0.16426 | 0.063127 |  | -40.337 |  | 0.12827 | 0.063127
0.16445 | -0.112 |  | -134.0709 |  | 0.42635 | -0.112
0.16465 | -0.41139 |  | -221.2565 |  | 0.7036 | -0.41139
0.16484 | -0.76274 |  | -297.9574 |  | 0.9475 | -0.76274
0.16504 | -0.96105 |  | -358.7843 |  | 1.1409 | -0.96105
0.16523 | -1.0546 |  | -398.0371 |  | 1.2658 | -1.0546
0.16543 | -1.1199 |  | -411.45 |  | 1.3084 | -1.1199
0.16562 | -1.0833 |  | -397.1613 |  | 1.263 | -1.0833
0.16582 | -0.97968 |  | -356.6991 |  | 1.1343 | -0.97968
0.16602 | -0.826 |  | -294.3179 |  | 0.93593 | -0.826
0.16621 | -0.61196 |  | -215.9864 |  | 0.68684 | -0.61196
0.16641 | -0.38319 |  | -127.3044 |  | 0.40483 | -0.38319
0.1666 | -0.13204 |  | -32.4128 |  | 0.10307 | -0.13204
0.1668 | 0.12308 |  | 63.9779 |  | -0.20345 | 0.12308
0.16699 | 0.36375 |  | 156.6714 |  | -0.49822 | 0.36375
0.16719 | 0.59315 |  | 241.5008 |  | -0.76797 | 0.59315
0.16738 | 0.78487 |  | 313.8499 |  | -0.99804 | 0.78487
0.16758 | 0.93448 |  | 368.2811 |  | -1.1711 | 0.93448
0.16777 | 1.0261 |  | 400.2764 |  | -1.2729 | 1.0261
0.16797 | 1.0479 |  | 406.7462 |  | -1.2935 | 1.0479
0.16816 | 1.0042 |  | 386.656 |  | -1.2296 | 1.0042
0.16836 | 0.89329 |  | 342.061 |  | -1.0878 | 0.89329
0.16855 | 0.73432 |  | 277.7314 |  | -0.88319 | 0.73432
0.16875 | 0.54119 |  | 199.2051 |  | -0.63347 | 0.54119
0.16895 | 0.33581 |  | 111.0863 |  | -0.35325 | 0.33581
0.16914 | 0.14917 |  | 17.0854 |  | -0.054332 | 0.14917
0.16934 | -0.015459 |  | -78.3204 |  | 0.24906 | -0.015459
0.16953 | -0.22028 |  | -169.8983 |  | 0.54028 | -0.22028
0.16973 | -0.54871 |  | -253.4386 |  | 0.80593 | -0.54871
0.16992 | -0.86337 |  | -324.4274 |  | 1.0317 | -0.86337
0.17012 | -1.0011 |  | -377.1761 |  | 1.1994 | -1.0011
0.17031 | -1.0835 |  | -406.5176 |  | 1.2927 | -1.0835
0.17051 | -1.1223 |  | -408.8962 |  | 1.3003 | -1.1223
0.1707 | -1.0437 |  | -383.8028 |  | 1.2205 | -1.0437
0.1709 | -0.92324 |  | -333.9594 |  | 1.062 | -0.92324
0.17109 | -0.74211 |  | -264.466 |  | 0.841 | -0.74211
0.17129 | -0.5154 |  | -181.445 |  | 0.577 | -0.5154
0.17148 | -0.28715 |  | -89.794 |  | 0.28554 | -0.28715
0.17168 | -0.027613 |  | 6.3439 |  | -0.020174 | -0.027613
0.17188 | 0.22198 |  | 101.8156 |  | -0.32377 | 0.22198
0.17207 | 0.45718 |  | 191.8024 |  | -0.60993 | 0.45718
0.17227 | 0.67634 |  | 272.2064 |  | -0.86562 | 0.67634
0.17246 | 0.84859 |  | 337.934 |  | -1.0746 | 0.84859
0.17266 | 0.97892 |  | 383.7792 |  | -1.2204 | 0.97892
0.17285 | 1.0428 |  | 405.866 |  | -1.2907 | 1.0428
0.17305 | 1.0374 |  | 401.7123 |  | -1.2774 | 1.0374
0.17324 | 0.96751 |  | 371.3921 |  | -1.181 | 0.96751
0.17344 | 0.8335 |  | 318.2063 |  | -1.0119 | 0.8335
0.17363 | 0.6592 |  | 247.4619 |  | -0.78693 | 0.6592
0.17383 | 0.45354 |  | 164.5896 |  | -0.52339 | 0.45354
0.17402 | 0.24534 |  | 73.757 |  | -0.23455 | 0.24534
0.17422 | 0.071206 |  | -21.4167 |  | 0.068105 | 0.071206
0.17441 | -0.082267 |  | -115.9344 |  | 0.36867 | -0.082267
0.17461 | -0.33079 |  | -204.7478 |  | 0.6511 | -0.33079
0.1748 | -0.69302 |  | -283.8726 |  | 0.90271 | -0.69302
0.175 | -0.93465 |  | -348.3157 |  | 1.1076 | -0.93465
0.1752 | -1.0319 |  | -392.2465 |  | 1.2473 | -1.0319
0.17539 | -1.1142 |  | -410.9676 |  | 1.3069 | -1.1142
0.17559 | -1.0977 |  | -402.1802 |  | 1.2789 | -1.0977
0.17578 | -0.99947 |  | -366.6509 |  | 1.166 | -0.99947
0.17598 | -0.86086 |  | -308.1554 |  | 0.97993 | -0.86086
0.17617 | -0.65227 |  | -232.5497 |  | 0.73951 | -0.65227
0.17637 | -0.43125 |  | -145.5635 |  | 0.46289 | -0.43125
0.17656 | -0.18628 |  | -51.5936 |  | 0.16407 | -0.18628
0.17676 | 0.07296 |  | 44.9349 |  | -0.14289 | 0.07296
0.17695 | 0.31349 |  | 138.8284 |  | -0.44147 | 0.31349
0.17715 | 0.55039 |  | 225.5893 |  | -0.71737 | 0.55039
0.17734 | 0.75025 |  | 300.8793 |  | -0.9568 | 0.75025
0.17754 | 0.90858 |  | 359.261 |  | -1.1424 | 0.90858
0.17773 | 1.015 |  | 395.9302 |  | -1.2591 | 1.015
0.17793 | 1.0482 |  | 407.5748 |  | -1.2961 | 1.0482
0.17813 | 1.0188 |  | 392.6022 |  | -1.2485 | 1.0188
0.17832 | 0.91984 |  | 352.5223 |  | -1.121 | 0.91984
0.17852 | 0.76853 |  | 291.7258 |  | -0.92769 | 0.76853
0.17871 | 0.58095 |  | 215.7057 |  | -0.68594 | 0.58095
0.17891 | 0.37266 |  | 129.2621 |  | -0.41105 | 0.37266
0.1791 | 0.18502 |  | 36.0845 |  | -0.11475 | 0.18502
0.1793 | 0.029917 |  | -59.5681 |  | 0.18943 | 0.029917
0.17949 | -0.16092 |  | -152.327 |  | 0.4844 | -0.16092
0.17969 | -0.48397 |  | -237.8202 |  | 0.75627 | -0.48397
0.17988 | -0.81706 |  | -311.8523 |  | 0.99169 | -0.81706
0.18008 | -0.98401 |  | -368.6937 |  | 1.1724 | -0.98401
0.18027 | -1.0733 |  | -402.9396 |  | 1.2813 | -1.0733
0.18047 | -1.1226 |  | -410.7956 |  | 1.3063 | -1.1226
0.18066 | -1.0671 |  | -391.0321 |  | 1.2435 | -1.0671
0.18086 | -0.95223 |  | -345.7704 |  | 1.0996 | -0.95223
0.18105 | -0.78442 |  | -279.691 |  | 0.88942 | -0.78442
0.18125 | -0.5681 |  | -198.9268 |  | 0.63259 | -0.5681
0.18145 | -0.33591 |  | -108.7555 |  | 0.34584 | -0.33591
0.18164 | -0.082576 |  | -13.1809 |  | 0.041915 | -0.082576
0.18184 | 0.17051 |  | 82.8862 |  | -0.26358 | 0.17051
0.18203 | 0.4119 |  | 174.3683 |  | -0.55449 | 0.4119
0.18223 | 0.63432 |  | 257.1517 |  | -0.81774 | 0.63432
0.18242 | 0.81917 |  | 326.3585 |  | -1.0378 | 0.81917
0.18262 | 0.95883 |  | 376.5764 |  | -1.1975 | 0.95883
0.18281 | 1.0354 |  | 403.6025 |  | -1.2835 | 1.0354
0.18301 | 1.0445 |  | 404.6733 |  | -1.2869 | 1.0445
0.1832 | 0.98595 |  | 379.3258 |  | -1.2063 | 0.98595
0.1834 | 0.86423 |  | 330.378 |  | -1.0506 | 0.86423
0.18359 | 0.69696 |  | 262.8665 |  | -0.83592 | 0.69696
0.18379 | 0.49686 |  | 182.1769 |  | -0.57932 | 0.49686
0.18398 | 0.29308 |  | 92.6366 |  | -0.29458 | 0.29308
0.18418 | 0.12334 |  | -2.1503 |  | 0.0068378 | 0.12334
0.18438 | -0.023172 |  | -97.38 |  | 0.30967 | -0.023172
0.18457 | -0.27111 |  | -187.7113 |  | 0.59692 | -0.27111
0.18477 | -0.64644 |  | -269.0744 |  | 0.85566 | -0.64644
0.18496 | -0.91032 |  | -336.9453 |  | 1.0715 | -0.91032
0.18516 | -1.0155 |  | -385.4469 |  | 1.2257 | -1.0155
0.18535 | -1.106 |  | -409.5242 |  | 1.3023 | -1.106
0.18555 | -1.1104 |  | -406.3387 |  | 1.2922 | -1.1104
0.18574 | -1.0198 |  | -375.9415 |  | 1.1955 | -1.0198
0.18594 | -0.89599 |  | -321.6321 |  | 1.0228 | -0.89599
0.18613 | -0.70161 |  | -248.9614 |  | 0.7917 | -0.70161
0.18633 | -0.47761 |  | -163.8329 |  | 0.52099 | -0.47761
0.18652 | -0.23848 |  | -70.867 |  | 0.22536 | -0.23848
0.18672 | 0.021796 |  | 25.6577 |  | -0.081591 | 0.021796
0.18691 | 0.26828 |  | 120.5243 |  | -0.38327 | 0.26828
0.18711 | 0.50558 |  | 209.0472 |  | -0.66477 | 0.50558
0.1873 | 0.71365 |  | 286.9571 |  | -0.91252 | 0.71365
0.1875 | 0.88005 |  | 349.0016 |  | -1.1098 | 0.88005
0.1877 | 0.99812 |  | 390.2063 |  | -1.2409 | 0.99812
0.18789 | 1.0459 |  | 406.9928 |  | -1.2942 | 1.0459
0.18809 | 1.0292 |  | 397.4057 |  | -1.2637 | 1.0292
0.18828 | 0.94403 |  | 362.1509 |  | -1.1516 | 0.94403
0.18848 | 0.80134 |  | 305.0382 |  | -0.97002 | 0.80134
0.18867 | 0.61976 |  | 231.5157 |  | -0.73622 | 0.61976
0.18887 | 0.41299 |  | 146.7362 |  | -0.46662 | 0.41299
0.18906 | 0.21679 |  | 54.7553 |  | -0.17412 | 0.21679
0.18926 | 0.052166 |  | -40.6004 |  | 0.12911 | 0.052166
0.18945 | -0.12594 |  | -134.2858 |  | 0.42703 | -0.12594
0.18965 | -0.4205 |  | -221.5167 |  | 0.70442 | -0.4205
0.18984 | -0.75931 |  | -298.1879 |  | 0.94824 | -0.75931
0.19004 | -0.95395 |  | -358.8943 |  | 1.1413 | -0.95395
0.19023 | -1.0558 |  | -398.0525 |  | 1.2658 | -1.0558
0.19043 | -1.1185 |  | -411.4094 |  | 1.3083 | -1.1185
0.19062 | -1.0805 |  | -397.0858 |  | 1.2627 | -1.0805
0.19082 | -0.98067 |  | -356.6201 |  | 1.1341 | -0.98067
0.19102 | -0.8233 |  | -294.2704 |  | 0.93578 | -0.8233
0.19121 | -0.61088 |  | -216.0034 |  | 0.68689 | -0.61088
0.19141 | -0.38314 |  | -127.3373 |  | 0.40493 | -0.38314
0.1916 | -0.13243 |  | -32.3978 |  | 0.10303 | -0.13243
0.1918 | 0.12103 |  | 64.0536 |  | -0.20369 | 0.12103
0.19199 | 0.36553 |  | 156.811 |  | -0.49866 | 0.36553
0.19219 | 0.59319 |  | 241.684 |  | -0.76855 | 0.59319
0.19238 | 0.78474 |  | 313.9894 |  | -0.99849 | 0.78474
0.19258 | 0.93601 |  | 368.272 |  | -1.1711 | 0.93601
0.19277 | 1.0252 |  | 400.1164 |  | -1.2724 | 1.0252
0.19297 | 1.0479 |  | 406.4264 |  | -1.2924 | 1.0479
0.19316 | 1.0032 |  | 386.1868 |  | -1.2281 | 1.0032
0.19336 | 0.89218 |  | 341.5799 |  | -1.0862 | 0.89218
0.19355 | 0.73406 |  | 277.2435 |  | -0.88163 | 0.73406
0.19375 | 0.53943 |  | 198.7396 |  | -0.63199 | 0.53943
0.19395 | 0.33602 |  | 110.7211 |  | -0.35209 | 0.33602
0.19414 | 0.15632 |  | 16.6906 |  | -0.053076 | 0.15632
0.19434 | -0.0038384 |  | -78.8015 |  | 0.25059 | -0.0038384
0.19453 | -0.22511 |  | -170.3795 |  | 0.54181 | -0.22511
0.19473 | -0.55975 |  | -253.8902 |  | 0.80737 | -0.55975
0.19492 | -0.8573 |  | -324.8736 |  | 1.0331 | -0.8573
0.19512 | -1.0063 |  | -377.5472 |  | 1.2006 | -1.0063
0.19531 | -1.0909 |  | -406.7264 |  | 1.2934 | -1.0909
0.19551 | -1.1171 |  | -409.0286 |  | 1.3007 | -1.1171
0.1957 | -1.0501 |  | -383.8613 |  | 1.2207 | -1.0501
0.1959 | -0.92477 |  | -333.9374 |  | 1.0619 | -0.92477
0.19609 | -0.7431 |  | -264.4252 |  | 0.84087 | -0.7431
0.19629 | -0.52395 |  | -181.3773 |  | 0.57678 | -0.52395
0.19648 | -0.28701 |  | -89.6774 |  | 0.28517 | -0.28701
0.19668 | -0.030728 |  | 6.5285 |  | -0.020761 | -0.030728
0.19687 | 0.22051 |  | 102.1102 |  | -0.32471 | 0.22051
0.19707 | 0.46003 |  | 192.2009 |  | -0.6112 | 0.46003
0.19727 | 0.67632 |  | 272.5989 |  | -0.86686 | 0.67632
0.19746 | 0.85149 |  | 338.2211 |  | -1.0755 | 0.85149
0.19766 | 0.9792 |  | 383.9006 |  | -1.2208 | 0.9792
0.19785 | 1.0424 |  | 405.7324 |  | -1.2902 | 1.0424
0.19805 | 1.0373 |  | 401.4157 |  | -1.2765 | 1.0373
0.19824 | 0.96547 |  | 371.045 |  | -1.1799 | 0.96547
0.19844 | 0.83332 |  | 317.8403 |  | -1.0107 | 0.83332
0.19863 | 0.65872 |  | 247.1843 |  | -0.78605 | 0.65872
0.19883 | 0.45782 |  | 164.3794 |  | -0.52273 | 0.45782
0.19902 | 0.26308 |  | 73.4468 |  | -0.23356 | 0.26308
0.19922 | 0.10249 |  | -21.857 |  | 0.069505 | 0.10249
0.19941 | -0.069834 |  | -116.398 |  | 0.37015 | -0.069834
0.19961 | -0.35967 |  | -205.1522 |  | 0.65238 | -0.35967
0.1998 | -0.7101 |  | -284.2519 |  | 0.90392 | -0.7101
0.2 | -0.93147 |  | -348.6491 |  | 1.1087 | -0.93147
0.2002 | -1.0429 |  | -392.4673 |  | 1.248 | -1.0429
0.20039 | -1.117 |  | -411.1393 |  | 1.3074 | -1.117
0.20059 | -1.0989 |  | -402.2937 |  | 1.2793 | -1.0989
0.20078 | -1.0044 |  | -366.7204 |  | 1.1662 | -1.0044
0.20098 | -0.85692 |  | -308.2436 |  | 0.98021 | -0.85692
0.20117 | -0.65395 |  | -232.5621 |  | 0.73955 | -0.65395
0.20137 | -0.42855 |  | -145.4741 |  | 0.46261 | -0.42855
0.20156 | -0.18198 |  | -51.3728 |  | 0.16337 | -0.18198
0.20176 | 0.071678 |  | 45.27 |  | -0.14396 | 0.071678
0.20195 | 0.3172 |  | 139.0853 |  | -0.44229 | 0.3172
0.20215 | 0.55053 |  | 225.7429 |  | -0.71786 | 0.55053
0.20234 | 0.74951 |  | 300.9207 |  | -0.95693 | 0.74951
0.20254 | 0.90897 |  | 359.1226 |  | -1.142 | 0.90897
0.20273 | 1.0128 |  | 395.723 |  | -1.2584 | 1.0128
0.20293 | 1.0483 |  | 407.366 |  | -1.2954 | 1.0483
0.20312 | 1.0175 |  | 392.4063 |  | -1.2479 | 1.0175
0.20332 | 0.91853 |  | 352.3352 |  | -1.1204 | 0.91853
0.20352 | 0.76761 |  | 291.4606 |  | -0.92684 | 0.76761
0.20371 | 0.57853 |  | 215.3452 |  | -0.6848 | 0.57853
0.20391 | 0.36965 |  | 128.9461 |  | -0.41005 | 0.36965
0.2041 | 0.17284 |  | 35.9333 |  | -0.11427 | 0.17284
0.2043 | 0.006528 |  | -59.5792 |  | 0.18946 | 0.006528
0.20449 | -0.17804 |  | -152.3195 |  | 0.48438 | -0.17804
0.20469 | -0.47923 |  | -237.8074 |  | 0.75623 | -0.47923
0.20488 | -0.80524 |  | -311.7775 |  | 0.99145 | -0.80524
0.20508 | -0.97965 |  | -368.6336 |  | 1.1723 | -0.97965
0.20527 | -1.0692 |  | -402.9189 |  | 1.2813 | -1.0692
0.20547 | -1.1163 |  | -410.7264 |  | 1.3061 | -1.1163
0.20566 | -1.0597 |  | -390.8726 |  | 1.243 | -1.0597
0.20586 | -0.94861 |  | -345.5047 |  | 1.0987 | -0.94861
0.20605 | -0.78484 |  | -279.3518 |  | 0.88834 | -0.78484
0.20625 | -0.56402 |  | -198.5308 |  | 0.63133 | -0.56402
0.20645 | -0.33164 |  | -108.2899 |  | 0.34436 | -0.33164
0.20664 | -0.080463 |  | -12.6939 |  | 0.040367 | -0.080463
0.20684 | 0.17215 |  | 83.3471 |  | -0.26504 | 0.17215
0.20703 | 0.4119 |  | 174.7922 |  | -0.55584 | 0.4119
0.20723 | 0.63509 |  | 257.5237 |  | -0.81893 | 0.63509
0.20742 | 0.81907 |  | 326.6116 |  | -1.0386 | 0.81907
0.20762 | 0.95855 |  | 376.705 |  | -1.1979 | 0.95855
0.20781 | 1.0362 |  | 403.6862 |  | -1.2837 | 1.0362
0.20801 | 1.0445 |  | 404.7393 |  | -1.2871 | 1.0445
0.2082 | 0.9867 |  | 379.3893 |  | -1.2065 | 0.9867
0.2084 | 0.86462 |  | 330.3827 |  | -1.0506 | 0.86462
0.20859 | 0.69669 |  | 262.6609 |  | -0.83526 | 0.69669
0.20879 | 0.49547 |  | 181.7818 |  | -0.57807 | 0.49547
0.20898 | 0.2849 |  | 92.2504 |  | -0.29336 | 0.2849
0.20918 | 0.10154 |  | -2.3879 |  | 0.0075934 | 0.10154
0.20938 | -0.048979 |  | -97.411 |  | 0.30977 | -0.048979
0.20957 | -0.26612 |  | -187.6336 |  | 0.59667 | -0.26612
0.20977 | -0.6171 |  | -269.0104 |  | 0.85545 | -0.6171
0.20996 | -0.90218 |  | -336.8126 |  | 1.0711 | -0.90218
0.21016 | -1.0183 |  | -385.2475 |  | 1.2251 | -1.0183
0.21035 | -1.1009 |  | -409.2978 |  | 1.3016 | -1.1009
0.21055 | -1.1107 |  | -406.0173 |  | 1.2911 | -1.1107
0.21074 | -1.0191 |  | -375.6035 |  | 1.1944 | -1.0191
0.21094 | -0.89059 |  | -321.2535 |  | 1.0216 | -0.89059
0.21113 | -0.69838 |  | -248.4751 |  | 0.79015 | -0.69838
0.21133 | -0.47598 |  | -163.3507 |  | 0.51946 | -0.47598
0.21152 | -0.23825 |  | -70.4356 |  | 0.22399 | -0.23825
0.21172 | 0.022276 |  | 26.0007 |  | -0.082682 | 0.022276
0.21191 | 0.26806 |  | 120.7501 |  | -0.38399 | 0.26806
0.21211 | 0.50568 |  | 209.2194 |  | -0.66532 | 0.50568
0.2123 | 0.71485 |  | 287.1275 |  | -0.91307 | 0.71485
0.2125 | 0.88035 |  | 349.1896 |  | -1.1104 | 0.88035
0.2127 | 0.99918 |  | 390.4167 |  | -1.2415 | 0.99918
0.21289 | 1.0464 |  | 407.1969 |  | -1.2949 | 1.0464
0.21309 | 1.029 |  | 397.5377 |  | -1.2642 | 1.029
0.21328 | 0.94434 |  | 362.233 |  | -1.1519 | 0.94434
0.21348 | 0.80075 |  | 305.0946 |  | -0.9702 | 0.80075
0.21367 | 0.61948 |  | 231.5257 |  | -0.73625 | 0.61948
0.21387 | 0.41284 |  | 146.7008 |  | -0.46651 | 0.41284
0.21406 | 0.22011 |  | 54.5342 |  | -0.17342 | 0.22011
0.21426 | 0.062463 |  | -41.0104 |  | 0.13041 | 0.062463
0.21445 | -0.11998 |  | -134.6964 |  | 0.42833 | -0.11998
0.21465 | -0.42283 |  | -221.8512 |  | 0.70549 | -0.42283
0.21484 | -0.75853 |  | -298.4584 |  | 0.9491 | -0.75853
0.21504 | -0.9573 |  | -359.1808 |  | 1.1422 | -0.9573
0.21523 | -1.0618 |  | -398.3563 |  | 1.2668 | -1.0618
0.21543 | -1.1159 |  | -411.6308 |  | 1.309 | -1.1159
0.21563 | -1.0805 |  | -397.1915 |  | 1.2631 | -1.0805
0.21582 | -0.97855 |  | -356.6129 |  | 1.134 | -0.97855
0.21602 | -0.81895 |  | -294.1467 |  | 0.93539 | -0.81895
0.21621 | -0.61301 |  | -215.7133 |  | 0.68597 | -0.61301
0.21641 | -0.38248 |  | -126.917 |  | 0.4036 | -0.38248
0.2166 | -0.13241 |  | -31.9686 |  | 0.10166 | -0.13241
0.2168 | 0.12019 |  | 64.4678 |  | -0.20501 | 0.12019
0.21699 | 0.36684 |  | 157.1707 |  | -0.4998 | 0.36684
0.21719 | 0.59268 |  | 241.9324 |  | -0.76934 | 0.59268
0.21738 | 0.78501 |  | 314.1423 |  | -0.99897 | 0.78501
0.21758 | 0.93503 |  | 368.361 |  | -1.1714 | 0.93503
0.21777 | 1.0245 |  | 400.1931 |  | -1.2726 | 1.0245
0.21797 | 1.0483 |  | 406.5465 |  | -1.2928 | 1.0483
0.21816 | 1.0023 |  | 386.3302 |  | -1.2285 | 1.0023
0.21836 | 0.8921 |  | 341.6522 |  | -1.0865 | 0.8921
0.21855 | 0.73274 |  | 277.1792 |  | -0.88143 | 0.73274
0.21875 | 0.5365 |  | 198.5586 |  | -0.63142 | 0.5365
0.21895 | 0.32834 |  | 110.4699 |  | -0.35129 | 0.32834
0.21914 | 0.13789 |  | 16.4716 |  | -0.05238 | 0.13789
0.21934 | -0.023882 |  | -78.9436 |  | 0.25104 | -0.023882
0.21953 | -0.22749 |  | -170.5498 |  | 0.54235 | -0.22749
0.21973 | -0.54572 |  | -254.0998 |  | 0.80804 | -0.54572
0.21992 | -0.85259 |  | -325.0151 |  | 1.0335 | -0.85259
0.22012 | -1.0081 |  | -377.611 |  | 1.2008 | -1.0081
0.22031 | -1.0843 |  | -406.7742 |  | 1.2935 | -1.0843
0.22051 | -1.1148 |  | -408.9906 |  | 1.3006 | -1.1148
0.2207 | -1.0483 |  | -383.6978 |  | 1.2202 | -1.0483
0.2209 | -0.91834 |  | -333.6997 |  | 1.0612 | -0.91834
0.22109 | -0.74106 |  | -264.0913 |  | 0.83981 | -0.74106
0.22129 | -0.52011 |  | -181.0506 |  | 0.57574 | -0.52011
0.22148 | -0.28464 |  | -89.4826 |  | 0.28455 | -0.28464
0.22168 | -0.030815 |  | 6.6288 |  | -0.02108 | -0.030815
0.22187 | 0.22247 |  | 102.1474 |  | -0.32483 | 0.22247
0.22207 | 0.45824 |  | 192.2108 |  | -0.61123 | 0.45824
0.22227 | 0.6757 |  | 272.6936 |  | -0.86717 | 0.6757
0.22246 | 0.85207 |  | 338.4201 |  | -1.0762 | 0.85207
0.22266 | 0.97864 |  | 384.1862 |  | -1.2217 | 0.97864
0.22285 | 1.044 |  | 406.0862 |  | -1.2914 | 1.044
0.22305 | 1.0376 |  | 401.694 |  | -1.2774 | 1.0376
0.22324 | 0.96614 |  | 371.2723 |  | -1.1806 | 0.96614
0.22344 | 0.83427 |  | 318.0308 |  | -1.0113 | 0.83427
0.22363 | 0.65754 |  | 247.1561 |  | -0.78596 | 0.65754
0.22383 | 0.45389 |  | 164.1819 |  | -0.5221 | 0.45389
0.22402 | 0.25013 |  | 73.2252 |  | -0.23286 | 0.25013
0.22422 | 0.083954 |  | -22.0533 |  | 0.07013 | 0.083954
0.22441 | -0.076616 |  | -116.5721 |  | 0.3707 | -0.076616
0.22461 | -0.34571 |  | -205.3035 |  | 0.65287 | -0.34571
0.2248 | -0.69585 |  | -284.3389 |  | 0.9042 | -0.69585
0.225 | -0.9315 |  | -348.6972 |  | 1.1089 | -0.9315
0.2252 | -1.0425 |  | -392.4453 |  | 1.248 | -1.0425
0.22539 | -1.1147 |  | -410.9692 |  | 1.3069 | -1.1147
0.22559 | -1.0983 |  | -401.9871 |  | 1.2783 | -1.0983
0.22578 | -1.0012 |  | -366.3138 |  | 1.1649 | -1.0012
0.22598 | -0.85644 |  | -307.7705 |  | 0.97871 | -0.85644
0.22617 | -0.65511 |  | -232.0833 |  | 0.73802 | -0.65511
0.22637 | -0.42925 |  | -145.0413 |  | 0.46123 | -0.42925
0.22656 | -0.18344 |  | -51.0508 |  | 0.16234 | -0.18344
0.22676 | 0.072866 |  | 45.471 |  | -0.1446 | 0.072866
0.22695 | 0.31748 |  | 139.2796 |  | -0.44291 | 0.31748
0.22715 | 0.55013 |  | 225.9812 |  | -0.71862 | 0.55013
0.22734 | 0.75096 |  | 301.1673 |  | -0.95771 | 0.75096
0.22754 | 0.90915 |  | 359.4242 |  | -1.143 | 0.90915
0.22773 | 1.0139 |  | 396.0097 |  | -1.2593 | 1.0139
0.22793 | 1.0496 |  | 407.5456 |  | -1.296 | 1.0496
0.22812 | 1.0179 |  | 392.5428 |  | -1.2483 | 1.0179
0.22832 | 0.91984 |  | 352.4132 |  | -1.1207 | 0.91984
0.22852 | 0.76844 |  | 291.4752 |  | -0.92689 | 0.76844
0.22871 | 0.58025 |  | 215.329 |  | -0.68475 | 0.58025
0.22891 | 0.3744 |  | 128.7298 |  | -0.40936 | 0.3744
0.2291 | 0.18394 |  | 35.4667 |  | -0.11278 | 0.18394
0.2293 | 0.023579 |  | -60.1234 |  | 0.19119 | 0.023579
0.22949 | -0.16842 |  | -152.8675 |  | 0.48612 | -0.16842
0.22969 | -0.47867 |  | -238.3199 |  | 0.75786 | -0.47867
0.22988 | -0.80693 |  | -312.1711 |  | 0.9927 | -0.80693
0.23008 | -0.98814 |  | -368.8981 |  | 1.1731 | -0.98814
0.23027 | -1.0754 |  | -403.078 |  | 1.2818 | -1.0754
0.23047 | -1.1195 |  | -410.7613 |  | 1.3062 | -1.1195
0.23066 | -1.0696 |  | -390.8126 |  | 1.2428 | -1.0696
0.23086 | -0.95286 |  | -345.4541 |  | 1.0985 | -0.95286
0.23105 | -0.78398 |  | -279.3269 |  | 0.88826 | -0.78398
0.23125 | -0.56657 |  | -198.4864 |  | 0.63119 | -0.56657
0.23145 | -0.33421 |  | -108.1818 |  | 0.34402 | -0.33421
0.23164 | -0.082956 |  | -12.5081 |  | 0.039776 | -0.082956
0.23184 | 0.17232 |  | 83.525 |  | -0.26561 | 0.17232
0.23203 | 0.4122 |  | 174.8959 |  | -0.55617 | 0.4122
0.23223 | 0.63401 |  | 257.5393 |  | -0.81898 | 0.63401
0.23242 | 0.81923 |  | 326.5522 |  | -1.0384 | 0.81923
0.23262 | 0.95755 |  | 376.5978 |  | -1.1976 | 0.95755
0.23281 | 1.0356 |  | 403.4711 |  | -1.283 | 1.0356
0.23301 | 1.0436 |  | 404.3437 |  | -1.2858 | 1.0436
0.2332 | 0.98432 |  | 378.8126 |  | -1.2046 | 0.98432
0.2334 | 0.86282 |  | 329.6469 |  | -1.0483 | 0.86282
0.23359 | 0.69477 |  | 261.9625 |  | -0.83304 | 0.69477
0.23379 | 0.49484 |  | 181.2474 |  | -0.57637 | 0.49484
0.23398 | 0.28548 |  | 91.7293 |  | -0.2917 | 0.28548
0.23418 | 0.099282 |  | -2.9235 |  | 0.0092969 | 0.099282
0.23438 | -0.059594 |  | -97.9453 |  | 0.31147 | -0.059594
0.23457 | -0.27057 |  | -188.2385 |  | 0.5986 | -0.27057
0.23477 | -0.60602 |  | -269.5633 |  | 0.85721 | -0.60602
0.23496 | -0.90685 |  | -337.1937 |  | 1.0723 | -0.90685
0.23516 | -1.0263 |  | -385.5541 |  | 1.2261 | -1.0263
0.23535 | -1.091 |  | -409.5267 |  | 1.3023 | -1.091
0.23555 | -1.1108 |  | -406.0459 |  | 1.2912 | -1.1108
0.23574 | -1.0188 |  | -375.4396 |  | 1.1939 | -1.0188
0.23594 | -0.88819 |  | -320.9535 |  | 1.0206 | -0.88819
0.23613 | -0.70162 |  | -248.1106 |  | 0.78899 | -0.70162
0.23633 | -0.47002 |  | -162.9408 |  | 0.51815 | -0.47002
0.23652 | -0.23709 |  | -69.9656 |  | 0.22249 | -0.23709
0.23672 | 0.022834 |  | 26.4811 |  | -0.08421 | 0.022834
0.23691 | 0.27118 |  | 121.1904 |  | -0.38539 | 0.27118
0.23711 | 0.50291 |  | 209.5821 |  | -0.66647 | 0.50291
0.2373 | 0.71663 |  | 287.3955 |  | -0.91392 | 0.71663
0.2375 | 0.87971 |  | 349.3629 |  | -1.111 | 0.87971
0.2377 | 0.99783 |  | 390.5113 |  | -1.2418 | 0.99783
0.23789 | 1.0479 |  | 407.2035 |  | -1.2949 | 1.0479
0.23809 | 1.027 |  | 397.4182 |  | -1.2638 | 1.027
0.23828 | 0.94455 |  | 362.0198 |  | -1.1512 | 0.94455
0.23848 | 0.79995 |  | 304.8067 |  | -0.96929 | 0.79995
0.23867 | 0.6182 |  | 231.2065 |  | -0.73524 | 0.6182
0.23887 | 0.40946 |  | 146.4599 |  | -0.46574 | 0.40946
0.23906 | 0.20287 |  | 54.3635 |  | -0.17288 | 0.20287
0.23926 | 0.036239 |  | -41.1402 |  | 0.13083 | 0.036239
0.23945 | -0.12681 |  | -134.8059 |  | 0.42868 | -0.12681
0.23965 | -0.40293 |  | -221.9968 |  | 0.70595 | -0.40293
0.23984 | -0.75531 |  | -298.5616 |  | 0.94943 | -0.75531
0.24004 | -0.96313 |  | -359.1217 |  | 1.142 | -0.96313
0.24023 | -1.05 |  | -398.1053 |  | 1.266 | -1.05
0.24043 | -1.1157 |  | -411.2903 |  | 1.3079 | -1.1157
0.24063 | -1.0808 |  | -396.8349 |  | 1.2619 | -1.0808
0.24082 | -0.97343 |  | -356.2195 |  | 1.1328 | -0.97343
0.24102 | -0.82104 |  | -293.8182 |  | 0.93434 | -0.82104
0.24121 | -0.60975 |  | -215.4688 |  | 0.68519 | -0.60975
0.24141 | -0.38358 |  | -126.7064 |  | 0.40293 | -0.38358
0.2416 | -0.13209 |  | -31.7703 |  | 0.10103 | -0.13209
0.2418 | 0.12406 |  | 64.7299 |  | -0.20584 | 0.12406
0.24199 | 0.36438 |  | 157.4486 |  | -0.50069 | 0.36438
0.24219 | 0.59484 |  | 242.1514 |  | -0.77004 | 0.59484
0.24238 | 0.78582 |  | 314.3115 |  | -0.99951 | 0.78582
0.24258 | 0.93471 |  | 368.4566 |  | -1.1717 | 0.93471
0.24277 | 1.0262 |  | 400.1943 |  | -1.2726 | 1.0262
0.24297 | 1.0466 |  | 406.4292 |  | -1.2924 | 1.0466
0.24316 | 1.0028 |  | 386.1399 |  | -1.2279 | 1.0028
0.24336 | 0.89152 |  | 341.4425 |  | -1.0858 | 0.89152
0.24355 | 0.73179 |  | 276.9571 |  | -0.88072 | 0.73179
0.24375 | 0.53745 |  | 198.3582 |  | -0.63078 | 0.53745
0.24395 | 0.32954 |  | 110.2536 |  | -0.35061 | 0.32954
0.24414 | 0.14684 |  | 16.1491 |  | -0.051354 | 0.14684
0.24434 | -0.0074839 |  | -79.3519 |  | 0.25234 | -0.0074839
0.24453 | -0.22027 |  | -170.9058 |  | 0.54348 | -0.22027
0.24473 | -0.56141 |  | -254.3189 |  | 0.80873 | -0.56141
0.24492 | -0.86346 |  | -325.1953 |  | 1.0341 | -0.86346
0.24512 | -1.002 |  | -377.8277 |  | 1.2015 | -1.002
0.24531 | -1.0908 |  | -406.9179 |  | 1.294 | -1.0908
0.24551 | -1.1203 |  | -409.0352 |  | 1.3007 | -1.1203
0.2457 | -1.0466 |  | -383.6789 |  | 1.2201 | -1.0466
0.2459 | -0.92437 |  | -333.6088 |  | 1.0609 | -0.92437
0.24609 | -0.7408 |  | -263.9602 |  | 0.83939 | -0.7408
0.24629 | -0.51847 |  | -180.8134 |  | 0.57499 | -0.51847
0.24648 | -0.2835 |  | -89.086 |  | 0.28329 | -0.2835
0.24668 | -0.026168 |  | 7.1087 |  | -0.022606 | -0.026168
0.24688 | 0.22333 |  | 102.6125 |  | -0.32631 | 0.22333
0.24707 | 0.46021 |  | 192.5697 |  | -0.61237 | 0.46021
0.24727 | 0.6761 |  | 272.9374 |  | -0.86794 | 0.6761
0.24746 | 0.85174 |  | 338.5509 |  | -1.0766 | 0.85174
0.24766 | 0.98004 |  | 384.1965 |  | -1.2217 | 0.98004
0.24785 | 1.0428 |  | 406.0123 |  | -1.2911 | 1.0428
0.24805 | 1.038 |  | 401.5016 |  | -1.2768 | 1.038
0.24824 | 0.96556 |  | 370.9192 |  | -1.1795 | 0.96556
0.24844 | 0.83293 |  | 317.6387 |  | -1.0101 | 0.83293
0.24863 | 0.65839 |  | 246.8711 |  | -0.78505 | 0.65839
0.24883 | 0.45592 |  | 163.9397 |  | -0.52133 | 0.45592
0.24902 | 0.25699 |  | 72.9367 |  | -0.23194 | 0.25699
0.24922 | 0.08598 |  | -22.2804 |  | 0.070852 | 0.08598
0.24941 | -0.089268 |  | -116.6342 |  | 0.3709 | -0.089268
0.24961 | -0.3543 |  | -205.3387 |  | 0.65298 | -0.3543
0.2498 | -0.68968 |  | -284.4296 |  | 0.90449 | -0.68968
0.25 | -0.93153 |  | -348.7377 |  | 1.109 | -0.93153
0.2502 | -1.0442 |  | -392.5031 |  | 1.2482 | -1.0442
0.25039 | -1.1076 |  | -411.1094 |  | 1.3073 | -1.1076
0.25059 | -1.0988 |  | -402.0648 |  | 1.2786 | -1.0988
0.25078 | -1.0036 |  | -366.2858 |  | 1.1648 | -1.0036
0.25098 | -0.85677 |  | -307.6218 |  | 0.97824 | -0.85677
0.25117 | -0.6587 |  | -231.7574 |  | 0.73699 | -0.6587
0.25137 | -0.42737 |  | -144.6477 |  | 0.45998 | -0.42737
0.25156 | -0.18144 |  | -50.6365 |  | 0.16102 | -0.18144
0.25176 | 0.072207 |  | 45.8808 |  | -0.1459 | 0.072207
0.25195 | 0.31805 |  | 139.5875 |  | -0.44389 | 0.31805
0.25215 | 0.54959 |  | 226.1836 |  | -0.71926 | 0.54959
0.25234 | 0.75151 |  | 301.262 |  | -0.95801 | 0.75151
0.25254 | 0.9096 |  | 359.377 |  | -1.1428 | 0.9096
0.25273 | 1.013 |  | 395.8604 |  | -1.2588 | 1.013
0.25293 | 1.0493 |  | 407.3403 |  | -1.2953 | 1.0493
0.25312 | 1.0172 |  | 392.2645 |  | -1.2474 | 1.0172
0.25332 | 0.91902 |  | 352.0931 |  | -1.1197 | 0.91902
0.25352 | 0.7675 |  | 291.1042 |  | -0.92571 | 0.7675
0.25371 | 0.5778 |  | 214.8196 |  | -0.68313 | 0.5778
0.25391 | 0.36839 |  | 128.2248 |  | -0.40775 | 0.36839
0.2541 | 0.17234 |  | 35.0708 |  | -0.11153 | 0.17234
0.2543 | 0.015134 |  | -60.5049 |  | 0.19241 | 0.015134
0.25449 | -0.16059 |  | -153.1958 |  | 0.48716 | -0.16059
0.25469 | -0.47249 |  | -238.5291 |  | 0.75852 | -0.47249
0.25488 | -0.81848 |  | -312.2742 |  | 0.99303 | -0.81848
0.25508 | -0.98998 |  | -368.9346 |  | 1.1732 | -0.98998
0.25527 | -1.0692 |  | -403.0415 |  | 1.2817 | -1.0692
0.25547 | -1.1225 |  | -410.6274 |  | 1.3058 | -1.1225
0.25566 | -1.0655 |  | -390.6255 |  | 1.2422 | -1.0655
0.25586 | -0.94742 |  | -345.1931 |  | 1.0977 | -0.94742
0.25605 | -0.78341 |  | -279.0062 |  | 0.88724 | -0.78341
0.25625 | -0.56375 |  | -198.1521 |  | 0.63012 | -0.56375
0.25645 | -0.33293 |  | -107.8032 |  | 0.34281 | -0.33293
0.25664 | -0.078101 |  | -12.0745 |  | 0.038397 | -0.078101
0.25684 | 0.17564 |  | 84.0232 |  | -0.26719 | 0.17564
0.25703 | 0.41177 |  | 175.4356 |  | -0.55789 | 0.41177
0.25723 | 0.63673 |  | 258.0409 |  | -0.82057 | 0.63673
0.25742 | 0.81975 |  | 326.9563 |  | -1.0397 | 0.81975
0.25762 | 0.95804 |  | 376.8399 |  | -1.1984 | 0.95804
0.25781 | 1.0365 |  | 403.6022 |  | -1.2835 | 1.0365
0.25801 | 1.0432 |  | 404.5129 |  | -1.2864 | 1.0432
0.2582 | 0.9861 |  | 379.1358 |  | -1.2057 | 0.9861
0.2584 | 0.86416 |  | 330.2079 |  | -1.0501 | 0.86416
0.25859 | 0.69592 |  | 262.5189 |  | -0.83481 | 0.69592
0.25879 | 0.49567 |  | 181.5131 |  | -0.57721 | 0.49567
0.25898 | 0.28882 |  | 91.7075 |  | -0.29163 | 0.28882
0.25918 | 0.11276 |  | -3.1725 |  | 0.010089 | 0.11276
0.25938 | -0.047625 |  | -98.2738 |  | 0.31251 | -0.047625
0.25957 | -0.28733 |  | -188.5268 |  | 0.59952 | -0.28733
0.25977 | -0.63135 |  | -269.9367 |  | 0.8584 | -0.63135
0.25996 | -0.9001 |  | -337.6673 |  | 1.0738 | -0.9001
0.26016 | -1.0222 |  | -385.9142 |  | 1.2272 | -1.0222
0.26035 | -1.102 |  | -409.7406 |  | 1.303 | -1.102
0.26055 | -1.1084 |  | -406.1736 |  | 1.2916 | -1.1084
0.26074 | -1.0235 |  | -375.5119 |  | 1.1941 | -1.0235
0.26094 | -0.89367 |  | -321.106 |  | 1.0211 | -0.89367
0.26113 | -0.69995 |  | -248.305 |  | 0.78961 | -0.69995
0.26133 | -0.47286 |  | -163.0927 |  | 0.51863 | -0.47286
0.26152 | -0.23403 |  | -70.0479 |  | 0.22275 | -0.23403
0.26172 | 0.021683 |  | 26.5245 |  | -0.084348 | 0.021683
0.26191 | 0.2698 |  | 121.291 |  | -0.38571 | 0.2698
0.26211 | 0.50607 |  | 209.6693 |  | -0.66675 | 0.50607
0.2623 | 0.71432 |  | 287.4246 |  | -0.91401 | 0.71432
0.2625 | 0.88133 |  | 349.2717 |  | -1.1107 | 0.88133
0.2627 | 0.99777 |  | 390.328 |  | -1.2412 | 0.99777
0.26289 | 1.0464 |  | 406.9786 |  | -1.2942 | 1.0464
0.26309 | 1.0284 |  | 397.1975 |  | -1.2631 | 1.0284
0.26328 | 0.94236 |  | 361.7858 |  | -1.1505 | 0.94236
0.26348 | 0.79993 |  | 304.546 |  | -0.96846 | 0.79993
0.26367 | 0.61747 |  | 230.9628 |  | -0.73446 | 0.61747
0.26387 | 0.40941 |  | 146.2219 |  | -0.46499 | 0.40941
0.26406 | 0.21 |  | 54.1341 |  | -0.17215 | 0.21
0.26426 | 0.047633 |  | -41.3889 |  | 0.13162 | 0.047633
0.26445 | -0.11727 |  | -135.122 |  | 0.42969 | -0.11727
0.26465 | -0.4058 |  | -222.2987 |  | 0.70691 | -0.4058
0.26484 | -0.75941 |  | -298.8199 |  | 0.95025 | -0.75941
0.26504 | -0.96053 |  | -359.4085 |  | 1.1429 | -0.96053
0.26523 | -1.054 |  | -398.4091 |  | 1.2669 | -1.054
0.26543 | -1.1198 |  | -411.489 |  | 1.3085 | -1.1198
0.26562 | -1.0801 |  | -396.8849 |  | 1.2621 | -1.0801
0.26582 | -0.97353 |  | -356.1884 |  | 1.1327 | -0.97353
0.26602 | -0.82042 |  | -293.6401 |  | 0.93378 | -0.82042
0.26621 | -0.60962 |  | -215.1482 |  | 0.68417 | -0.60962
0.26641 | -0.3843 |  | -126.3153 |  | 0.40168 | -0.3843
0.2666 | -0.13398 |  | -31.307 |  | 0.099556 | -0.13398
0.2668 | 0.12174 |  | 65.1396 |  | -0.20714 | 0.12174
0.26699 | 0.36457 |  | 157.7884 |  | -0.50177 | 0.36457
0.26719 | 0.59517 |  | 242.4696 |  | -0.77105 | 0.59517
0.26738 | 0.78546 |  | 314.5664 |  | -1.0003 | 0.78546
0.26758 | 0.93496 |  | 368.6516 |  | -1.1723 | 0.93496
0.26777 | 1.0264 |  | 400.2874 |  | -1.2729 | 1.0264
0.26797 | 1.0469 |  | 406.3972 |  | -1.2923 | 1.0469
0.26816 | 1.0027 |  | 385.9723 |  | -1.2274 | 1.0027
0.26836 | 0.89123 |  | 341.1566 |  | -1.0849 | 0.89123
0.26855 | 0.73153 |  | 276.6426 |  | -0.87972 | 0.73153
0.26875 | 0.53594 |  | 197.979 |  | -0.62957 | 0.53594
0.26895 | 0.32254 |  | 109.8939 |  | -0.34946 | 0.32254
0.26914 | 0.12644 |  | 15.9211 |  | -0.050629 | 0.12644
0.26934 | -0.035196 |  | -79.5045 |  | 0.25282 | -0.035196
0.26953 | -0.22121 |  | -171.0649 |  | 0.54399 | -0.22121
0.26973 | -0.53226 |  | -254.5449 |  | 0.80945 | -0.53226
0.26992 | -0.85515 |  | -325.3336 |  | 1.0346 | -0.85515
0.27012 | -1.0107 |  | -377.7796 |  | 1.2013 | -1.0107
0.27031 | -1.0829 |  | -406.8069 |  | 1.2936 | -1.0829
0.27051 | -1.1151 |  | -408.8179 |  | 1.3 | -1.1151
0.2707 | -1.0422 |  | -383.361 |  | 1.2191 | -1.0422
0.2709 | -0.91602 |  | -333.284 |  | 1.0598 | -0.91602
0.27109 | -0.74185 |  | -263.5711 |  | 0.83816 | -0.74185
0.27129 | -0.51872 |  | -180.3483 |  | 0.57351 | -0.51872
0.27148 | -0.28456 |  | -88.5631 |  | 0.28163 | -0.28456
0.27168 | -0.028831 |  | 7.6981 |  | -0.02448 | -0.028831
0.27187 | 0.22285 |  | 103.1869 |  | -0.32813 | 0.22285
0.27207 | 0.45913 |  | 193.0618 |  | -0.61394 | 0.45913
0.27227 | 0.67711 |  | 273.2911 |  | -0.86907 | 0.67711
0.27246 | 0.8514 |  | 338.7528 |  | -1.0772 | 0.8514
0.27266 | 0.98029 |  | 384.2808 |  | -1.222 | 0.98029
0.27285 | 1.0439 |  | 406.0053 |  | -1.2911 | 1.0439
0.27305 | 1.0373 |  | 401.5192 |  | -1.2768 | 1.0373
0.27324 | 0.96683 |  | 370.9846 |  | -1.1797 | 0.96683
0.27344 | 0.83302 |  | 317.6619 |  | -1.0102 | 0.83302
0.27363 | 0.65709 |  | 246.8035 |  | -0.78483 | 0.65709
0.27383 | 0.45068 |  | 163.7215 |  | -0.52063 | 0.45068
0.27402 | 0.24152 |  | 72.6207 |  | -0.23093 | 0.24152
0.27422 | 0.073282 |  | -22.6041 |  | 0.071881 | 0.073282
0.27441 | -0.071052 |  | -117.048 |  | 0.37221 | -0.071052
0.27461 | -0.32284 |  | -205.7873 |  | 0.6544 | -0.32284
0.2748 | -0.69796 |  | -284.7648 |  | 0.90555 | -0.69796
0.275 | -0.94682 |  | -349.0031 |  | 1.1098 | -0.94682
0.2752 | -1.0371 |  | -392.6764 |  | 1.2487 | -1.0371
0.27539 | -1.1162 |  | -411.0437 |  | 1.3071 | -1.1162
0.27559 | -1.1046 |  | -401.8447 |  | 1.2779 | -1.1046
0.27578 | -1.0018 |  | -366.0368 |  | 1.164 | -1.0018
0.27598 | -0.86079 |  | -307.4243 |  | 0.97761 | -0.86079
0.27617 | -0.65083 |  | -231.7236 |  | 0.73688 | -0.65083
0.27637 | -0.42492 |  | -144.6337 |  | 0.45994 | -0.42492
0.27656 | -0.18314 |  | -50.5205 |  | 0.16066 | -0.18314
0.27676 | 0.07453 |  | 46.1004 |  | -0.1466 | 0.07453
0.27695 | 0.31751 |  | 139.9538 |  | -0.44505 | 0.31751
0.27715 | 0.554 |  | 226.6067 |  | -0.72061 | 0.554
0.27734 | 0.75233 |  | 301.6547 |  | -0.95926 | 0.75233
0.27754 | 0.90938 |  | 359.6796 |  | -1.1438 | 0.90938
0.27773 | 1.0152 |  | 396.0013 |  | -1.2593 | 1.0152
0.27793 | 1.047 |  | 407.2811 |  | -1.2952 | 1.047
0.27813 | 1.0169 |  | 391.9645 |  | -1.2464 | 1.0169
0.27832 | 0.91722 |  | 351.6296 |  | -1.1182 | 0.91722
0.27852 | 0.76528 |  | 290.5809 |  | -0.92405 | 0.76528
0.27871 | 0.57914 |  | 214.3759 |  | -0.68172 | 0.57914
0.27891 | 0.37368 |  | 127.9004 |  | -0.40672 | 0.37368
0.2791 | 0.19365 |  | 34.7678 |  | -0.11056 | 0.19365
0.2793 | 0.043642 |  | -60.7611 |  | 0.19322 | 0.043642
0.27949 | -0.16421 |  | -153.3954 |  | 0.4878 | -0.16421
0.27969 | -0.5083 |  | -238.6972 |  | 0.75906 | -0.5083
0.27988 | -0.82733 |  | -312.4403 |  | 0.99356 | -0.82733
0.28008 | -0.98026 |  | -369.0799 |  | 1.1737 | -0.98026
0.28027 | -1.0807 |  | -403.1157 |  | 1.2819 | -1.0807
0.28047 | -1.1239 |  | -410.6965 |  | 1.306 | -1.1239
0.28066 | -1.0636 |  | -390.6179 |  | 1.2422 | -1.0636
0.28086 | -0.95549 |  | -345.0129 |  | 1.0971 | -0.95549
0.28105 | -0.78521 |  | -278.6786 |  | 0.8862 | -0.78521
0.28125 | -0.5721 |  | -197.7085 |  | 0.62871 | -0.5721
0.28145 | -0.33714 |  | -107.3671 |  | 0.34143 | -0.33714
0.28164 | -0.077813 |  | -11.6978 |  | 0.037199 | -0.077813
0.28184 | 0.17313 |  | 84.3576 |  | -0.26826 | 0.17313
0.28203 | 0.41672 |  | 175.649 |  | -0.55856 | 0.41672
0.28223 | 0.6372 |  | 258.147 |  | -0.82091 | 0.6372
0.28242 | 0.81998 |  | 327.0025 |  | -1.0399 | 0.81998
0.28262 | 0.96027 |  | 376.855 |  | -1.1984 | 0.96027
0.28281 | 1.0345 |  | 403.633 |  | -1.2836 | 1.0345
0.28301 | 1.0443 |  | 404.5343 |  | -1.2864 | 1.0443
0.2832 | 0.98487 |  | 379.0437 |  | -1.2054 | 0.98487
0.2834 | 0.86229 |  | 329.8462 |  | -1.0489 | 0.86229
0.28359 | 0.6953 |  | 261.89 |  | -0.83281 | 0.6953
0.28379 | 0.49697 |  | 180.7692 |  | -0.57485 | 0.49697
0.28398 | 0.30754 |  | 90.984 |  | -0.28933 | 0.30754
0.28418 | 0.1544 |  | -3.8091 |  | 0.012113 | 0.1544
0.28437 | -0.016519 |  | -98.8 |  | 0.31418 | -0.016519
0.28457 | -0.31503 |  | -188.8572 |  | 0.60057 | -0.31503
0.28477 | -0.66915 |  | -270.0912 |  | 0.85889 | -0.66915
0.28496 | -0.89372 |  | -337.7384 |  | 1.074 | -0.89372
0.28516 | -1.0264 |  | -385.8519 |  | 1.227 | -1.0264
0.28535 | -1.1131 |  | -409.5906 |  | 1.3025 | -1.1131
0.28555 | -1.1053 |  | -405.978 |  | 1.291 | -1.1053
0.28574 | -1.0323 |  | -375.2066 |  | 1.1932 | -1.0323
0.28594 | -0.89225 |  | -320.7138 |  | 1.0199 | -0.89225
0.28613 | -0.69555 |  | -247.8504 |  | 0.78816 | -0.69555
0.28633 | -0.47595 |  | -162.6105 |  | 0.5171 | -0.47595
0.28652 | -0.22802 |  | -69.5776 |  | 0.22126 | -0.22802
0.28672 | 0.023754 |  | 26.9974 |  | -0.085852 | 0.023754
0.28691 | 0.27247 |  | 121.7357 |  | -0.38712 | 0.27247
0.28711 | 0.50992 |  | 210.0938 |  | -0.6681 | 0.50992
0.2873 | 0.71419 |  | 287.8197 |  | -0.91527 | 0.71419
0.2875 | 0.8834 |  | 349.6069 |  | -1.1118 | 0.8834
0.2877 | 0.99692 |  | 390.5893 |  | -1.2421 | 0.99692
0.28789 | 1.0462 |  | 407.0981 |  | -1.2946 | 1.0462
0.28809 | 1.0283 |  | 397.1871 |  | -1.2631 | 1.0283
0.28828 | 0.94079 |  | 361.722 |  | -1.1503 | 0.94079
0.28848 | 0.80035 |  | 304.4697 |  | -0.96821 | 0.80035
0.28867 | 0.6165 |  | 230.8353 |  | -0.73406 | 0.6165
0.28887 | 0.40982 |  | 145.9881 |  | -0.46424 | 0.40982
0.28906 | 0.2099 |  | 53.8232 |  | -0.17116 | 0.2099
0.28926 | 0.043081 |  | -41.7193 |  | 0.13267 | 0.043081
0.28945 | -0.12838 |  | -135.4055 |  | 0.43059 | -0.12838
0.28965 | -0.41992 |  | -222.5725 |  | 0.70778 | -0.41992
0.28984 | -0.76171 |  | -299.0944 |  | 0.95112 | -0.76171
0.29004 | -0.95815 |  | -359.5415 |  | 1.1433 | -0.95815
0.29023 | -1.054 |  | -398.3934 |  | 1.2669 | -1.054
0.29043 | -1.1155 |  | -411.3824 |  | 1.3082 | -1.1155
0.29063 | -1.0807 |  | -396.706 |  | 1.2615 | -1.0807
0.29082 | -0.97604 |  | -355.95 |  | 1.1319 | -0.97604
0.29102 | -0.81788 |  | -293.3328 |  | 0.9328 | -0.81788
0.29121 | -0.60692 |  | -214.8242 |  | 0.68314 | -0.60692
0.29141 | -0.3775 |  | -126.0182 |  | 0.40074 | -0.3775
0.2916 | -0.1266 |  | -31.0758 |  | 0.098821 | -0.1266
0.2918 | 0.12582 |  | 65.3299 |  | -0.20775 | 0.12582
0.29199 | 0.36714 |  | 157.9897 |  | -0.50241 | 0.36714
0.29219 | 0.59515 |  | 242.6564 |  | -0.77165 | 0.59515
0.29238 | 0.78655 |  | 314.7377 |  | -1.0009 | 0.78655
0.29258 | 0.93559 |  | 368.805 |  | -1.1728 | 0.93559
0.29277 | 1.0256 |  | 400.3906 |  | -1.2732 | 1.0256
0.29297 | 1.047 |  | 406.4544 |  | -1.2925 | 1.047
0.29316 | 1.0017 |  | 385.9808 |  | -1.2274 | 1.0017
0.29336 | 0.89048 |  | 341.1025 |  | -1.0847 | 0.89048
0.29355 | 0.73045 |  | 276.53 |  | -0.87937 | 0.73045
0.29375 | 0.53369 |  | 197.8093 |  | -0.62903 | 0.53369
0.29395 | 0.3198 |  | 109.6283 |  | -0.34862 | 0.3198
0.29414 | 0.12011 |  | 15.6116 |  | -0.049645 | 0.12011
0.29434 | -0.043868 |  | -79.8026 |  | 0.25377 | -0.043868
0.29453 | -0.22812 |  | -171.3842 |  | 0.545 | -0.22812
0.29473 | -0.53505 |  | -254.8279 |  | 0.81035 | -0.53505
0.29492 | -0.85321 |  | -325.578 |  | 1.0353 | -0.85321
0.29512 | -1.0086 |  | -378.0588 |  | 1.2022 | -1.0086
0.29531 | -1.0809 |  | -407.0553 |  | 1.2944 | -1.0809
0.29551 | -1.1121 |  | -408.9984 |  | 1.3006 | -1.1121
0.2957 | -1.0432 |  | -383.4796 |  | 1.2195 | -1.0432
0.2959 | -0.91707 |  | -333.2594 |  | 1.0598 | -0.91707
0.29609 | -0.73881 |  | -263.4518 |  | 0.83778 | -0.73881
0.29629 | -0.51594 |  | -180.2161 |  | 0.57309 | -0.51594
0.29648 | -0.28323 |  | -88.4347 |  | 0.28122 | -0.28323
0.29668 | -0.028393 |  | 7.7176 |  | -0.024542 | -0.028393
0.29688 | 0.22406 |  | 103.1287 |  | -0.32795 | 0.22406
0.29707 | 0.46017 |  | 193.0309 |  | -0.61384 | 0.46017
0.29727 | 0.67691 |  | 273.2623 |  | -0.86897 | 0.67691
0.29746 | 0.85174 |  | 338.7409 |  | -1.0772 | 0.85174
0.29766 | 0.97987 |  | 384.2877 |  | -1.222 | 0.97987
0.29785 | 1.0432 |  | 405.95 |  | -1.2909 | 1.0432
0.29805 | 1.0366 |  | 401.3597 |  | -1.2763 | 1.0366
0.29824 | 0.96527 |  | 370.7308 |  | -1.1789 | 0.96527
0.29844 | 0.83181 |  | 317.3547 |  | -1.0092 | 0.83181
0.29863 | 0.65641 |  | 246.5195 |  | -0.78393 | 0.65641
0.29883 | 0.45304 |  | 163.6253 |  | -0.52033 | 0.45304
0.29902 | 0.24946 |  | 72.6959 |  | -0.23117 | 0.24946
0.29922 | 0.079475 |  | -22.5725 |  | 0.07178 | 0.079475
0.29941 | -0.084369 |  | -117.091 |  | 0.37235 | -0.084369
0.29961 | -0.34789 |  | -205.9167 |  | 0.65482 | -0.34789
0.2998 | -0.69346 |  | -284.9943 |  | 0.90628 | -0.69346
0.3 | -0.93077 |  | -349.2047 |  | 1.1105 | -0.93077
0.3002 | -1.0444 |  | -392.8553 |  | 1.2493 | -1.0444
0.30039 | -1.1132 |  | -411.2494 |  | 1.3078 | -1.1132
0.30059 | -1.0975 |  | -401.9959 |  | 1.2783 | -1.0975
0.30078 | -1.0076 |  | -366.1085 |  | 1.1642 | -1.0076
0.30098 | -0.85992 |  | -307.3579 |  | 0.9774 | -0.85992
0.30117 | -0.65389 |  | -231.4998 |  | 0.73617 | -0.65389
0.30137 | -0.42816 |  | -144.3669 |  | 0.45909 | -0.42816
0.30156 | -0.18071 |  | -50.243 |  | 0.15977 | -0.18071
0.30176 | 0.075977 |  | 46.3143 |  | -0.14728 | 0.075977
0.30195 | 0.32047 |  | 140.0787 |  | -0.44545 | 0.32047
0.30215 | 0.55202 |  | 226.6905 |  | -0.72088 | 0.55202
0.30234 | 0.75212 |  | 301.6671 |  | -0.9593 | 0.75212
0.30254 | 0.91072 |  | 359.6755 |  | -1.1438 | 0.91072
0.30273 | 1.0136 |  | 395.9868 |  | -1.2592 | 1.0136
0.30293 | 1.0486 |  | 407.2877 |  | -1.2952 | 1.0486
0.30312 | 1.0163 |  | 392.0711 |  | -1.2468 | 1.0163
0.30332 | 0.91741 |  | 351.7299 |  | -1.1185 | 0.91741
0.30352 | 0.76582 |  | 290.5361 |  | -0.9239 | 0.76582
0.30371 | 0.57614 |  | 214.1488 |  | -0.68099 | 0.57614
0.30391 | 0.37083 |  | 127.5453 |  | -0.40559 | 0.37083
0.3041 | 0.18698 |  | 34.3744 |  | -0.10931 | 0.18698
0.3043 | 0.038674 |  | -61.171 |  | 0.19452 | 0.038674
0.30449 | -0.16102 |  | -153.736 |  | 0.48888 | -0.16102
0.30469 | -0.50198 |  | -238.9389 |  | 0.75983 | -0.50198
0.30488 | -0.82238 |  | -312.6086 |  | 0.9941 | -0.82238
0.30508 | -0.97955 |  | -369.189 |  | 1.174 | -0.97955
0.30527 | -1.0802 |  | -403.1994 |  | 1.2822 | -1.0802
0.30547 | -1.1225 |  | -410.6588 |  | 1.3059 | -1.1225
0.30566 | -1.0647 |  | -390.4355 |  | 1.2416 | -1.0647
0.30586 | -0.95571 |  | -344.7613 |  | 1.0963 | -0.95571
0.30605 | -0.77926 |  | -278.3508 |  | 0.88516 | -0.77926
0.30625 | -0.5618 |  | -197.3399 |  | 0.62754 | -0.5618
0.30645 | -0.33106 |  | -107.0089 |  | 0.34029 | -0.33106
0.30664 | -0.076079 |  | -11.3969 |  | 0.036242 | -0.076079
0.30684 | 0.17423 |  | 84.57 |  | -0.26893 | 0.17423
0.30703 | 0.41622 |  | 175.8859 |  | -0.55932 | 0.41622
0.30723 | 0.63754 |  | 258.4597 |  | -0.8219 | 0.63754
0.30742 | 0.82047 |  | 327.3371 |  | -1.0409 | 0.82047
0.30762 | 0.95995 |  | 377.1667 |  | -1.1994 | 0.95995
0.30781 | 1.0348 |  | 403.805 |  | -1.2841 | 1.0348
0.30801 | 1.0435 |  | 404.4503 |  | -1.2862 | 1.0435
0.3082 | 0.98371 |  | 378.7142 |  | -1.2043 | 0.98371
0.3084 | 0.86095 |  | 329.4173 |  | -1.0475 | 0.86095
0.30859 | 0.69403 |  | 261.5761 |  | -0.83181 | 0.69403
0.30879 | 0.49487 |  | 180.6796 |  | -0.57456 | 0.49487
0.30898 | 0.29194 |  | 91.0604 |  | -0.28957 | 0.29194
0.30918 | 0.11129 |  | -3.6569 |  | 0.011629 | 0.11129
0.30938 | -0.05833 |  | -98.6274 |  | 0.31363 | -0.05833
0.30957 | -0.29884 |  | -188.7275 |  | 0.60015 | -0.29884
0.30977 | -0.6297 |  | -270.0293 |  | 0.85869 | -0.6297
0.30996 | -0.89688 |  | -337.6959 |  | 1.0739 | -0.89688
0.31016 | -1.0289 |  | -385.8648 |  | 1.227 | -1.0289
0.31035 | -1.0985 |  | -409.6462 |  | 1.3027 | -1.0985
0.31055 | -1.1051 |  | -406.016 |  | 1.2911 | -1.1051
0.31074 | -1.0243 |  | -375.1981 |  | 1.1931 | -1.0243
0.31094 | -0.88381 |  | -320.5868 |  | 1.0195 | -0.88381
0.31113 | -0.69592 |  | -247.5908 |  | 0.78734 | -0.69592
0.31133 | -0.4718 |  | -162.2711 |  | 0.51602 | -0.4718
0.31152 | -0.23048 |  | -69.2432 |  | 0.22019 | -0.23048
0.31172 | 0.023503 |  | 27.2794 |  | -0.086748 | 0.023503
0.31191 | 0.27509 |  | 121.999 |  | -0.38796 | 0.27509
0.31211 | 0.50736 |  | 210.33 |  | -0.66885 | 0.50736
0.3123 | 0.71485 |  | 288.0313 |  | -0.91594 | 0.71485
0.3125 | 0.8833 |  | 349.7758 |  | -1.1123 | 0.8833
0.3127 | 0.99707 |  | 390.6566 |  | -1.2423 | 0.99707
0.31289 | 1.047 |  | 407.0616 |  | -1.2945 | 1.047
0.31309 | 1.0272 |  | 397.0179 |  | -1.2625 | 1.0272
0.31328 | 0.94135 |  | 361.4324 |  | -1.1494 | 0.94135
0.31348 | 0.79955 |  | 304.0876 |  | -0.967 | 0.79955
0.31367 | 0.61458 |  | 230.3913 |  | -0.73264 | 0.61458
0.31387 | 0.40516 |  | 145.5343 |  | -0.4628 | 0.40516
0.31406 | 0.19751 |  | 53.4323 |  | -0.16991 | 0.19751
0.31426 | 0.022709 |  | -41.9545 |  | 0.13342 | 0.022709
0.31445 | -0.14165 |  | -135.5249 |  | 0.43097 | -0.14165
0.31465 | -0.40498 |  | -222.6089 |  | 0.7079 | -0.40498
0.31484 | -0.74527 |  | -299.0198 |  | 0.95088 | -0.74527
0.31504 | -0.96238 |  | -359.473 |  | 1.1431 | -0.96238
0.31523 | -1.0538 |  | -398.3969 |  | 1.2669 | -1.0538
0.31543 | -1.1137 |  | -411.4173 |  | 1.3083 | -1.1137
0.31562 | -1.0825 |  | -396.7286 |  | 1.2616 | -1.0825
0.31582 | -0.97116 |  | -355.9126 |  | 1.1318 | -0.97116
0.31602 | -0.81662 |  | -293.2498 |  | 0.93253 | -0.81662
0.31621 | -0.60778 |  | -214.7443 |  | 0.68289 | -0.60778
0.31641 | -0.37721 |  | -125.8843 |  | 0.40031 | -0.37721
0.3166 | -0.12915 |  | -30.8737 |  | 0.098178 | -0.12915
0.3168 | 0.12444 |  | 65.5267 |  | -0.20838 | 0.12444
0.31699 | 0.36622 |  | 158.1724 |  | -0.50299 | 0.36622
0.31719 | 0.59517 |  | 242.8468 |  | -0.77225 | 0.59517
0.31738 | 0.78793 |  | 314.8915 |  | -1.0014 | 0.78793
0.31758 | 0.93609 |  | 368.8937 |  | -1.1731 | 0.93609
0.31777 | 1.0264 |  | 400.3962 |  | -1.2733 | 1.0264
0.31797 | 1.0473 |  | 406.3437 |  | -1.2922 | 1.0473
0.31816 | 1.0015 |  | 385.744 |  | -1.2267 | 1.0015
0.31836 | 0.88999 |  | 340.7412 |  | -1.0836 | 0.88999
0.31855 | 0.73014 |  | 276.1104 |  | -0.87803 | 0.73014
0.31875 | 0.53637 |  | 197.4443 |  | -0.62787 | 0.53637
0.31895 | 0.33251 |  | 109.3007 |  | -0.34758 | 0.33251
0.31914 | 0.15657 |  | 15.2419 |  | -0.048469 | 0.15657
0.31934 | 0.00027162 |  | -80.2035 |  | 0.25505 | 0.00027162
0.31953 | -0.23254 |  | -171.6884 |  | 0.54597 | -0.23254
0.31973 | -0.57527 |  | -255.0363 |  | 0.81102 | -0.57527
0.31992 | -0.85888 |  | -325.8258 |  | 1.0361 | -0.85888
0.32012 | -1.0044 |  | -378.2528 |  | 1.2028 | -1.0044
0.32031 | -1.0973 |  | -407.0943 |  | 1.2946 | -1.0973
0.32051 | -1.1174 |  | -408.9289 |  | 1.3004 | -1.1174
0.3207 | -1.0485 |  | -383.3116 |  | 1.2189 | -1.0485
0.3209 | -0.92358 |  | -333.0547 |  | 1.0591 | -0.92358
0.32109 | -0.73819 |  | -263.2279 |  | 0.83706 | -0.73819
0.32129 | -0.52135 |  | -179.9882 |  | 0.57236 | -0.52135
0.32148 | -0.2836 |  | -88.2326 |  | 0.28058 | -0.2836
0.32168 | -0.026921 |  | 7.97 |  | -0.025345 | -0.026921
0.32188 | 0.22234 |  | 103.4264 |  | -0.3289 | 0.22234
0.32207 | 0.46212 |  | 193.3643 |  | -0.6149 | 0.46212
0.32227 | 0.67734 |  | 273.6586 |  | -0.87023 | 0.67734
0.32246 | 0.85328 |  | 339.1182 |  | -1.0784 | 0.85328
0.32266 | 0.98095 |  | 384.5412 |  | -1.2228 | 0.98095
0.32285 | 1.0427 |  | 406.0569 |  | -1.2913 | 1.0427
0.32305 | 1.0373 |  | 401.2962 |  | -1.2761 | 1.0373
0.32324 | 0.96382 |  | 370.4572 |  | -1.1781 | 0.96382
0.32344 | 0.83122 |  | 316.9799 |  | -1.008 | 0.83122
0.32363 | 0.65588 |  | 246.1364 |  | -0.78271 | 0.65588
0.32383 | 0.45431 |  | 163.1441 |  | -0.5188 | 0.45431
0.32402 | 0.25945 |  | 72.121 |  | -0.22934 | 0.25945
0.32422 | 0.099497 |  | -23.1613 |  | 0.073653 | 0.099497
0.32441 | -0.065466 |  | -117.6365 |  | 0.37408 | -0.065466
0.32461 | -0.35426 |  | -206.2716 |  | 0.65594 | -0.35426
0.3248 | -0.71683 |  | -285.1554 |  | 0.90679 | -0.71683
0.325 | -0.93786 |  | -349.2849 |  | 1.1107 | -0.93786
0.3252 | -1.0435 |  | -392.7887 |  | 1.2491 | -1.0435
0.32539 | -1.1193 |  | -411.083 |  | 1.3072 | -1.1193
0.32559 | -1.0959 |  | -401.7943 |  | 1.2777 | -1.0959
0.32578 | -1.0007 |  | -365.7774 |  | 1.1632 | -1.0007
0.32598 | -0.85508 |  | -306.974 |  | 0.97618 | -0.85508
0.32617 | -0.64842 |  | -231.1154 |  | 0.73495 | -0.64842
0.32637 | -0.42522 |  | -143.9922 |  | 0.4579 | -0.42522
0.32656 | -0.17925 |  | -49.9447 |  | 0.15882 | -0.17925
0.32676 | 0.075516 |  | 46.6282 |  | -0.14828 | 0.075516
0.32695 | 0.31925 |  | 140.4195 |  | -0.44653 | 0.31925
0.32715 | 0.55303 |  | 227.0177 |  | -0.72192 | 0.55303
0.32734 | 0.75169 |  | 302.0379 |  | -0.96048 | 0.75169
0.32754 | 0.91043 |  | 360.0192 |  | -1.1449 | 0.91043
0.32773 | 1.0136 |  | 396.2579 |  | -1.2601 | 1.0136
0.32793 | 1.0477 |  | 407.4506 |  | -1.2957 | 1.0477
0.32812 | 1.0161 |  | 392.0629 |  | -1.2468 | 1.0161
0.32832 | 0.91594 |  | 351.6368 |  | -1.1182 | 0.91594
0.32852 | 0.76462 |  | 290.5125 |  | -0.92383 | 0.76462
0.32871 | 0.57419 |  | 214.1674 |  | -0.68105 | 0.57419
0.32891 | 0.36058 |  | 127.4887 |  | -0.40541 | 0.36058
0.3291 | 0.15584 |  | 34.2452 |  | -0.1089 | 0.15584
0.3293 | -0.016525 |  | -61.3335 |  | 0.19504 | -0.016525
0.32949 | -0.19151 |  | -154.0231 |  | 0.48979 | -0.19151
0.32969 | -0.473 |  | -239.3628 |  | 0.76117 | -0.473
0.32988 | -0.79948 |  | -313.0383 |  | 0.99546 | -0.79948
0.33008 | -0.98718 |  | -369.4792 |  | 1.1749 | -0.98718
0.33027 | -1.0699 |  | -403.2965 |  | 1.2825 | -1.0699
0.33047 | -1.1127 |  | -410.6553 |  | 1.3059 | -1.1127
0.33066 | -1.0633 |  | -390.411 |  | 1.2415 | -1.0633
0.33086 | -0.94409 |  | -344.7145 |  | 1.0962 | -0.94409
0.33105 | -0.77695 |  | -278.338 |  | 0.88511 | -0.77695
0.33125 | -0.56212 |  | -197.3391 |  | 0.62754 | -0.56212
0.33145 | -0.32908 |  | -106.9164 |  | 0.33999 | -0.32908
0.33164 | -0.077336 |  | -11.2101 |  | 0.035648 | -0.077336
0.33184 | 0.17754 |  | 84.8356 |  | -0.26978 | 0.17754
0.33203 | 0.41721 |  | 176.1588 |  | -0.56019 | 0.41721
0.33223 | 0.6385 |  | 258.639 |  | -0.82247 | 0.6385
0.33242 | 0.82218 |  | 327.4267 |  | -1.0412 | 0.82218
0.33262 | 0.95895 |  | 377.1836 |  | -1.1994 | 0.95895
0.33281 | 1.0361 |  | 403.7704 |  | -1.284 | 1.0361
0.33301 | 1.0429 |  | 404.3921 |  | -1.286 | 1.0429
0.3332 | 0.98303 |  | 378.6349 |  | -1.2041 | 0.98303
0.3334 | 0.86101 |  | 329.2821 |  | -1.0471 | 0.86101
0.33359 | 0.69226 |  | 261.3581 |  | -0.83112 | 0.69226
0.33379 | 0.49383 |  | 180.4208 |  | -0.57374 | 0.49383
0.33398 | 0.2903 |  | 90.7561 |  | -0.2886 | 0.2903
0.33418 | 0.11986 |  | -4.079 |  | 0.012971 | 0.11986
0.33437 | -0.033765 |  | -99.139 |  | 0.31526 | -0.033765
0.33457 | -0.29103 |  | -189.2379 |  | 0.60178 | -0.29103
0.33477 | -0.6509 |  | -270.4194 |  | 0.85993 | -0.6509
0.33496 | -0.90052 |  | -337.9242 |  | 1.0746 | -0.90052
0.33516 | -1.0202 |  | -385.9126 |  | 1.2272 | -1.0202
0.33535 | -1.1077 |  | -409.4447 |  | 1.302 | -1.1077
0.33555 | -1.105 |  | -405.6374 |  | 1.2899 | -1.105
0.33574 | -1.0261 |  | -374.7453 |  | 1.1917 | -1.0261
0.33594 | -0.89353 |  | -320.0742 |  | 1.0178 | -0.89353
0.33613 | -0.69375 |  | -247.0826 |  | 0.78572 | -0.69375
0.33633 | -0.4735 |  | -161.7987 |  | 0.51452 | -0.4735
0.33652 | -0.2288 |  | -68.7891 |  | 0.21875 | -0.2288
0.33672 | 0.025759 |  | 27.6987 |  | -0.088082 | 0.025759
0.33691 | 0.27085 |  | 122.355 |  | -0.38909 | 0.27085
0.33711 | 0.51083 |  | 210.5695 |  | -0.66961 | 0.51083
0.3373 | 0.71582 |  | 288.2013 |  | -0.91648 | 0.71582
0.3375 | 0.88336 |  | 349.9516 |  | -1.1128 | 0.88336
0.3377 | 0.99917 |  | 390.834 |  | -1.2429 | 0.99917
0.33789 | 1.0464 |  | 407.2943 |  | -1.2952 | 1.0464
0.33809 | 1.0293 |  | 397.3053 |  | -1.2634 | 1.0293
0.33828 | 0.9416 |  | 361.683 |  | -1.1502 | 0.9416
0.33848 | 0.79988 |  | 304.248 |  | -0.96751 | 0.79988
0.33867 | 0.61691 |  | 230.3705 |  | -0.73258 | 0.61691
0.33887 | 0.41086 |  | 145.318 |  | -0.46211 | 0.41086
0.33906 | 0.21892 |  | 53.0524 |  | -0.16871 | 0.21892
0.33926 | 0.061613 |  | -42.5056 |  | 0.13517 | 0.061613
0.33945 | -0.11522 |  | -136.1438 |  | 0.43294 | -0.11522
0.33965 | -0.42591 |  | -223.2007 |  | 0.70978 | -0.42591
0.33984 | -0.7739 |  | -299.6304 |  | 0.95282 | -0.7739
0.34004 | -0.96353 |  | -360.028 |  | 1.1449 | -0.96353
0.34023 | -1.0614 |  | -398.7258 |  | 1.2679 | -1.0614
0.34043 | -1.1219 |  | -411.4978 |  | 1.3086 | -1.1219
0.34063 | -1.0803 |  | -396.628 |  | 1.2613 | -1.0803
0.34082 | -0.97416 |  | -355.6632 |  | 1.131 | -0.97416
0.34102 | -0.81622 |  | -292.9185 |  | 0.93148 | -0.81622
0.34121 | -0.60653 |  | -214.326 |  | 0.68156 | -0.60653
0.34141 | -0.37942 |  | -125.4278 |  | 0.39886 | -0.37942
0.3416 | -0.1294 |  | -30.4183 |  | 0.09673 | -0.1294
0.3418 | 0.12484 |  | 66.025 |  | -0.20996 | 0.12484
0.34199 | 0.3682 |  | 158.5952 |  | -0.50433 | 0.3682
0.34219 | 0.5954 |  | 243.1142 |  | -0.7731 | 0.5954
0.34238 | 0.78598 |  | 315.0283 |  | -1.0018 | 0.78598
0.34258 | 0.93551 |  | 368.8465 |  | -1.1729 | 0.93551
0.34277 | 1.025 |  | 400.1965 |  | -1.2726 | 1.025
0.34297 | 1.0455 |  | 406.0601 |  | -1.2913 | 1.0455
0.34316 | 1.0005 |  | 385.4437 |  | -1.2257 | 1.0005
0.34336 | 0.88894 |  | 340.5097 |  | -1.0828 | 0.88894
0.34355 | 0.72888 |  | 275.8791 |  | -0.8773 | 0.72888
0.34375 | 0.5333 |  | 197.1292 |  | -0.62687 | 0.5333
0.34395 | 0.32141 |  | 108.9563 |  | -0.34648 | 0.32141
0.34414 | 0.12401 |  | 14.9424 |  | -0.047517 | 0.12401
0.34434 | -0.041714 |  | -80.4789 |  | 0.25592 | -0.041714
0.34453 | -0.22876 |  | -171.9819 |  | 0.5469 | -0.22876
0.34473 | -0.53919 |  | -255.2571 |  | 0.81172 | -0.53919
0.34492 | -0.86113 |  | -325.8343 |  | 1.0362 | -0.86113
0.34512 | -1.0087 |  | -378.1164 |  | 1.2024 | -1.0087
0.34531 | -1.0804 |  | -406.9066 |  | 1.294 | -1.0804
0.34551 | -1.118 |  | -408.6701 |  | 1.2996 | -1.118
0.3457 | -1.0418 |  | -382.9862 |  | 1.2179 | -1.0418
0.3459 | -0.91609 |  | -332.6654 |  | 1.0579 | -0.91609
0.34609 | -0.74163 |  | -262.845 |  | 0.83585 | -0.74163
0.34629 | -0.51385 |  | -179.6241 |  | 0.5712 | -0.51385
0.34648 | -0.28067 |  | -87.8536 |  | 0.27937 | -0.28067
0.34668 | -0.025935 |  | 8.2846 |  | -0.026345 | -0.025935
0.34687 | 0.22639 |  | 103.7079 |  | -0.32979 | 0.22639
0.34707 | 0.46176 |  | 193.5987 |  | -0.61564 | 0.46176
0.34727 | 0.67923 |  | 273.7666 |  | -0.87058 | 0.67923
0.34746 | 0.85284 |  | 339.1437 |  | -1.0785 | 0.85284
0.34766 | 0.98021 |  | 384.5025 |  | -1.2227 | 0.98021
0.34785 | 1.0432 |  | 405.9513 |  | -1.2909 | 1.0432
0.34805 | 1.0357 |  | 401.1164 |  | -1.2755 | 1.0357
0.34824 | 0.96373 |  | 370.194 |  | -1.1772 | 0.96373
0.34844 | 0.82958 |  | 316.622 |  | -1.0069 | 0.82958
0.34863 | 0.65408 |  | 245.6895 |  | -0.78129 | 0.65408
0.34883 | 0.45191 |  | 162.6755 |  | -0.51731 | 0.45191
0.34902 | 0.25161 |  | 71.6775 |  | -0.22793 | 0.25161
0.34922 | 0.084584 |  | -23.5911 |  | 0.07502 | 0.084584
0.34941 | -0.083252 |  | -118.04 |  | 0.37537 | -0.083252
0.34961 | -0.35433 |  | -206.6595 |  | 0.65718 | -0.35433
0.3498 | -0.70198 |  | -285.5192 |  | 0.90795 | -0.70198
0.35 | -0.93514 |  | -349.5104 |  | 1.1114 | -0.93514
0.3502 | -1.0454 |  | -392.8786 |  | 1.2494 | -1.0454
0.35039 | -1.1167 |  | -411.0179 |  | 1.307 | -1.1167
0.35059 | -1.0999 |  | -401.5481 |  | 1.2769 | -1.0999
0.35078 | -1.0044 |  | -365.5299 |  | 1.1624 | -1.0044
0.35098 | -0.85498 |  | -306.771 |  | 0.97553 | -0.85498
0.35117 | -0.65184 |  | -230.9149 |  | 0.73431 | -0.65184
0.35137 | -0.42902 |  | -143.7853 |  | 0.45724 | -0.42902
0.35156 | -0.18003 |  | -49.6119 |  | 0.15777 | -0.18003
0.35176 | 0.076804 |  | 47.0987 |  | -0.14977 | 0.076804
0.35195 | 0.32027 |  | 140.903 |  | -0.44807 | 0.32027
0.35215 | 0.55476 |  | 227.4444 |  | -0.72327 | 0.55476
0.35234 | 0.75435 |  | 302.309 |  | -0.96134 | 0.75435
0.35254 | 0.91132 |  | 360.0792 |  | -1.1451 | 0.91132
0.35273 | 1.0142 |  | 396.1333 |  | -1.2597 | 1.0142
0.35293 | 1.0476 |  | 407.1739 |  | -1.2948 | 1.0476
0.35313 | 1.0152 |  | 391.6497 |  | -1.2454 | 1.0152
0.35332 | 0.91556 |  | 351.0808 |  | -1.1164 | 0.91556
0.35352 | 0.76349 |  | 289.867 |  | -0.92178 | 0.76349
0.35371 | 0.5755 |  | 213.5818 |  | -0.67919 | 0.5755
0.35391 | 0.37295 |  | 127.0892 |  | -0.40414 | 0.37295
0.3541 | 0.19695 |  | 33.9673 |  | -0.10802 | 0.19695
0.3543 | 0.051425 |  | -61.578 |  | 0.19582 | 0.051425
0.35449 | -0.16549 |  | -154.1235 |  | 0.49011 | -0.16549
0.35469 | -0.51918 |  | -239.2906 |  | 0.76094 | -0.51918
0.35488 | -0.82718 |  | -312.9626 |  | 0.99522 | -0.82718
0.35508 | -0.97899 |  | -369.3862 |  | 1.1746 | -0.97899
0.35527 | -1.0835 |  | -403.0516 |  | 1.2817 | -1.0835
0.35547 | -1.1211 |  | -410.2752 |  | 1.3047 | -1.1211
0.35566 | -1.0629 |  | -389.8903 |  | 1.2399 | -1.0629
0.35586 | -0.9514 |  | -344.0934 |  | 1.0942 | -0.9514
0.35605 | -0.77596 |  | -277.713 |  | 0.88313 | -0.77596
0.35625 | -0.56445 |  | -196.7582 |  | 0.62569 | -0.56445
0.35645 | -0.32966 |  | -106.4113 |  | 0.33839 | -0.32966
0.35664 | -0.075056 |  | -10.7203 |  | 0.03409 | -0.075056
0.35684 | 0.17531 |  | 85.358 |  | -0.27144 | 0.17531
0.35703 | 0.42034 |  | 176.7035 |  | -0.56192 | 0.42034
0.35723 | 0.63814 |  | 259.2088 |  | -0.82428 | 0.63814
0.35742 | 0.8215 |  | 327.9453 |  | -1.0429 | 0.8215
0.35762 | 0.96073 |  | 377.5145 |  | -1.2005 | 0.96073
0.35781 | 1.0342 |  | 403.8585 |  | -1.2843 | 1.0342
0.35801 | 1.0437 |  | 404.2865 |  | -1.2856 | 1.0437
0.3582 | 0.98254 |  | 378.4038 |  | -1.2033 | 0.98254
0.3584 | 0.86033 |  | 329.0066 |  | -1.0462 | 0.86033
0.35859 | 0.69254 |  | 261.0342 |  | -0.83009 | 0.69254
0.35879 | 0.49103 |  | 179.9525 |  | -0.57225 | 0.49103
0.35898 | 0.28482 |  | 90.2678 |  | -0.28705 | 0.28482
0.35918 | 0.097606 |  | -4.4274 |  | 0.014079 | 0.097606
0.35938 | -0.06803 |  | -99.4207 |  | 0.31616 | -0.06803
0.35957 | -0.29243 |  | -189.4954 |  | 0.6026 | -0.29243
0.35977 | -0.62435 |  | -270.6393 |  | 0.86063 | -0.62435
0.35996 | -0.89916 |  | -338.0871 |  | 1.0751 | -0.89916
0.36016 | -1.0228 |  | -386.0434 |  | 1.2276 | -1.0228
0.36035 | -1.0978 |  | -409.5852 |  | 1.3025 | -1.0978
0.36055 | -1.1059 |  | -405.7327 |  | 1.2902 | -1.1059
0.36074 | -1.0185 |  | -374.7314 |  | 1.1916 | -1.0185
0.36094 | -0.8898 |  | -319.9563 |  | 1.0175 | -0.8898
0.36113 | -0.70031 |  | -246.9241 |  | 0.78522 | -0.70031
0.36133 | -0.47177 |  | -161.627 |  | 0.51397 | -0.47177
0.36152 | -0.23227 |  | -68.6192 |  | 0.21821 | -0.23227
0.36172 | 0.026732 |  | 27.8095 |  | -0.088434 | 0.026732
0.36191 | 0.275 |  | 122.4136 |  | -0.38928 | 0.275
0.36211 | 0.50858 |  | 210.6008 |  | -0.66971 | 0.50858
0.3623 | 0.71769 |  | 288.2035 |  | -0.91649 | 0.71769
0.3625 | 0.88261 |  | 349.9362 |  | -1.1128 | 0.88261
0.3627 | 0.99869 |  | 390.7943 |  | -1.2427 | 0.99869
0.36289 | 1.0468 |  | 407.1843 |  | -1.2948 | 1.0468
0.36309 | 1.0268 |  | 397.0459 |  | -1.2626 | 1.0268
0.36328 | 0.94136 |  | 361.278 |  | -1.1489 | 0.94136
0.36348 | 0.79745 |  | 303.7501 |  | -0.96593 | 0.79745
0.36367 | 0.61556 |  | 229.8666 |  | -0.73098 | 0.61556
0.36387 | 0.41212 |  | 144.8837 |  | -0.46073 | 0.41212
0.36406 | 0.22185 |  | 52.6881 |  | -0.16755 | 0.22185
0.36426 | 0.059385 |  | -42.7946 |  | 0.13609 | 0.059385
0.36445 | -0.13433 |  | -136.3635 |  | 0.43364 | -0.13433
0.36465 | -0.43429 |  | -223.395 |  | 0.7104 | -0.43429
0.36484 | -0.75995 |  | -299.766 |  | 0.95326 | -0.75995
0.36504 | -0.96027 |  | -360.0519 |  | 1.145 | -0.96027
0.36523 | -1.0648 |  | -398.694 |  | 1.2678 | -1.0648
0.36543 | -1.1168 |  | -411.4336 |  | 1.3084 | -1.1168
0.36562 | -1.0808 |  | -396.4336 |  | 1.2607 | -1.0808
0.36582 | -0.97765 |  | -355.3318 |  | 1.13 | -0.97765
0.36602 | -0.81648 |  | -292.4868 |  | 0.93011 | -0.81648
0.36621 | -0.6085 |  | -213.8296 |  | 0.67998 | -0.6085
0.36641 | -0.37828 |  | -124.9648 |  | 0.39739 | -0.37828
0.3666 | -0.12587 |  | -30.0296 |  | 0.095494 | -0.12587
0.3668 | 0.12794 |  | 66.3412 |  | -0.21097 | 0.12794
0.36699 | 0.37155 |  | 158.891 |  | -0.50527 | 0.37155
0.36719 | 0.59726 |  | 243.4461 |  | -0.77416 | 0.59726
0.36738 | 0.78896 |  | 315.3758 |  | -1.0029 | 0.78896
0.36758 | 0.93725 |  | 369.1947 |  | -1.174 | 0.93725
0.36777 | 1.0251 |  | 400.5 |  | -1.2736 | 1.0251
0.36797 | 1.0468 |  | 406.2764 |  | -1.292 | 1.0468
0.36816 | 0.99998 |  | 385.5497 |  | -1.226 | 0.99998
0.36836 | 0.88843 |  | 340.4978 |  | -1.0828 | 0.88843
0.36855 | 0.72866 |  | 275.7879 |  | -0.87701 | 0.72866
0.36875 | 0.53403 |  | 196.9558 |  | -0.62632 | 0.53403
0.36895 | 0.33027 |  | 108.7158 |  | -0.34572 | 0.33027
0.36914 | 0.14663 |  | 14.6688 |  | -0.046647 | 0.14663
0.36934 | -0.023061 |  | -80.7166 |  | 0.25668 | -0.023061
0.36953 | -0.24968 |  | -172.1267 |  | 0.54736 | -0.24968
0.36973 | -0.56438 |  | -255.4553 |  | 0.81235 | -0.56438
0.36992 | -0.84991 |  | -326.1582 |  | 1.0372 | -0.84991
0.37012 | -1.0124 |  | -378.3358 |  | 1.2031 | -1.0124
0.37031 | -1.0918 |  | -407.0233 |  | 1.2943 | -1.0918
0.37051 | -1.1107 |  | -408.7827 |  | 1.2999 | -1.1107
0.3707 | -1.0461 |  | -382.9742 |  | 1.2179 | -1.0461
0.3709 | -0.91475 |  | -332.6079 |  | 1.0577 | -0.91475
0.37109 | -0.7367 |  | -262.774 |  | 0.83562 | -0.7367
0.37129 | -0.51675 |  | -179.4533 |  | 0.57066 | -0.51675
0.37148 | -0.27674 |  | -87.649 |  | 0.27872 | -0.27674
0.37168 | -0.025898 |  | 8.5847 |  | -0.027299 | -0.025898
0.37188 | 0.22732 |  | 104.0807 |  | -0.33098 | 0.22732
0.37207 | 0.46396 |  | 193.9105 |  | -0.61664 | 0.46396
0.37227 | 0.67765 |  | 274.0187 |  | -0.87138 | 0.67765
0.37246 | 0.85415 |  | 339.277 |  | -1.0789 | 0.85415
0.37266 | 0.97896 |  | 384.4903 |  | -1.2227 | 0.97896
0.37285 | 1.0429 |  | 405.8896 |  | -1.2907 | 1.0429
0.37305 | 1.036 |  | 401.0899 |  | -1.2755 | 1.036
0.37324 | 0.96246 |  | 370.2381 |  | -1.1774 | 0.96246
0.37344 | 0.83034 |  | 316.6833 |  | -1.0071 | 0.83034
0.37363 | 0.65264 |  | 245.6842 |  | -0.78128 | 0.65264
0.37383 | 0.44947 |  | 162.6127 |  | -0.51711 | 0.44947
0.37402 | 0.24442 |  | 71.5795 |  | -0.22762 | 0.24442
0.37422 | 0.067185 |  | -23.6774 |  | 0.075294 | 0.067185
0.37441 | -0.099458 |  | -118.1361 |  | 0.37567 | -0.099458
0.37461 | -0.35019 |  | -206.8286 |  | 0.65771 | -0.35019
0.3748 | -0.68837 |  | -285.648 |  | 0.90836 | -0.68837
0.375 | -0.93567 |  | -349.5346 |  | 1.1115 | -0.93567
0.3752 | -1.042 |  | -392.8742 |  | 1.2493 | -1.042
0.37539 | -1.1082 |  | -411.073 |  | 1.3072 | -1.1082
0.37559 | -1.0996 |  | -401.6572 |  | 1.2773 | -1.0996
0.37578 | -0.99873 |  | -365.5513 |  | 1.1625 | -0.99873
0.37598 | -0.85306 |  | -306.6591 |  | 0.97518 | -0.85306
0.37617 | -0.65291 |  | -230.7093 |  | 0.73366 | -0.65291
0.37637 | -0.42544 |  | -143.5139 |  | 0.45637 | -0.42544
0.37656 | -0.18213 |  | -49.3962 |  | 0.15708 | -0.18213
0.37676 | 0.077177 |  | 47.1807 |  | -0.15003 | 0.077177
0.37695 | 0.32249 |  | 140.9257 |  | -0.44814 | 0.32249
0.37715 | 0.55392 |  | 227.478 |  | -0.72338 | 0.55392
0.37734 | 0.75499 |  | 302.3695 |  | -0.96154 | 0.75499
0.37754 | 0.91045 |  | 360.1786 |  | -1.1454 | 0.91045
0.37773 | 1.0142 |  | 396.1987 |  | -1.2599 | 1.0142
0.37793 | 1.0478 |  | 407.1289 |  | -1.2947 | 1.0478
0.37812 | 1.0143 |  | 391.5425 |  | -1.2451 | 1.0143
0.37832 | 0.91602 |  | 350.9654 |  | -1.1161 | 0.91602
0.37852 | 0.7631 |  | 289.7372 |  | -0.92136 | 0.7631
0.37871 | 0.57423 |  | 213.4252 |  | -0.67869 | 0.57423
0.37891 | 0.36542 |  | 126.8897 |  | -0.40351 | 0.36542
0.3791 | 0.17394 |  | 33.7042 |  | -0.10718 | 0.17394
0.3793 | 0.021078 |  | -61.9391 |  | 0.19697 | 0.021078
0.37949 | -0.16399 |  | -154.566 |  | 0.49152 | -0.16399
0.37969 | -0.48498 |  | -239.7176 |  | 0.7623 | -0.48498
0.37988 | -0.82256 |  | -313.2295 |  | 0.99607 | -0.82256
0.38008 | -0.99009 |  | -369.5855 |  | 1.1753 | -0.99009
0.38027 | -1.0736 |  | -403.3506 |  | 1.2827 | -1.0736
0.38047 | -1.1218 |  | -410.5421 |  | 1.3055 | -1.1218
0.38066 | -1.0634 |  | -390.066 |  | 1.2404 | -1.0634
0.38086 | -0.94587 |  | -344.2176 |  | 1.0946 | -0.94587
0.38105 | -0.77994 |  | -277.7181 |  | 0.88314 | -0.77994
0.38125 | -0.56312 |  | -196.6738 |  | 0.62542 | -0.56312
0.38145 | -0.33121 |  | -106.3014 |  | 0.33804 | -0.33121
0.38164 | -0.077045 |  | -10.6078 |  | 0.033733 | -0.077045
0.38184 | 0.1762 |  | 85.3853 |  | -0.27153 | 0.1762
0.38203 | 0.41625 |  | 176.6522 |  | -0.56175 | 0.41625
0.38223 | 0.63925 |  | 259.1362 |  | -0.82405 | 0.63925
0.38242 | 0.82173 |  | 327.8003 |  | -1.0424 | 0.82173
0.38262 | 0.95982 |  | 377.3497 |  | -1.2 | 0.95982
0.38281 | 1.0354 |  | 403.7475 |  | -1.2839 | 1.0354
0.38301 | 1.0421 |  | 404.177 |  | -1.2853 | 1.0421
0.3832 | 0.98277 |  | 378.2827 |  | -1.2029 | 0.98277
0.3834 | 0.8592 |  | 328.8425 |  | -1.0457 | 0.8592
0.38359 | 0.69101 |  | 260.8529 |  | -0.82951 | 0.69101
0.38379 | 0.49024 |  | 179.8137 |  | -0.57181 | 0.49024
0.38398 | 0.28433 |  | 90.0785 |  | -0.28645 | 0.28433
0.38418 | 0.10665 |  | -4.6493 |  | 0.014785 | 0.10665
0.38438 | -0.057965 |  | -99.5611 |  | 0.3166 | -0.057965
0.38457 | -0.29222 |  | -189.6193 |  | 0.60299 | -0.29222
0.38477 | -0.62618 |  | -270.7681 |  | 0.86104 | -0.62618
0.38496 | -0.90192 |  | -338.1371 |  | 1.0753 | -0.90192
0.38516 | -1.0263 |  | -386.0126 |  | 1.2275 | -1.0263
0.38535 | -1.0971 |  | -409.5038 |  | 1.3022 | -1.0971
0.38555 | -1.1087 |  | -405.5748 |  | 1.2897 | -1.1087
0.38574 | -1.0214 |  | -374.5796 |  | 1.1912 | -1.0214
0.38594 | -0.88462 |  | -319.9066 |  | 1.0173 | -0.88462
0.38613 | -0.6962 |  | -246.8933 |  | 0.78512 | -0.6962
0.38633 | -0.46857 |  | -161.5831 |  | 0.51383 | -0.46857
0.38652 | -0.22986 |  | -68.5026 |  | 0.21784 | -0.22986
0.38672 | 0.025826 |  | 28.1146 |  | -0.089404 | 0.025826
0.38691 | 0.2761 |  | 122.8622 |  | -0.3907 | 0.2761
0.38711 | 0.50906 |  | 211.1529 |  | -0.67147 | 0.50906
0.3873 | 0.7178 |  | 288.7492 |  | -0.91822 | 0.7178
0.3875 | 0.88353 |  | 350.2997 |  | -1.114 | 0.88353
0.3877 | 0.99772 |  | 390.9214 |  | -1.2431 | 0.99772
0.38789 | 1.0468 |  | 407.0588 |  | -1.2944 | 1.0468
0.38809 | 1.0264 |  | 396.7714 |  | -1.2617 | 1.0264
0.38828 | 0.94019 |  | 360.9799 |  | -1.1479 | 0.94019
0.38848 | 0.79719 |  | 303.4815 |  | -0.96507 | 0.79719
0.38867 | 0.61433 |  | 229.6074 |  | -0.73015 | 0.61433
0.38887 | 0.40877 |  | 144.5563 |  | -0.45969 | 0.40877
0.38906 | 0.20832 |  | 52.307 |  | -0.16634 | 0.20832
0.38926 | 0.035176 |  | -43.1695 |  | 0.13728 | 0.035176
0.38945 | -0.14911 |  | -136.7387 |  | 0.43483 | -0.14911
0.38965 | -0.42839 |  | -223.7578 |  | 0.71155 | -0.42839
0.38984 | -0.74768 |  | -300.0778 |  | 0.95425 | -0.74768
0.39004 | -0.95481 |  | -360.2472 |  | 1.1456 | -0.95481
0.39023 | -1.0616 |  | -398.7336 |  | 1.268 | -1.0616
0.39043 | -1.1127 |  | -411.4176 |  | 1.3083 | -1.1127
0.39062 | -1.0771 |  | -396.4201 |  | 1.2606 | -1.0771
0.39082 | -0.97296 |  | -355.2893 |  | 1.1298 | -0.97296
0.39102 | -0.81289 |  | -292.3776 |  | 0.92976 | -0.81289
0.39121 | -0.60548 |  | -213.5985 |  | 0.67924 | -0.60548
0.39141 | -0.37614 |  | -124.5771 |  | 0.39616 | -0.37614
0.3916 | -0.12671 |  | -29.5231 |  | 0.093883 | -0.12671
0.3918 | 0.12639 |  | 66.8211 |  | -0.21249 | 0.12639
0.39199 | 0.3704 |  | 159.2455 |  | -0.5064 | 0.3704
0.39219 | 0.59706 |  | 243.682 |  | -0.77491 | 0.59706
0.39238 | 0.78841 |  | 315.5198 |  | -1.0034 | 0.78841
0.39258 | 0.93659 |  | 369.3145 |  | -1.1744 | 0.93659
0.39277 | 1.0262 |  | 400.6629 |  | -1.2741 | 1.0262
0.39297 | 1.0474 |  | 406.4384 |  | -1.2925 | 1.0474
0.39316 | 1.0006 |  | 385.6346 |  | -1.2263 | 1.0006
0.39336 | 0.8893 |  | 340.4516 |  | -1.0826 | 0.8893
0.39355 | 0.72866 |  | 275.7031 |  | -0.87674 | 0.72866
0.39375 | 0.53268 |  | 196.9814 |  | -0.6264 | 0.53268
0.39395 | 0.32479 |  | 108.7779 |  | -0.34591 | 0.32479
0.39414 | 0.13933 |  | 14.6099 |  | -0.04646 | 0.13933
0.39434 | -0.023897 |  | -80.8686 |  | 0.25716 | -0.023897
0.39453 | -0.24143 |  | -172.3069 |  | 0.54794 | -0.24143
0.39473 | -0.55734 |  | -255.595 |  | 0.81279 | -0.55734
0.39492 | -0.84846 |  | -326.2082 |  | 1.0373 | -0.84846
0.39512 | -1.0099 |  | -378.4031 |  | 1.2033 | -1.0099
0.39531 | -1.0897 |  | -407.0456 |  | 1.2944 | -1.0897
0.39551 | -1.1104 |  | -408.6513 |  | 1.2995 | -1.1104
0.3957 | -1.0458 |  | -382.7991 |  | 1.2173 | -1.0458
0.3959 | -0.91369 |  | -332.3418 |  | 1.0568 | -0.91369
0.39609 | -0.73523 |  | -262.4003 |  | 0.83443 | -0.73523
0.39629 | -0.51868 |  | -179.0369 |  | 0.56934 | -0.51868
0.39648 | -0.27774 |  | -87.1365 |  | 0.27709 | -0.27774
0.39668 | -0.025255 |  | 9.1246 |  | -0.029016 | -0.025255
0.39687 | 0.22656 |  | 104.5448 |  | -0.33245 | 0.22656
0.39707 | 0.46499 |  | 194.3101 |  | -0.61791 | 0.46499
0.39727 | 0.67793 |  | 274.302 |  | -0.87228 | 0.67793
0.39746 | 0.85418 |  | 339.4418 |  | -1.0794 | 0.85418
0.39766 | 0.97988 |  | 384.6192 |  | -1.2231 | 0.97988
0.39785 | 1.0425 |  | 405.9371 |  | -1.2909 | 1.0425
0.39805 | 1.0364 |  | 401.0296 |  | -1.2753 | 1.0364
0.39824 | 0.96239 |  | 370.1522 |  | -1.1771 | 0.96239
0.39844 | 0.82999 |  | 316.5877 |  | -1.0067 | 0.82999
0.39863 | 0.65297 |  | 245.5232 |  | -0.78076 | 0.65297
0.39883 | 0.44797 |  | 162.3886 |  | -0.5164 | 0.44797
0.39902 | 0.23865 |  | 71.3761 |  | -0.22698 | 0.23865
0.39922 | 0.057035 |  | -23.7983 |  | 0.075678 | 0.057035
0.39941 | -0.099267 |  | -118.1816 |  | 0.37582 | -0.099267
0.39961 | -0.33506 |  | -206.9128 |  | 0.65798 | -0.33506
0.3998 | -0.67857 |  | -285.8171 |  | 0.9089 | -0.67857
0