## EtaStar_Disp
η* 計算シート (変位入力版) Disp→Acc: a = -(2πf)²·d/1000
■ 入力パラメータ
サンプリング周波数 fs | 5119.9998 | Hz | A列全体平均から自動算出
データ点数 N | 2048 | 点
加振周波数 f | 50 | Hz | 黄色: 加振周波数
粉体質量 m_p | 1.61 | g | 黄色: 粉体のみ(基準ジグなら 0)
容器質量 m_c | 2.1 | g | 黄色: 容器(ジグ)質量
合計質量 m_tot | 3.71 | g
角周波数 ω | 314.1593 | rad/s
■ 使い方
1. 「TimeData」シート: A列=時刻[s], B列=力[N], C列=変位[mm] を貼り付け
2. 黄色セルに 加振周波数 f, 粉体質量 m_p, 容器質量 m_c を入力
3. ★ η* の行に答えが自動表示
※ 加速度は a = -(2πf)²·d/1000 でシート内部換算
■ 計算式
D(f) = Σ d[n]·exp(-j2πf·t[n]) ※d はmm単位の生DFT
X(f) = -(2πf)²·D/1000 ※加速度DFT [m/s²]
Y(f) = Σ F[n]·exp(-j2πf·t[n]) ※力DFT
η* = -2π·Im(X*·Y) / (m_tot · ¦X¦²) ※論文式(2)
■ 計算結果
項目 | 値 | 単位 | 備考
Re(D) [変位DFT, mm単位] | 0
Im(D) [変位DFT, mm単位] | 0
Re(Y) [力DFT] | -0.039233
Im(Y) [力DFT] | 0.070429
Re(X) [加速度DFT = -ω²·D/1000] | 0
Im(X) | 0
¦X¦² (加速度パワー) | 0
Re(P_cross) = Re(X)·Re(Y)+Im(X)·Im(Y) | 0
Im(P_cross) = Re(X)·Im(Y)-Im(X)·Re(Y) | 0
A_disp (変位振幅) | 0 | mm
A_acc (加速度振幅) | 0 | m/s²
v_c,max (容器最大速度) | 0 | m/s
★ η* (Reduced Loss Factor) | #DIV/0! | - | 論文 式(2)
(検算) E_diss [J] | 0 | J
(検算) 基準KE ½·m_tot·v² [J] | 0 | J
(検算) E_diss / KE | #DIV/0! | - | η* と一致するはず

## EtaStar_Acc
η* 計算シート (加速度入力版) Acc 直接使用
■ 入力パラメータ
サンプリング周波数 fs | 5119.9998 | Hz | A列全体平均から自動算出
データ点数 N | 2048 | 点
加振周波数 f | 300 | Hz | 黄色: 加振周波数
粉体質量 m_p | 0.787 | g | 黄色: 粉体のみ(基準ジグなら 0)
容器質量 m_c | 0.88 | g | 黄色: 容器(ジグ)質量
合計質量 m_tot | 1.667 | g
角周波数 ω | 1884.9556 | rad/s
■ 使い方
1. 「TimeData」シート: A列=時刻[s], B列=力[N], D列=加速度[m/s²] を貼り付け
2. 黄色セルに 加振周波数 f, 粉体質量 m_p, 容器質量 m_c を入力
3. ★ η* の行に答えが自動表示
※ 加速度を直接使用(微分・変換なし)
■ 計算式
X(f) = Σ a[n]·exp(-j2πf·t[n]) ※加速度DFT [m/s²]
Y(f) = Σ F[n]·exp(-j2πf·t[n]) ※力DFT
η* = -2π·Im(X*·Y) / (m_tot · ¦X¦²) ※論文式(2)
■ 計算結果
項目 | 値 | 単位 | 備考
Re(Y) [力DFT] | 234.7937
Im(Y) [力DFT] | -178.1465
Re(X) [加速度DFT] | 89581.5185
Im(X) [加速度DFT] | -51622.536
¦X¦² (加速度パワー) | 10689734677.2959
Re(P_cross) = Re(X)·Re(Y)+Im(X)·Im(Y) | 30229548.53
Im(P_cross) = Re(X)·Im(Y)-Im(X)·Re(Y) | -3837983.7991
A_acc (加速度振幅) | 100.9679 | m/s²
v_c,max (容器最大速度) | 0.053565 | m/s
★ η* (Reduced Loss Factor) | 1.3533 | - | 論文 式(2)
(検算) E_diss [J] | 3.2363e-06 | J
(検算) 基準KE ½·m_tot·v² [J] | 2.3915e-06 | J
(検算) E_diss / KE | 1.3533 | - | η* と一致するはず

## TimeData
時刻 t [s] | 力 F [N] | 変位 d [mm] ← Disp版で使う | 加速度 a [m/s²] ← Acc版で使う
0 | 0.22308 |  | 86.8901 | ← A: 時刻[s], B: 力[N] は両方で使用 | -0.27631 | 0.22308
0.00019531 | 0.26319 |  | 99.6843 | ← C: 変位[mm] → EtaStar_Disp シート | -0.317 | 0.26319
0.00039063 | 0.27342 |  | 99.1709 | ← D: 加速度[m/s²] → EtaStar_Acc シート | -0.31536 | 0.27342
0.00058594 | 0.25438 |  | 85.1161 | ※ どちらか片方のみ埋めればOK(使う方のシートで計算) | -0.27067 | 0.25438
0.00078125 | 0.20688 |  | 59.3816 |  | -0.18883 | 0.20688
0.00097656 | 0.1318 |  | 25.7448 |  | -0.081868 | 0.1318
0.0011719 | 0.026243 |  | -10.9055 |  | 0.03468 | 0.026243
0.0013672 | -0.099989 |  | -45.8232 |  | 0.14572 | -0.099989
0.0015625 | -0.20652 |  | -74.8054 |  | 0.23788 | -0.20652
0.0017578 | -0.26644 |  | -94.1741 |  | 0.29947 | -0.26644
0.0019531 | -0.28995 |  | -101.1636 |  | 0.3217 | -0.28995
0.0021484 | -0.27944 |  | -94.4311 |  | 0.30029 | -0.27944
0.0023437 | -0.23076 |  | -74.6453 |  | 0.23737 | -0.23076
0.0025391 | -0.15166 |  | -44.5758 |  | 0.14175 | -0.15166
0.0027344 | -0.052829 |  | -8.6895 |  | 0.027633 | -0.052829
0.0029297 | 0.052193 |  | 27.9681 |  | -0.088939 | 0.052193
0.003125 | 0.14786 |  | 60.7595 |  | -0.19322 | 0.14786
0.0033203 | 0.21935 |  | 85.56 |  | -0.27208 | 0.21935
0.0035156 | 0.26105 |  | 99.1496 |  | -0.3153 | 0.26105
0.0037109 | 0.27355 |  | 99.5582 |  | -0.3166 | 0.27355
0.0039062 | 0.25619 |  | 86.4238 |  | -0.27483 | 0.25619
0.0041016 | 0.21206 |  | 61.4593 |  | -0.19544 | 0.21206
0.0042969 | 0.14023 |  | 28.2495 |  | -0.089833 | 0.14023
0.0044922 | 0.034504 |  | -8.3976 |  | 0.026704 | 0.034504
0.0046875 | -0.093525 |  | -43.6042 |  | 0.13866 | -0.093525
0.0048828 | -0.20201 |  | -73.123 |  | 0.23253 | -0.20201
0.0050781 | -0.26338 |  | -93.2479 |  | 0.29653 | -0.26338
0.0052734 | -0.28918 |  | -101.0918 |  | 0.32147 | -0.28918
0.0054687 | -0.28167 |  | -95.2319 |  | 0.30284 | -0.28167
0.0056641 | -0.23459 |  | -76.2201 |  | 0.24238 | -0.23459
0.0058594 | -0.1571 |  | -46.6861 |  | 0.14846 | -0.1571
0.0060547 | -0.059038 |  | -11.0098 |  | 0.035011 | -0.059038
0.00625 | 0.045973 |  | 25.7285 |  | -0.081817 | 0.045973
0.0064453 | 0.14164 |  | 58.8246 |  | -0.18706 | 0.14164
0.0066406 | 0.21547 |  | 84.2091 |  | -0.26778 | 0.21547
0.0068359 | 0.25933 |  | 98.6426 |  | -0.31368 | 0.25933
0.0070313 | 0.27296 |  | 99.9997 |  | -0.318 | 0.27296
0.0072266 | 0.25734 |  | 87.7744 |  | -0.27912 | 0.25734
0.0074219 | 0.21437 |  | 63.5313 |  | -0.20203 | 0.21437
0.0076172 | 0.14515 |  | 30.6945 |  | -0.097609 | 0.14515
0.0078125 | 0.043777 |  | -5.9401 |  | 0.01889 | 0.043777
0.0080078 | -0.08311 |  | -41.3988 |  | 0.13165 | -0.08311
0.0082031 | -0.19602 |  | -71.3794 |  | 0.22699 | -0.19602
0.0083984 | -0.26118 |  | -92.1447 |  | 0.29302 | -0.26118
0.0085938 | -0.28737 |  | -100.819 |  | 0.3206 | -0.28737
0.0087891 | -0.28258 |  | -95.9471 |  | 0.30511 | -0.28258
0.0089844 | -0.23859 |  | -77.8533 |  | 0.24757 | -0.23859
0.0091797 | -0.16271 |  | -48.9239 |  | 0.15558 | -0.16271
0.009375 | -0.066571 |  | -13.4724 |  | 0.042842 | -0.066571
0.0095703 | 0.039025 |  | 23.4024 |  | -0.07442 | 0.039025
0.0097656 | 0.13655 |  | 56.98 |  | -0.1812 | 0.13655
0.0099609 | 0.21216 |  | 83.0631 |  | -0.26414 | 0.21216
0.010156 | 0.25816 |  | 98.2824 |  | -0.31254 | 0.25816
0.010352 | 0.27381 |  | 100.4863 |  | -0.31955 | 0.27381
0.010547 | 0.26021 |  | 89.0659 |  | -0.28323 | 0.26021
0.010742 | 0.21797 |  | 65.4542 |  | -0.20814 | 0.21797
0.010937 | 0.15002 |  | 33.0623 |  | -0.10514 | 0.15002
0.011133 | 0.050949 |  | -3.3457 |  | 0.010639 | 0.050949
0.011328 | -0.074605 |  | -38.9079 |  | 0.12373 | -0.074605
0.011523 | -0.18773 |  | -69.3893 |  | 0.22066 | -0.18773
0.011719 | -0.25746 |  | -90.9686 |  | 0.28928 | -0.25746
0.011914 | -0.28749 |  | -100.6183 |  | 0.31997 | -0.28749
0.012109 | -0.28361 |  | -96.7076 |  | 0.30753 | -0.28361
0.012305 | -0.24323 |  | -79.4363 |  | 0.25261 | -0.24323
0.0125 | -0.16903 |  | -51.1378 |  | 0.16262 | -0.16903
0.012695 | -0.072726 |  | -16.0186 |  | 0.050939 | -0.072726
0.012891 | 0.031905 |  | 20.8915 |  | -0.066435 | 0.031905
0.013086 | 0.13017 |  | 54.8126 |  | -0.1743 | 0.13017
0.013281 | 0.20735 |  | 81.4664 |  | -0.25906 | 0.20735
0.013477 | 0.25573 |  | 97.4235 |  | -0.30981 | 0.25573
0.013672 | 0.27314 |  | 100.4781 |  | -0.31952 | 0.27314
0.013867 | 0.26137 |  | 89.9119 |  | -0.28592 | 0.26137
0.014063 | 0.2225 |  | 67.0228 |  | -0.21313 | 0.2225
0.014258 | 0.15603 |  | 35.0684 |  | -0.11152 | 0.15603
0.014453 | 0.057469 |  | -1.2555 |  | 0.0039925 | 0.057469
0.014648 | -0.068001 |  | -36.9924 |  | 0.11764 | -0.068001
0.014844 | -0.18257 |  | -67.8763 |  | 0.21585 | -0.18257
0.015039 | -0.2545 |  | -90.1318 |  | 0.28662 | -0.2545
0.015234 | -0.2873 |  | -100.685 |  | 0.32018 | -0.2873
0.01543 | -0.28522 |  | -97.6939 |  | 0.31067 | -0.28522
0.015625 | -0.2473 |  | -81.1557 |  | 0.25808 | -0.2473
0.01582 | -0.17597 |  | -53.3638 |  | 0.1697 | -0.17597
0.016016 | -0.080092 |  | -18.4968 |  | 0.05882 | -0.080092
0.016211 | 0.024317 |  | 18.4017 |  | -0.058517 | 0.024317
0.016406 | 0.12348 |  | 52.5758 |  | -0.16719 | 0.12348
0.016602 | 0.20289 |  | 79.8245 |  | -0.25384 | 0.20289
0.016797 | 0.25283 |  | 96.6458 |  | -0.30733 | 0.25283
0.016992 | 0.27236 |  | 100.6825 |  | -0.32017 | 0.27236
0.017188 | 0.26202 |  | 91.0414 |  | -0.28951 | 0.26202
0.017383 | 0.22409 |  | 68.8566 |  | -0.21896 | 0.22409
0.017578 | 0.16032 |  | 37.305 |  | -0.11863 | 0.16032
0.017773 | 0.065115 |  | 1.0442 |  | -0.0033207 | 0.065115
0.017969 | -0.060328 |  | -34.9422 |  | 0.11112 | -0.060328
0.018164 | -0.17808 |  | -66.3016 |  | 0.21084 | -0.17808
0.018359 | -0.25133 |  | -89.1459 |  | 0.28348 | -0.25133
0.018555 | -0.28581 |  | -100.387 |  | 0.31923 | -0.28581
0.01875 | -0.28666 |  | -98.2327 |  | 0.31238 | -0.28666
0.018945 | -0.24994 |  | -82.5647 |  | 0.26256 | -0.24994
0.019141 | -0.18043 |  | -55.4838 |  | 0.17644 | -0.18043
0.019336 | -0.08594 |  | -20.9547 |  | 0.066636 | -0.08594
0.019531 | 0.018135 |  | 16.0554 |  | -0.051056 | 0.018135
0.019727 | 0.11754 |  | 50.6211 |  | -0.16098 | 0.11754
0.019922 | 0.19888 |  | 78.4675 |  | -0.24953 | 0.19888
0.020117 | 0.25041 |  | 96.0151 |  | -0.30533 | 0.25041
0.020313 | 0.27193 |  | 100.8353 |  | -0.32066 | 0.27193
0.020508 | 0.26361 |  | 92.0677 |  | -0.29278 | 0.26361
0.020703 | 0.22657 |  | 70.6816 |  | -0.22477 | 0.22657
0.020898 | 0.16446 |  | 39.683 |  | -0.12619 | 0.16446
0.021094 | 0.072407 |  | 3.6349 |  | -0.011559 | 0.072407
0.021289 | -0.050472 |  | -32.5344 |  | 0.10346 | -0.050472
0.021484 | -0.17105 |  | -64.3758 |  | 0.20471 | -0.17105
0.02168 | -0.248 |  | -87.9674 |  | 0.27974 | -0.248
0.021875 | -0.28367 |  | -100.1156 |  | 0.31837 | -0.28367
0.02207 | -0.28817 |  | -98.8741 |  | 0.31442 | -0.28817
0.022266 | -0.25398 |  | -84.0467 |  | 0.26727 | -0.25398
0.022461 | -0.18638 |  | -57.5503 |  | 0.18301 | -0.18638
0.022656 | -0.093811 |  | -23.3222 |  | 0.074164 | -0.093811
0.022852 | 0.01186 |  | 13.6405 |  | -0.043377 | 0.01186
0.023047 | 0.11192 |  | 48.5357 |  | -0.15434 | 0.11192
0.023242 | 0.19454 |  | 77.0212 |  | -0.24493 | 0.19454
0.023438 | 0.24882 |  | 95.3855 |  | -0.30333 | 0.24882
0.023633 | 0.27167 |  | 101.09 |  | -0.32147 | 0.27167
0.023828 | 0.26568 |  | 93.1275 |  | -0.29615 | 0.26568
0.024023 | 0.23102 |  | 72.4598 |  | -0.23042 | 0.23102
0.024219 | 0.17101 |  | 42.0188 |  | -0.13362 | 0.17101
0.024414 | 0.080641 |  | 6.2154 |  | -0.019765 | 0.080641
0.024609 | -0.041734 |  | -30.0305 |  | 0.095497 | -0.041734
0.024805 | -0.16315 |  | -62.263 |  | 0.198 | -0.16315
0.025 | -0.24402 |  | -86.5385 |  | 0.27519 | -0.24402
0.025195 | -0.28267 |  | -99.5397 |  | 0.31654 | -0.28267
0.025391 | -0.28865 |  | -99.2062 |  | 0.31548 | -0.28865
0.025586 | -0.25774 |  | -85.2288 |  | 0.27103 | -0.25774
0.025781 | -0.1914 |  | -59.3948 |  | 0.18888 | -0.1914
0.025977 | -0.099153 |  | -25.5639 |  | 0.081293 | -0.099153
0.026172 | 0.0050653 |  | 11.3214 |  | -0.036002 | 0.0050653
0.026367 | 0.10558 |  | 46.4343 |  | -0.14766 | 0.10558
0.026562 | 0.18953 |  | 75.3945 |  | -0.23975 | 0.18953
0.026758 | 0.24599 |  | 94.5341 |  | -0.30062 | 0.24599
0.026953 | 0.27136 |  | 101.2411 |  | -0.32195 | 0.27136
0.027148 | 0.26762 |  | 94.2719 |  | -0.29978 | 0.26762
0.027344 | 0.23673 |  | 74.3668 |  | -0.23649 | 0.23673
0.027539 | 0.17867 |  | 44.3612 |  | -0.14107 | 0.17867
0.027734 | 0.087545 |  | 8.7032 |  | -0.027676 | 0.087545
0.02793 | -0.035141 |  | -27.6292 |  | 0.087861 | -0.035141
0.028125 | -0.15608 |  | -60.16 |  | 0.19131 | -0.15608
0.02832 | -0.23845 |  | -84.9839 |  | 0.27025 | -0.23845
0.028516 | -0.28115 |  | -98.8451 |  | 0.31433 | -0.28115
0.028711 | -0.28936 |  | -99.5276 |  | 0.3165 | -0.28936
0.028906 | -0.26022 |  | -86.4666 |  | 0.27496 | -0.26022
0.029102 | -0.19664 |  | -61.3341 |  | 0.19504 | -0.19664
0.029297 | -0.10577 |  | -27.9196 |  | 0.088784 | -0.10577
0.029492 | -0.0026618 |  | 8.8992 |  | -0.0283 | -0.0026618
0.029687 | 0.098972 |  | 44.2727 |  | -0.14079 | 0.098972
0.029883 | 0.18548 |  | 73.7427 |  | -0.2345 | 0.18548
0.030078 | 0.24306 |  | 93.5789 |  | -0.29758 | 0.24306
0.030273 | 0.27068 |  | 101.0645 |  | -0.32139 | 0.27068
0.030469 | 0.26888 |  | 94.9076 |  | -0.30181 | 0.26888
0.030664 | 0.2386 |  | 75.8168 |  | -0.2411 | 0.2386
0.030859 | 0.18266 |  | 46.3889 |  | -0.14752 | 0.18266
0.031055 | 0.094278 |  | 10.9583 |  | -0.034847 | 0.094278
0.03125 | -0.02745 |  | -25.4556 |  | 0.080949 | -0.02745
0.031445 | -0.14979 |  | -58.4103 |  | 0.18574 | -0.14979
0.031641 | -0.23475 |  | -83.879 |  | 0.26674 | -0.23475
0.031836 | -0.28 |  | -98.4932 |  | 0.31321 | -0.28
0.032031 | -0.29023 |  | -100.0489 |  | 0.31816 | -0.29023
0.032227 | -0.26363 |  | -87.8797 |  | 0.27946 | -0.26363
0.032422 | -0.20266 |  | -63.4664 |  | 0.20182 | -0.20266
0.032617 | -0.11243 |  | -30.398 |  | 0.096666 | -0.11243
0.032813 | -0.0092911 |  | 6.4295 |  | -0.020446 | -0.0092911
0.033008 | 0.092142 |  | 42.0377 |  | -0.13368 | 0.092142
0.033203 | 0.18014 |  | 71.9892 |  | -0.22893 | 0.18014
0.033398 | 0.24032 |  | 92.5492 |  | -0.29431 | 0.24032
0.033594 | 0.26959 |  | 100.976 |  | -0.3211 | 0.26959
0.033789 | 0.2696 |  | 95.8475 |  | -0.3048 | 0.2696
0.033984 | 0.24122 |  | 77.6339 |  | -0.24688 | 0.24122
0.03418 | 0.1868 |  | 48.8241 |  | -0.15526 | 0.1868
0.034375 | 0.1021 |  | 13.62 |  | -0.043312 | 0.1021
0.03457 | -0.016653 |  | -22.9837 |  | 0.073088 | -0.016653
0.034766 | -0.14185 |  | -56.4043 |  | 0.17937 | -0.14185
0.034961 | -0.23122 |  | -82.5717 |  | 0.26258 | -0.23122
0.035156 | -0.2781 |  | -98.0256 |  | 0.31172 | -0.2781
0.035352 | -0.29044 |  | -100.4531 |  | 0.31944 | -0.29044
0.035547 | -0.26677 |  | -89.1595 |  | 0.28353 | -0.26677
0.035742 | -0.20821 |  | -65.5088 |  | 0.20832 | -0.20821
0.035937 | -0.11985 |  | -32.9274 |  | 0.10471 | -0.11985
0.036133 | -0.016308 |  | 3.7699 |  | -0.011988 | -0.016308
0.036328 | 0.086032 |  | 39.6042 |  | -0.12594 | 0.086032
0.036523 | 0.1743 |  | 70.0936 |  | -0.2229 | 0.1743
0.036719 | 0.23647 |  | 91.409 |  | -0.29068 | 0.23647
0.036914 | 0.26798 |  | 100.7114 |  | -0.32026 | 0.26798
0.037109 | 0.26934 |  | 96.4847 |  | -0.30682 | 0.26934
0.037305 | 0.24241 |  | 79.0514 |  | -0.25138 | 0.24241
0.0375 | 0.18881 |  | 50.7822 |  | -0.16149 | 0.18881
0.037695 | 0.10581 |  | 15.8218 |  | -0.050313 | 0.10581
0.037891 | -0.0091205 |  | -20.804 |  | 0.066157 | -0.0091205
0.038086 | -0.13316 |  | -54.4394 |  | 0.17312 | -0.13316
0.038281 | -0.2259 |  | -81.0633 |  | 0.25778 | -0.2259
0.038477 | -0.27572 |  | -97.2663 |  | 0.30931 | -0.27572
0.038672 | -0.29002 |  | -100.6198 |  | 0.31997 | -0.29002
0.038867 | -0.26883 |  | -90.2119 |  | 0.28687 | -0.26883
0.039062 | -0.21189 |  | -67.2419 |  | 0.21383 | -0.21189
0.039258 | -0.12541 |  | -35.1014 |  | 0.11162 | -0.12541
0.039453 | -0.023714 |  | 1.4294 |  | -0.0045454 | -0.023714
0.039648 | 0.079384 |  | 37.4329 |  | -0.11904 | 0.079384
0.039844 | 0.16965 |  | 68.3994 |  | -0.21751 | 0.16965
0.040039 | 0.23366 |  | 90.4332 |  | -0.28758 | 0.23366
0.040234 | 0.26751 |  | 100.6173 |  | -0.31996 | 0.26751
0.04043 | 0.27096 |  | 97.2988 |  | -0.30941 | 0.27096
0.040625 | 0.24603 |  | 80.6647 |  | -0.25651 | 0.24603
0.04082 | 0.19441 |  | 52.9736 |  | -0.16846 | 0.19441
0.041016 | 0.11305 |  | 18.2883 |  | -0.058157 | 0.11305
0.041211 | -0.00026749 |  | -18.3655 |  | 0.058402 | -0.00026749
0.041406 | -0.12565 |  | -52.3145 |  | 0.16636 | -0.12565
0.041602 | -0.22171 |  | -79.5664 |  | 0.25302 | -0.22171
0.041797 | -0.27389 |  | -96.6085 |  | 0.30722 | -0.27389
0.041992 | -0.29075 |  | -100.8373 |  | 0.32066 | -0.29075
0.042188 | -0.27162 |  | -91.2708 |  | 0.29024 | -0.27162
0.042383 | -0.2165 |  | -68.977 |  | 0.21935 | -0.2165
0.042578 | -0.13147 |  | -37.2207 |  | 0.11836 | -0.13147
0.042773 | -0.029885 |  | -0.80163 |  | 0.0025492 | -0.029885
0.042969 | 0.073234 |  | 35.3616 |  | -0.11245 | 0.073234
0.043164 | 0.16467 |  | 66.7467 |  | -0.21225 | 0.16467
0.043359 | 0.23092 |  | 89.4236 |  | -0.28437 | 0.23092
0.043555 | 0.26677 |  | 100.4547 |  | -0.31945 | 0.26677
0.04375 | 0.2725 |  | 98.0236 |  | -0.31171 | 0.2725
0.043945 | 0.24983 |  | 82.1721 |  | -0.26131 | 0.24983
0.044141 | 0.20098 |  | 55.1062 |  | -0.17524 | 0.20098
0.044336 | 0.12223 |  | 20.7689 |  | -0.066045 | 0.12223
0.044531 | 0.0078591 |  | -15.926 |  | 0.050645 | 0.0078591
0.044727 | -0.12023 |  | -50.2961 |  | 0.15994 | -0.12023
0.044922 | -0.21761 |  | -78.1653 |  | 0.24857 | -0.21761
0.045117 | -0.2719 |  | -95.9362 |  | 0.30508 | -0.2719
0.045312 | -0.29142 |  | -101.0953 |  | 0.32148 | -0.29142
0.045508 | -0.27443 |  | -92.5144 |  | 0.2942 | -0.27443
0.045703 | -0.2214 |  | -71.0374 |  | 0.2259 | -0.2214
0.045898 | -0.1378 |  | -39.7974 |  | 0.12656 | -0.1378
0.046094 | -0.037449 |  | -3.4943 |  | 0.011112 | -0.037449
0.046289 | 0.06574 |  | 32.868 |  | -0.10452 | 0.06574
0.046484 | 0.15908 |  | 64.7161 |  | -0.2058 | 0.15908
0.04668 | 0.22656 |  | 88.0854 |  | -0.28011 | 0.22656
0.046875 | 0.26402 |  | 99.9329 |  | -0.31779 | 0.26402
0.04707 | 0.27148 |  | 98.4386 |  | -0.31303 | 0.27148
0.047266 | 0.24922 |  | 83.5089 |  | -0.26556 | 0.24922
0.047461 | 0.20128 |  | 57.1248 |  | -0.18166 | 0.20128
0.047656 | 0.126 |  | 23.1302 |  | -0.073554 | 0.126
0.047852 | 0.017283 |  | -13.5511 |  | 0.043092 | 0.017283
0.048047 | -0.11062 |  | -48.1719 |  | 0.15319 | -0.11062
0.048242 | -0.2125 |  | -76.5712 |  | 0.2435 | -0.2125
0.048438 | -0.26844 |  | -95.0861 |  | 0.30237 | -0.26844
0.048633 | -0.29053 |  | -101.0476 |  | 0.32133 | -0.29053
0.048828 | -0.27661 |  | -93.3326 |  | 0.2968 | -0.27661
0.049023 | -0.22614 |  | -72.7154 |  | 0.23123 | -0.22614
0.049219 | -0.14482 |  | -42.0472 |  | 0.13371 | -0.14482
0.049414 | -0.043165 |  | -5.8732 |  | 0.018677 | -0.043165
0.049609 | 0.060068 |  | 30.7198 |  | -0.097689 | 0.060068
0.049805 | 0.1536 |  | 63.0597 |  | -0.20053 | 0.1536
0.05 | 0.22439 |  | 87.1382 |  | -0.2771 | 0.22439
0.050195 | 0.26371 |  | 99.848 |  | -0.31752 | 0.26371
0.050391 | 0.27385 |  | 99.2769 |  | -0.3157 | 0.27385
0.050586 | 0.25464 |  | 85.1809 |  | -0.27088 | 0.25464
0.050781 | 0.20844 |  | 59.3909 |  | -0.18886 | 0.20844
0.050977 | 0.13448 |  | 25.6919 |  | -0.0817 | 0.13448
0.051172 | 0.024861 |  | -11.0094 |  | 0.03501 | 0.024861
0.051367 | -0.10324 |  | -45.9318 |  | 0.14606 | -0.10324
0.051562 | -0.20651 |  | -74.8695 |  | 0.23809 | -0.20651
0.051758 | -0.26637 |  | -94.1511 |  | 0.2994 | -0.26637
0.051953 | -0.28999 |  | -101.0497 |  | 0.32134 | -0.28999
0.052148 | -0.27883 |  | -94.2793 |  | 0.29981 | -0.27883
0.052344 | -0.23131 |  | -74.4362 |  | 0.23671 | -0.23131
0.052539 | -0.15081 |  | -44.2661 |  | 0.14077 | -0.15081
0.052734 | -0.051019 |  | -8.3119 |  | 0.026432 | -0.051019
0.05293 | 0.052466 |  | 28.2919 |  | -0.089968 | 0.052466
0.053125 | 0.14765 |  | 60.9332 |  | -0.19377 | 0.14765
0.05332 | 0.21974 |  | 85.6265 |  | -0.27229 | 0.21974
0.053516 | 0.26125 |  | 99.1694 |  | -0.31536 | 0.26125
0.053711 | 0.27289 |  | 99.5564 |  | -0.31659 | 0.27289
0.053906 | 0.25575 |  | 86.368 |  | -0.27465 | 0.25575
0.054102 | 0.21218 |  | 61.2827 |  | -0.19488 | 0.21218
0.054297 | 0.14092 |  | 27.9912 |  | -0.089012 | 0.14092
0.054492 | 0.034219 |  | -8.6412 |  | 0.027479 | 0.034219
0.054688 | -0.095283 |  | -43.7743 |  | 0.1392 | -0.095283
0.054883 | -0.20205 |  | -73.1872 |  | 0.23274 | -0.20205
0.055078 | -0.26284 |  | -93.1768 |  | 0.2963 | -0.26284
0.055273 | -0.28885 |  | -100.9748 |  | 0.3211 | -0.28885
0.055469 | -0.28063 |  | -95.2015 |  | 0.30274 | -0.28063
0.055664 | -0.23526 |  | -76.1975 |  | 0.24231 | -0.23526
0.055859 | -0.15789 |  | -46.5724 |  | 0.1481 | -0.15789
0.056055 | -0.058853 |  | -10.8462 |  | 0.034491 | -0.058853
0.05625 | 0.045488 |  | 25.9009 |  | -0.082365 | 0.045488
0.056445 | 0.14168 |  | 58.9599 |  | -0.18749 | 0.14168
0.056641 | 0.21592 |  | 84.2367 |  | -0.26787 | 0.21592
0.056836 | 0.25938 |  | 98.5332 |  | -0.31334 | 0.25938
0.057031 | 0.27291 |  | 99.7736 |  | -0.31728 | 0.27291
0.057227 | 0.25711 |  | 87.4284 |  | -0.27802 | 0.25711
0.057422 | 0.21464 |  | 63.014 |  | -0.20038 | 0.21464
0.057617 | 0.14606 |  | 30.0735 |  | -0.095634 | 0.14606
0.057813 | 0.042321 |  | -6.5164 |  | 0.020722 | 0.042321
0.058008 | -0.087122 |  | -41.8895 |  | 0.13321 | -0.087122
0.058203 | -0.19736 |  | -71.7934 |  | 0.2283 | -0.19736
0.058398 | -0.26118 |  | -92.4922 |  | 0.29413 | -0.26118
0.058594 | -0.28906 |  | -101.1071 |  | 0.32152 | -0.28906
0.058789 | -0.28321 |  | -96.1463 |  | 0.30575 | -0.28321
0.058984 | -0.23964 |  | -77.9526 |  | 0.24789 | -0.23964
0.05918 | -0.16409 |  | -48.9137 |  | 0.15555 | -0.16409
0.059375 | -0.065849 |  | -13.3868 |  | 0.04257 | -0.065849
0.05957 | 0.039295 |  | 23.4566 |  | -0.074592 | 0.039295
0.059766 | 0.1358 |  | 56.9251 |  | -0.18102 | 0.1358
0.059961 | 0.21133 |  | 82.8801 |  | -0.26356 | 0.21133
0.060156 | 0.2572 |  | 97.9997 |  | -0.31164 | 0.2572
0.060352 | 0.27232 |  | 100.1644 |  | -0.31852 | 0.27232
0.060547 | 0.25823 |  | 88.7422 |  | -0.2822 | 0.25823
0.060742 | 0.21719 |  | 65.1083 |  | -0.20704 | 0.21719
0.060937 | 0.14959 |  | 32.6585 |  | -0.10385 | 0.14959
0.061133 | 0.049464 |  | -3.8382 |  | 0.012205 | 0.049464
0.061328 | -0.07648 |  | -39.4698 |  | 0.12551 | -0.07648
0.061523 | -0.18967 |  | -69.892 |  | 0.22226 | -0.18967
0.061719 | -0.25846 |  | -91.3581 |  | 0.29052 | -0.25846
0.061914 | -0.28781 |  | -100.8667 |  | 0.32076 | -0.28781
0.062109 | -0.2842 |  | -96.7212 |  | 0.30757 | -0.2842
0.062305 | -0.24302 |  | -79.2321 |  | 0.25196 | -0.24302
0.0625 | -0.16789 |  | -50.7836 |  | 0.16149 | -0.16789
0.062695 | -0.071484 |  | -15.5877 |  | 0.049569 | -0.071484
0.062891 | 0.032992 |  | 21.3079 |  | -0.067759 | 0.032992
0.063086 | 0.13132 |  | 55.1893 |  | -0.1755 | 0.13132
0.063281 | 0.20839 |  | 81.782 |  | -0.26007 | 0.20839
0.063477 | 0.25614 |  | 97.6409 |  | -0.3105 | 0.25614
0.063672 | 0.27347 |  | 100.6258 |  | -0.31999 | 0.27347
0.063867 | 0.26146 |  | 90.0875 |  | -0.28648 | 0.26146
0.064062 | 0.22264 |  | 67.2397 |  | -0.21382 | 0.22264
0.064258 | 0.15679 |  | 35.2434 |  | -0.11207 | 0.15679
0.064453 | 0.057099 |  | -1.2065 |  | 0.0038366 | 0.057099
0.064648 | -0.069007 |  | -37.1358 |  | 0.11809 | -0.069007
0.064844 | -0.18322 |  | -68.1059 |  | 0.21658 | -0.18322
0.065039 | -0.25515 |  | -90.208 |  | 0.28686 | -0.25515
0.065234 | -0.28685 |  | -100.4905 |  | 0.31956 | -0.28685
0.06543 | -0.28482 |  | -97.3155 |  | 0.30946 | -0.28482
0.065625 | -0.24644 |  | -80.7356 |  | 0.25674 | -0.24644
0.06582 | -0.17307 |  | -52.949 |  | 0.16838 | -0.17307
0.066016 | -0.077811 |  | -18.076 |  | 0.057482 | -0.077811
0.066211 | 0.025915 |  | 18.8384 |  | -0.059906 | 0.025915
0.066406 | 0.12499 |  | 52.954 |  | -0.16839 | 0.12499
0.066602 | 0.20322 |  | 80.0699 |  | -0.25462 | 0.20322
0.066797 | 0.25292 |  | 96.7636 |  | -0.30771 | 0.25292
0.066992 | 0.2722 |  | 100.6433 |  | -0.32005 | 0.2722
0.067187 | 0.26125 |  | 90.8932 |  | -0.28904 | 0.26125
0.067383 | 0.22317 |  | 68.7067 |  | -0.21849 | 0.22317
0.067578 | 0.15933 |  | 37.1947 |  | -0.11828 | 0.15933
0.067773 | 0.064355 |  | 0.99864 |  | -0.0031757 | 0.064355
0.067969 | -0.060973 |  | -34.9392 |  | 0.11111 | -0.060973
0.068164 | -0.1778 |  | -66.2898 |  | 0.2108 | -0.1778
0.068359 | -0.25012 |  | -89.143 |  | 0.28347 | -0.25012
0.068555 | -0.28538 |  | -100.3688 |  | 0.31917 | -0.28538
0.06875 | -0.28621 |  | -98.1601 |  | 0.31215 | -0.28621
0.068945 | -0.24938 |  | -82.4142 |  | 0.26208 | -0.24938
0.069141 | -0.18063 |  | -55.2285 |  | 0.17563 | -0.18063
0.069336 | -0.085542 |  | -20.6854 |  | 0.06578 | -0.085542
0.069531 | 0.019063 |  | 16.241 |  | -0.051646 | 0.019063
0.069727 | 0.11806 |  | 50.7794 |  | -0.16148 | 0.11806
0.069922 | 0.19912 |  | 78.6178 |  | -0.25 | 0.19912
0.070117 | 0.25084 |  | 96.1335 |  | -0.3057 | 0.25084
0.070312 | 0.27224 |  | 100.8771 |  | -0.32079 | 0.27224
0.070508 | 0.26306 |  | 91.9712 |  | -0.29247 | 0.26306
0.070703 | 0.22627 |  | 70.5069 |  | -0.22421 | 0.22627
0.070898 | 0.16522 |  | 39.529 |  | -0.1257 | 0.16522
0.071094 | 0.072897 |  | 3.5585 |  | -0.011316 | 0.072897
0.071289 | -0.050803 |  | -32.5065 |  | 0.10337 | -0.050803
0.071484 | -0.17006 |  | -64.2678 |  | 0.20437 | -0.17006
0.07168 | -0.24678 |  | -87.7946 |  | 0.27919 | -0.24678
0.071875 | -0.28434 |  | -99.8705 |  | 0.31759 | -0.28434
0.07207 | -0.28788 |  | -98.5719 |  | 0.31346 | -0.28788
0.072266 | -0.25342 |  | -83.7041 |  | 0.26618 | -0.25342
0.072461 | -0.18566 |  | -57.2047 |  | 0.18191 | -0.18566
0.072656 | -0.091444 |  | -23.0075 |  | 0.073164 | -0.091444
0.072852 | 0.012689 |  | 13.9535 |  | -0.044372 | 0.012689
0.073047 | 0.11215 |  | 48.801 |  | -0.15519 | 0.11215
0.073242 | 0.19526 |  | 77.161 |  | -0.24537 | 0.19526
0.073438 | 0.24877 |  | 95.4469 |  | -0.30352 | 0.24877
0.073633 | 0.27188 |  | 101.1379 |  | -0.32162 | 0.27188
0.073828 | 0.26565 |  | 93.1859 |  | -0.29633 | 0.26565
0.074023 | 0.23117 |  | 72.4837 |  | -0.2305 | 0.23117
0.074219 | 0.17157 |  | 41.938 |  | -0.13336 | 0.17157
0.074414 | 0.080235 |  | 6.1124 |  | -0.019437 | 0.080235
0.074609 | -0.042089 |  | -30.079 |  | 0.095651 | -0.042089
0.074805 | -0.16281 |  | -62.2708 |  | 0.19802 | -0.16281
0.075 | -0.244 |  | -86.4906 |  | 0.27504 | -0.244
0.075195 | -0.28248 |  | -99.4742 |  | 0.31633 | -0.28248
0.075391 | -0.28783 |  | -99.1459 |  | 0.31528 | -0.28783
0.075586 | -0.25688 |  | -85.142 |  | 0.27075 | -0.25688
0.075781 | -0.19032 |  | -59.2901 |  | 0.18854 | -0.19032
0.075977 | -0.098402 |  | -25.4162 |  | 0.080824 | -0.098402
0.076172 | 0.0051524 |  | 11.5011 |  | -0.036574 | 0.0051524
0.076367 | 0.10571 |  | 46.5881 |  | -0.14815 | 0.10571
0.076563 | 0.18953 |  | 75.4926 |  | -0.24007 | 0.18953
0.076758 | 0.24577 |  | 94.4981 |  | -0.3005 | 0.24577
0.076953 | 0.27078 |  | 101.0354 |  | -0.32129 | 0.27078
0.077148 | 0.26595 |  | 93.9758 |  | -0.29884 | 0.26595
0.077344 | 0.23307 |  | 74.0659 |  | -0.23553 | 0.23307
0.077539 | 0.17394 |  | 44.0961 |  | -0.14023 | 0.17394
0.077734 | 0.086655 |  | 8.4294 |  | -0.026806 | 0.086655
0.07793 | -0.031253 |  | -27.9849 |  | 0.088992 | -0.031253
0.078125 | -0.15522 |  | -60.5977 |  | 0.1927 | -0.15522
0.07832 | -0.2415 |  | -85.4414 |  | 0.2717 | -0.2415
0.078516 | -0.28152 |  | -99.1913 |  | 0.31543 | -0.28152
0.078711 | -0.28903 |  | -99.6667 |  | 0.31694 | -0.28903
0.078906 | -0.26077 |  | -86.4733 |  | 0.27498 | -0.26077
0.079102 | -0.1964 |  | -61.2982 |  | 0.19493 | -0.1964
0.079297 | -0.10593 |  | -27.8421 |  | 0.088538 | -0.10593
0.079492 | -0.0016447 |  | 8.9933 |  | -0.028599 | -0.0016447
0.079687 | 0.099558 |  | 44.3804 |  | -0.14113 | 0.099558
0.079883 | 0.18467 |  | 73.8512 |  | -0.23485 | 0.18467
0.080078 | 0.24336 |  | 93.6087 |  | -0.29768 | 0.24336
0.080273 | 0.2699 |  | 101.0278 |  | -0.32127 | 0.2699
0.080469 | 0.26698 |  | 94.7734 |  | -0.30138 | 0.26698
0.080664 | 0.23564 |  | 75.5349 |  | -0.2402 | 0.23564
0.080859 | 0.17812 |  | 46.0678 |  | -0.1465 | 0.17812
0.081055 | 0.092585 |  | 10.6276 |  | -0.033796 | 0.092585
0.08125 | -0.025595 |  | -25.8102 |  | 0.082077 | -0.025595
0.081445 | -0.14874 |  | -58.729 |  | 0.18676 | -0.14874
0.081641 | -0.23547 |  | -84.1343 |  | 0.26755 | -0.23547
0.081836 | -0.28006 |  | -98.6426 |  | 0.31368 | -0.28006
0.082031 | -0.28997 |  | -100.115 |  | 0.31837 | -0.28997
0.082227 | -0.26377 |  | -87.9214 |  | 0.27959 | -0.26377
0.082422 | -0.20209 |  | -63.4374 |  | 0.20173 | -0.20209
0.082617 | -0.11199 |  | -30.2982 |  | 0.096348 | -0.11199
0.082812 | -0.0090043 |  | 6.5556 |  | -0.020847 | -0.0090043
0.083008 | 0.092722 |  | 42.1706 |  | -0.1341 | 0.092722
0.083203 | 0.18004 |  | 72.0809 |  | -0.22922 | 0.18004
0.083398 | 0.23999 |  | 92.5679 |  | -0.29437 | 0.23999
0.083594 | 0.26932 |  | 100.9264 |  | -0.32095 | 0.26932
0.083789 | 0.2684 |  | 95.7281 |  | -0.30442 | 0.2684
0.083984 | 0.23859 |  | 77.3884 |  | -0.2461 | 0.23859
0.08418 | 0.18312 |  | 48.4012 |  | -0.15392 | 0.18312
0.084375 | 0.099814 |  | 13.1365 |  | -0.041774 | 0.099814
0.08457 | -0.016376 |  | -23.3662 |  | 0.074304 | -0.016376
0.084766 | -0.14193 |  | -56.6334 |  | 0.18009 | -0.14193
0.084961 | -0.23156 |  | -82.6865 |  | 0.26294 | -0.23156
0.085156 | -0.27757 |  | -98.104 |  | 0.31197 | -0.27757
0.085352 | -0.29095 |  | -100.4541 |  | 0.31944 | -0.29095
0.085547 | -0.26627 |  | -89.0064 |  | 0.28304 | -0.26627
0.085742 | -0.2065 |  | -65.2371 |  | 0.20745 | -0.2065
0.085938 | -0.1195 |  | -32.5868 |  | 0.10363 | -0.1195
0.086133 | -0.015873 |  | 4.1344 |  | -0.013147 | -0.015873
0.086328 | 0.086819 |  | 39.9499 |  | -0.12704 | 0.086819
0.086523 | 0.17523 |  | 70.4082 |  | -0.2239 | 0.17523
0.086719 | 0.23758 |  | 91.6566 |  | -0.29147 | 0.23758
0.086914 | 0.26864 |  | 100.8381 |  | -0.32067 | 0.26864
0.087109 | 0.27017 |  | 96.4799 |  | -0.30681 | 0.27017
0.087305 | 0.24359 |  | 78.9808 |  | -0.25116 | 0.24359
0.0875 | 0.1912 |  | 50.7326 |  | -0.16133 | 0.1912
0.087695 | 0.10908 |  | 15.8397 |  | -0.05037 | 0.10908
0.087891 | -0.0076762 |  | -20.7154 |  | 0.065875 | -0.0076762
0.088086 | -0.13467 |  | -54.3516 |  | 0.17284 | -0.13467
0.088281 | -0.22786 |  | -81.0254 |  | 0.25766 | -0.22786
0.088477 | -0.27584 |  | -97.2015 |  | 0.3091 | -0.27584
0.088672 | -0.29064 |  | -100.4735 |  | 0.31951 | -0.29064
0.088867 | -0.26987 |  | -89.998 |  | 0.28619 | -0.26987
0.089063 | -0.21142 |  | -67.0175 |  | 0.21312 | -0.21142
0.089258 | -0.12493 |  | -34.885 |  | 0.11093 | -0.12493
0.089453 | -0.022958 |  | 1.7208 |  | -0.0054721 | -0.022958
0.089648 | 0.080465 |  | 37.7969 |  | -0.12019 | 0.080465
0.089844 | 0.17071 |  | 68.7639 |  | -0.21867 | 0.17071
0.090039 | 0.23483 |  | 90.7244 |  | -0.2885 | 0.23483
0.090234 | 0.26794 |  | 100.7427 |  | -0.32036 | 0.26794
0.09043 | 0.27166 |  | 97.2644 |  | -0.3093 | 0.27166
0.090625 | 0.24671 |  | 80.5239 |  | -0.25607 | 0.24671
0.09082 | 0.19492 |  | 52.8096 |  | -0.16793 | 0.19492
0.091016 | 0.11436 |  | 18.2009 |  | -0.057879 | 0.11436
0.091211 | 0.00037066 |  | -18.4132 |  | 0.058554 | 0.00037066
0.091406 | -0.12633 |  | -52.4032 |  | 0.16664 | -0.12633
0.091602 | -0.22313 |  | -79.6609 |  | 0.25332 | -0.22313
0.091797 | -0.27431 |  | -96.6484 |  | 0.30734 | -0.27431
0.091992 | -0.29035 |  | -100.7897 |  | 0.32051 | -0.29035
0.092188 | -0.27205 |  | -91.1242 |  | 0.28978 | -0.27205
0.092383 | -0.21632 |  | -68.8221 |  | 0.21885 | -0.21632
0.092578 | -0.13111 |  | -37.1269 |  | 0.11806 | -0.13111
0.092773 | -0.029722 |  | -0.73332 |  | 0.002332 | -0.029722
0.092969 | 0.073852 |  | 35.4318 |  | -0.11267 | 0.073852
0.093164 | 0.16467 |  | 66.8418 |  | -0.21256 | 0.16467
0.093359 | 0.23081 |  | 89.5009 |  | -0.28461 | 0.23081
0.093555 | 0.26645 |  | 100.4374 |  | -0.31939 | 0.26645
0.09375 | 0.27113 |  | 97.9522 |  | -0.31149 | 0.27113
0.093945 | 0.24717 |  | 82.0903 |  | -0.26105 | 0.24717
0.094141 | 0.19705 |  | 54.9931 |  | -0.17488 | 0.19705
0.094336 | 0.11992 |  | 20.6013 |  | -0.065512 | 0.11992
0.094531 | 0.0090322 |  | -16.1256 |  | 0.05128 | 0.0090322
0.094727 | -0.11871 |  | -50.4692 |  | 0.16049 | -0.11871
0.094922 | -0.21728 |  | -78.2897 |  | 0.24896 | -0.21728
0.095117 | -0.27115 |  | -95.9786 |  | 0.30521 | -0.27115
0.095312 | -0.29065 |  | -100.9908 |  | 0.32115 | -0.29065
0.095508 | -0.27377 |  | -92.2751 |  | 0.29343 | -0.27377
0.095703 | -0.22048 |  | -70.7656 |  | 0.22503 | -0.22048
0.095898 | -0.13704 |  | -39.5417 |  | 0.12574 | -0.13704
0.096094 | -0.036092 |  | -3.2144 |  | 0.010222 | -0.036092
0.096289 | 0.067131 |  | 33.1482 |  | -0.10541 | 0.067131
0.096484 | 0.15942 |  | 64.9284 |  | -0.20647 | 0.15942
0.09668 | 0.22683 |  | 88.2243 |  | -0.28055 | 0.22683
0.096875 | 0.26434 |  | 100.0057 |  | -0.31802 | 0.26434
0.09707 | 0.27113 |  | 98.4541 |  | -0.31308 | 0.27113
0.097266 | 0.24817 |  | 83.4484 |  | -0.26537 | 0.24817
0.097461 | 0.19999 |  | 56.9432 |  | -0.18108 | 0.19999
0.097656 | 0.12429 |  | 22.9017 |  | -0.072827 | 0.12429
0.097852 | 0.016447 |  | -13.7388 |  | 0.043689 | 0.016447
0.098047 | -0.10855 |  | -48.3325 |  | 0.1537 | -0.10855
0.098242 | -0.21195 |  | -76.69 |  | 0.24387 | -0.21195
0.098437 | -0.26987 |  | -95.1985 |  | 0.30273 | -0.26987
0.098633 | -0.28982 |  | -101.1988 |  | 0.32181 | -0.28982
0.098828 | -0.27707 |  | -93.4222 |  | 0.29708 | -0.27707
0.099023 | -0.22648 |  | -72.6916 |  | 0.23116 | -0.22648
0.099219 | -0.1442 |  | -41.9541 |  | 0.13341 | -0.1442
0.099414 | -0.044406 |  | -5.7765 |  | 0.018369 | -0.044406
0.099609 | 0.060631 |  | 30.696 |  | -0.097613 | 0.060631
0.099805 | 0.15406 |  | 62.8943 |  | -0.2 | 0.15406
0.1 | 0.22297 |  | 86.8873 |  | -0.2763 | 0.22297
0.1002 | 0.26311 |  | 99.484 |  | -0.31636 | 0.26311
0.10039 | 0.27184 |  | 98.8504 |  | -0.31434 | 0.27184
0.10059 | 0.25223 |  | 84.7762 |  | -0.26959 | 0.25223
0.10078 | 0.20701 |  | 58.9976 |  | -0.18761 | 0.20701
0.10098 | 0.1331 |  | 25.3456 |  | -0.080599 | 0.1331
0.10117 | 0.025437 |  | -11.2654 |  | 0.035824 | 0.025437
0.10137 | -0.10231 |  | -46.0924 |  | 0.14657 | -0.10231
0.10156 | -0.20732 |  | -74.9193 |  | 0.23824 | -0.20732
0.10176 | -0.26683 |  | -94.1695 |  | 0.29946 | -0.26683
0.10195 | -0.2901 |  | -101.0645 |  | 0.32139 | -0.2901
0.10215 | -0.27886 |  | -94.1994 |  | 0.29955 | -0.27886
0.10234 | -0.23024 |  | -74.2463 |  | 0.2361 | -0.23024
0.10254 | -0.14993 |  | -44.0307 |  | 0.14002 | -0.14993
0.10273 | -0.050406 |  | -8.1017 |  | 0.025763 | -0.050406
0.10293 | 0.053962 |  | 28.527 |  | -0.090716 | 0.053962
0.10312 | 0.14888 |  | 61.2205 |  | -0.19468 | 0.14888
0.10332 | 0.22008 |  | 85.8434 |  | -0.27298 | 0.22008
0.10352 | 0.26147 |  | 99.257 |  | -0.31564 | 0.26147
0.10371 | 0.27259 |  | 99.5011 |  | -0.31641 | 0.27259
0.10391 | 0.25464 |  | 86.2167 |  | -0.27417 | 0.25464
0.1041 | 0.21099 |  | 61.1368 |  | -0.19442 | 0.21099
0.1043 | 0.13883 |  | 27.8666 |  | -0.088616 | 0.13883
0.10449 | 0.031215 |  | -8.7536 |  | 0.027836 | 0.031215
0.10469 | -0.095355 |  | -43.8903 |  | 0.13957 | -0.095355
0.10488 | -0.19971 |  | -73.3132 |  | 0.23314 | -0.19971
0.10508 | -0.26331 |  | -93.3194 |  | 0.29676 | -0.26331
0.10527 | -0.28968 |  | -101.0938 |  | 0.32148 | -0.28968
0.10547 | -0.27956 |  | -95.177 |  | 0.30266 | -0.27956
0.10566 | -0.23444 |  | -76.0281 |  | 0.24177 | -0.23444
0.10586 | -0.15554 |  | -46.2991 |  | 0.14723 | -0.15554
0.10605 | -0.056364 |  | -10.505 |  | 0.033406 | -0.056364
0.10625 | 0.046368 |  | 26.1917 |  | -0.08329 | 0.046368
0.10645 | 0.14245 |  | 59.1658 |  | -0.18815 | 0.14245
0.10664 | 0.21568 |  | 84.3928 |  | -0.26837 | 0.21568
0.10684 | 0.25874 |  | 98.6204 |  | -0.31361 | 0.25874
0.10703 | 0.27191 |  | 99.7952 |  | -0.31735 | 0.27191
0.10723 | 0.25493 |  | 87.4332 |  | -0.27804 | 0.25493
0.10742 | 0.21138 |  | 63.045 |  | -0.20048 | 0.21138
0.10762 | 0.1416 |  | 30.1224 |  | -0.095789 | 0.1416
0.10781 | 0.041657 |  | -6.5012 |  | 0.020674 | 0.041657
0.10801 | -0.083351 |  | -41.883 |  | 0.13319 | -0.083351
0.1082 | -0.1961 |  | -71.7609 |  | 0.2282 | -0.1961
0.1084 | -0.26127 |  | -92.4976 |  | 0.29414 | -0.26127
0.10859 | -0.28777 |  | -101.1396 |  | 0.32162 | -0.28777
0.10879 | -0.28233 |  | -96.085 |  | 0.30555 | -0.28233
0.10898 | -0.23789 |  | -77.7417 |  | 0.24722 | -0.23789
0.10918 | -0.16204 |  | -48.6507 |  | 0.15471 | -0.16204
0.10938 | -0.064783 |  | -13.2121 |  | 0.042015 | -0.064783
0.10957 | 0.039652 |  | 23.5464 |  | -0.074878 | 0.039652
0.10977 | 0.1355 |  | 57.0047 |  | -0.18127 | 0.1355
0.10996 | 0.21174 |  | 82.9531 |  | -0.26379 | 0.21174
0.11016 | 0.25716 |  | 98.0559 |  | -0.31182 | 0.25716
0.11035 | 0.27161 |  | 100.1432 |  | -0.31846 | 0.27161
0.11055 | 0.25809 |  | 88.5848 |  | -0.2817 | 0.25809
0.11074 | 0.21649 |  | 64.8724 |  | -0.20629 | 0.21649
0.11094 | 0.14892 |  | 32.4004 |  | -0.10303 | 0.14892
0.11113 | 0.049473 |  | -4.0737 |  | 0.012954 | 0.049473
0.11133 | -0.076932 |  | -39.6567 |  | 0.12611 | -0.076932
0.11152 | -0.19076 |  | -70.0492 |  | 0.22276 | -0.19076
0.11172 | -0.25865 |  | -91.4508 |  | 0.29081 | -0.25865
0.11191 | -0.28765 |  | -100.9512 |  | 0.32102 | -0.28765
0.11211 | -0.28453 |  | -96.8796 |  | 0.30808 | -0.28453
0.1123 | -0.24253 |  | -79.3955 |  | 0.25248 | -0.24253
0.1125 | -0.16801 |  | -50.898 |  | 0.16186 | -0.16801
0.1127 | -0.072057 |  | -15.6662 |  | 0.049818 | -0.072057
0.11289 | 0.032876 |  | 21.2225 |  | -0.067488 | 0.032876
0.11309 | 0.13031 |  | 55.0962 |  | -0.17521 | 0.13031
0.11328 | 0.20783 |  | 81.7568 |  | -0.25999 | 0.20783
0.11348 | 0.25587 |  | 97.7343 |  | -0.3108 | 0.25587
0.11367 | 0.27224 |  | 100.7648 |  | -0.32043 | 0.27224
0.11387 | 0.26009 |  | 90.0597 |  | -0.28639 | 0.26009
0.11406 | 0.2211 |  | 66.9336 |  | -0.21285 | 0.2211
0.11426 | 0.15486 |  | 34.7727 |  | -0.11058 | 0.15486
0.11445 | 0.055911 |  | -1.6763 |  | 0.0053307 | 0.055911
0.11465 | -0.068371 |  | -37.4656 |  | 0.11914 | -0.068371
0.11484 | -0.18272 |  | -68.257 |  | 0.21706 | -0.18272
0.11504 | -0.25549 |  | -90.2797 |  | 0.28709 | -0.25549
0.11523 | -0.28644 |  | -100.5933 |  | 0.31989 | -0.28644
0.11543 | -0.28457 |  | -97.4475 |  | 0.30988 | -0.28457
0.11563 | -0.24661 |  | -80.848 |  | 0.2571 | -0.24661
0.11582 | -0.17386 |  | -53.0161 |  | 0.16859 | -0.17386
0.11602 | -0.079313 |  | -18.079 |  | 0.057491 | -0.079313
0.11621 | 0.025187 |  | 18.8868 |  | -0.06006 | 0.025187
0.11641 | 0.12499 |  | 53.0897 |  | -0.16883 | 0.12499
0.1166 | 0.20373 |  | 80.2948 |  | -0.25534 | 0.20373
0.1168 | 0.25348 |  | 96.9573 |  | -0.30832 | 0.25348
0.11699 | 0.27237 |  | 100.7672 |  | -0.32044 | 0.27237
0.11719 | 0.26161 |  | 90.9393 |  | -0.28919 | 0.26161
0.11738 | 0.22419 |  | 68.6707 |  | -0.21837 | 0.22419
0.11758 | 0.16142 |  | 37.1409 |  | -0.11811 | 0.16142
0.11777 | 0.065588 |  | 0.92165 |  | -0.0029309 | 0.065588
0.11797 | -0.06097 |  | -35.0269 |  | 0.11139 | -0.06097
0.11816 | -0.17777 |  | -66.3121 |  | 0.21087 | -0.17777
0.11836 | -0.25106 |  | -89.1053 |  | 0.28335 | -0.25106
0.11855 | -0.28579 |  | -100.2515 |  | 0.3188 | -0.28579
0.11875 | -0.28604 |  | -97.9038 |  | 0.31133 | -0.28604
0.11895 | -0.24946 |  | -82.0534 |  | 0.26093 | -0.24946
0.11914 | -0.17925 |  | -54.8387 |  | 0.17439 | -0.17925
0.11934 | -0.084372 |  | -20.3082 |  | 0.06458 | -0.084372
0.11953 | 0.019773 |  | 16.6003 |  | -0.052789 | 0.019773
0.11973 | 0.11917 |  | 51.1147 |  | -0.16254 | 0.11917
0.11992 | 0.19965 |  | 78.9109 |  | -0.25094 | 0.19965
0.12012 | 0.25143 |  | 96.412 |  | -0.30659 | 0.25143
0.12031 | 0.27256 |  | 101.1579 |  | -0.32168 | 0.27256
0.12051 | 0.26376 |  | 92.1702 |  | -0.2931 | 0.26376
0.1207 | 0.22808 |  | 70.5641 |  | -0.22439 | 0.22808
0.1209 | 0.16572 |  | 39.424 |  | -0.12537 | 0.16572
0.12109 | 0.072135 |  | 3.3105 |  | -0.010527 | 0.072135
0.12129 | -0.050697 |  | -32.7433 |  | 0.10412 | -0.050697
0.12148 | -0.17061 |  | -64.4196 |  | 0.20485 | -0.17061
0.12168 | -0.24842 |  | -87.9236 |  | 0.2796 | -0.24842
0.12187 | -0.28427 |  | -99.9906 |  | 0.31797 | -0.28427
0.12207 | -0.28759 |  | -98.6396 |  | 0.31367 | -0.28759
0.12227 | -0.25323 |  | -83.6466 |  | 0.266 | -0.25323
0.12246 | -0.18453 |  | -56.9719 |  | 0.18117 | -0.18453
0.12266 | -0.091663 |  | -22.6145 |  | 0.071914 | -0.091663
0.12285 | 0.012867 |  | 14.389 |  | -0.045757 | 0.012867
0.12305 | 0.11321 |  | 49.0833 |  | -0.15609 | 0.11321
0.12324 | 0.19493 |  | 77.2062 |  | -0.24552 | 0.19493
0.12344 | 0.24848 |  | 95.3093 |  | -0.30308 | 0.24848
0.12363 | 0.27153 |  | 100.9326 |  | -0.32097 | 0.27153
0.12383 | 0.26539 |  | 93.0268 |  | -0.29583 | 0.26539
0.12402 | 0.23191 |  | 72.3622 |  | -0.23011 | 0.23191
0.12422 | 0.17139 |  | 41.7747 |  | -0.13284 | 0.17139
0.12441 | 0.078883 |  | 5.8112 |  | -0.01848 | 0.078883
0.12461 | -0.043691 |  | -30.528 |  | 0.097079 | -0.043691
0.1248 | -0.16436 |  | -62.7126 |  | 0.19943 | -0.16436
0.125 | -0.24503 |  | -86.7925 |  | 0.276 | -0.24503
0.1252 | -0.28298 |  | -99.6084 |  | 0.31675 | -0.28298
0.12539 | -0.28828 |  | -99.1422 |  | 0.31527 | -0.28828
0.12559 | -0.25742 |  | -85.0325 |  | 0.2704 | -0.25742
0.12578 | -0.19004 |  | -59.0845 |  | 0.18789 | -0.19004
0.12598 | -0.097663 |  | -25.179 |  | 0.080069 | -0.097663
0.12617 | 0.0057524 |  | 11.7528 |  | -0.037374 | 0.0057524
0.12637 | 0.10691 |  | 46.8598 |  | -0.14901 | 0.10691
0.12656 | 0.19052 |  | 75.7148 |  | -0.24077 | 0.19052
0.12676 | 0.24587 |  | 94.653 |  | -0.301 | 0.24587
0.12695 | 0.27056 |  | 101.119 |  | -0.32156 | 0.27056
0.12715 | 0.26533 |  | 93.9753 |  | -0.29884 | 0.26533
0.12734 | 0.23198 |  | 74.0002 |  | -0.23532 | 0.23198
0.12754 | 0.17308 |  | 43.9303 |  | -0.1397 | 0.17308
0.12773 | 0.085354 |  | 8.1775 |  | -0.026005 | 0.085354
0.12793 | -0.034544 |  | -28.2404 |  | 0.089805 | -0.034544
0.12812 | -0.15691 |  | -60.7778 |  | 0.19327 | -0.15691
0.12832 | -0.23974 |  | -85.4769 |  | 0.27182 | -0.23974
0.12852 | -0.28078 |  | -99.1564 |  | 0.31532 | -0.28078
0.12871 | -0.28877 |  | -99.6867 |  | 0.317 | -0.28877
0.12891 | -0.25998 |  | -86.5103 |  | 0.2751 | -0.25998
0.1291 | -0.19589 |  | -61.2604 |  | 0.19481 | -0.19589
0.1293 | -0.10468 |  | -27.687 |  | 0.088045 | -0.10468
0.12949 | -0.0015082 |  | 9.2258 |  | -0.029338 | -0.0015082
0.12969 | 0.099757 |  | 44.5381 |  | -0.14163 | 0.099757
0.12988 | 0.18561 |  | 73.898 |  | -0.235 | 0.18561
0.13008 | 0.24284 |  | 93.6299 |  | -0.29774 | 0.24284
0.13027 | 0.27002 |  | 101.0266 |  | -0.32126 | 0.27002
0.13047 | 0.26763 |  | 94.8063 |  | -0.30148 | 0.26763
0.13066 | 0.23669 |  | 75.6008 |  | -0.24041 | 0.23669
0.13086 | 0.1795 |  | 46.0474 |  | -0.14643 | 0.1795
0.13105 | 0.091362 |  | 10.5195 |  | -0.033452 | 0.091362
0.13125 | -0.027275 |  | -25.9991 |  | 0.082677 | -0.027275
0.13145 | -0.14946 |  | -58.9736 |  | 0.18754 | -0.14946
0.13164 | -0.2367 |  | -84.3243 |  | 0.26815 | -0.2367
0.13184 | -0.28043 |  | -98.7436 |  | 0.314 | -0.28043
0.13203 | -0.28991 |  | -100.0696 |  | 0.31822 | -0.28991
0.13223 | -0.26397 |  | -87.7145 |  | 0.27893 | -0.26397
0.13242 | -0.20174 |  | -63.2348 |  | 0.20109 | -0.20174
0.13262 | -0.11129 |  | -30.1483 |  | 0.095872 | -0.11129
0.13281 | -0.0083168 |  | 6.6899 |  | -0.021274 | -0.0083168
0.13301 | 0.093135 |  | 42.2843 |  | -0.13446 | 0.093135
0.1332 | 0.18069 |  | 72.2351 |  | -0.22971 | 0.18069
0.1334 | 0.24029 |  | 92.7169 |  | -0.29484 | 0.24029
0.13359 | 0.26903 |  | 100.9468 |  | -0.32101 | 0.26903
0.13379 | 0.26893 |  | 95.6315 |  | -0.30411 | 0.26893
0.13398 | 0.24007 |  | 77.2481 |  | -0.24565 | 0.24007
0.13418 | 0.18473 |  | 48.3165 |  | -0.15365 | 0.18473
0.13437 | 0.099271 |  | 13.1275 |  | -0.041745 | 0.099271
0.13457 | -0.017936 |  | -23.4306 |  | 0.074509 | -0.017936
0.13477 | -0.14182 |  | -56.8231 |  | 0.1807 | -0.14182
0.13496 | -0.2327 |  | -82.8399 |  | 0.26343 | -0.2327
0.13516 | -0.27821 |  | -98.0462 |  | 0.31179 | -0.27821
0.13535 | -0.2893 |  | -100.2467 |  | 0.31878 | -0.2893
0.13555 | -0.26625 |  | -88.75 |  | 0.28223 | -0.26625
0.13574 | -0.2056 |  | -64.9583 |  | 0.20657 | -0.2056
0.13594 | -0.11746 |  | -32.2975 |  | 0.10271 | -0.11746
0.13613 | -0.015586 |  | 4.4478 |  | -0.014144 | -0.015586
0.13633 | 0.087551 |  | 40.2612 |  | -0.12803 | 0.087551
0.13652 | 0.17606 |  | 70.6742 |  | -0.22474 | 0.17606
0.13672 | 0.23766 |  | 91.8432 |  | -0.29206 | 0.23766
0.13691 | 0.26892 |  | 100.9409 |  | -0.32099 | 0.26892
0.13711 | 0.27038 |  | 96.4956 |  | -0.30686 | 0.27038
0.1373 | 0.24276 |  | 78.8557 |  | -0.25076 | 0.24276
0.1375 | 0.1882 |  | 50.4897 |  | -0.16056 | 0.1882
0.1377 | 0.10628 |  | 15.5502 |  | -0.04945 | 0.10628
0.13789 | -0.0079754 |  | -21.0036 |  | 0.066791 | -0.0079754
0.13809 | -0.13471 |  | -54.5955 |  | 0.17361 | -0.13471
0.13828 | -0.22833 |  | -81.2258 |  | 0.2583 | -0.22833
0.13848 | -0.27553 |  | -97.2958 |  | 0.3094 | -0.27553
0.13867 | -0.29024 |  | -100.4151 |  | 0.31932 | -0.29024
0.13887 | -0.26963 |  | -89.8808 |  | 0.28582 | -0.26963
0.13906 | -0.21112 |  | -66.853 |  | 0.21259 | -0.21112
0.13926 | -0.12419 |  | -34.6481 |  | 0.11018 | -0.12419
0.13945 | -0.021252 |  | 1.9666 |  | -0.0062539 | -0.021252
0.13965 | 0.081816 |  | 38.0136 |  | -0.12088 | 0.081816
0.13984 | 0.17101 |  | 68.8995 |  | -0.2191 | 0.17101
0.14004 | 0.2348 |  | 90.7505 |  | -0.28859 | 0.2348
0.14023 | 0.26779 |  | 100.691 |  | -0.3202 | 0.26779
0.14043 | 0.27175 |  | 97.1671 |  | -0.30899 | 0.27175
0.14062 | 0.24726 |  | 80.4535 |  | -0.25584 | 0.24726
0.14082 | 0.19602 |  | 52.7483 |  | -0.16774 | 0.19602
0.14102 | 0.11471 |  | 18.0648 |  | -0.057446 | 0.11471
0.14121 | -0.0021243 |  | -18.6185 |  | 0.059207 | -0.0021243
0.14141 | -0.12962 |  | -52.6859 |  | 0.16754 | -0.12962
0.1416 | -0.22432 |  | -79.9776 |  | 0.25433 | -0.22432
0.1418 | -0.27456 |  | -96.8677 |  | 0.30804 | -0.27456
0.14199 | -0.29112 |  | -100.9314 |  | 0.32096 | -0.29112
0.14219 | -0.27239 |  | -91.2671 |  | 0.29023 | -0.27239
0.14238 | -0.21599 |  | -68.9229 |  | 0.21917 | -0.21599
0.14258 | -0.13115 |  | -37.1573 |  | 0.11816 | -0.13115
0.14277 | -0.029727 |  | -0.72071 |  | 0.0022919 | -0.029727
0.14297 | 0.074063 |  | 35.4128 |  | -0.11261 | 0.074063
0.14316 | 0.16441 |  | 66.7087 |  | -0.21213 | 0.16441
0.14336 | 0.23013 |  | 89.2966 |  | -0.28396 | 0.23013
0.14355 | 0.26545 |  | 100.1944 |  | -0.31862 | 0.26545
0.14375 | 0.27036 |  | 97.623 |  | -0.31044 | 0.27036
0.14395 | 0.24695 |  | 81.6788 |  | -0.25974 | 0.24695
0.14414 | 0.19703 |  | 54.5269 |  | -0.1734 | 0.19703
0.14434 | 0.11945 |  | 20.1137 |  | -0.063962 | 0.11945
0.14453 | 0.0066128 |  | -16.5923 |  | 0.052764 | 0.0066128
0.14473 | -0.12205 |  | -50.8595 |  | 0.16173 | -0.12205
0.14492 | -0.21916 |  | -78.5808 |  | 0.24989 | -0.21916
0.14512 | -0.27204 |  | -96.2092 |  | 0.30595 | -0.27204
0.14531 | -0.29154 |  | -101.1742 |  | 0.32173 | -0.29154
0.14551 | -0.2745 |  | -92.4306 |  | 0.29393 | -0.2745
0.1457 | -0.2209 |  | -70.9023 |  | 0.22547 | -0.2209
0.1459 | -0.13745 |  | -39.6369 |  | 0.12605 | -0.13745
0.14609 | -0.036901 |  | -3.3258 |  | 0.010576 | -0.036901
0.14629 | 0.066398 |  | 33.0312 |  | -0.10504 | 0.066398
0.14648 | 0.15938 |  | 64.8907 |  | -0.20635 | 0.15938
0.14668 | 0.2268 |  | 88.2171 |  | -0.28053 | 0.2268
0.14688 | 0.26398 |  | 99.9235 |  | -0.31776 | 0.26398
0.14707 | 0.27119 |  | 98.2346 |  | -0.31239 | 0.27119
0.14727 | 0.24894 |  | 83.1594 |  | -0.26445 | 0.24894
0.14746 | 0.20087 |  | 56.7208 |  | -0.18037 | 0.20087
0.14766 | 0.1241 |  | 22.73 |  | -0.072281 | 0.1241
0.14785 | 0.014177 |  | -13.9028 |  | 0.044211 | 0.014177
0.14805 | -0.11201 |  | -48.4711 |  | 0.15414 | -0.11201
0.14824 | -0.21312 |  | -76.8165 |  | 0.24428 | -0.21312
0.14844 | -0.26895 |  | -95.2582 |  | 0.30292 | -0.26895
0.14863 | -0.29008 |  | -101.1568 |  | 0.32168 | -0.29008
0.14883 | -0.27635 |  | -93.3057 |  | 0.29671 | -0.27635
0.14902 | -0.22474 |  | -72.4566 |  | 0.23041 | -0.22474
0.14922 | -0.14372 |  | -41.6531 |  | 0.13246 | -0.14372
0.14941 | -0.043419 |  | -5.4656 |  | 0.017381 | -0.043419
0.14961 | 0.061357 |  | 31.0931 |  | -0.098876 | 0.061357
0.1498 | 0.15459 |  | 63.303 |  | -0.2013 | 0.15459
0.15 | 0.22423 |  | 87.2173 |  | -0.27735 | 0.22423
0.1502 | 0.26343 |  | 99.7371 |  | -0.31716 | 0.26343
0.15039 | 0.27234 |  | 98.9304 |  | -0.3146 | 0.27234
0.15059 | 0.25292 |  | 84.6934 |  | -0.26932 | 0.25292
0.15078 | 0.20706 |  | 58.8509 |  | -0.18715 | 0.20706
0.15098 | 0.13249 |  | 25.1524 |  | -0.079985 | 0.13249
0.15117 | 0.022975 |  | -11.4814 |  | 0.036511 | 0.022975
0.15137 | -0.10479 |  | -46.3676 |  | 0.14745 | -0.10479
0.15156 | -0.20805 |  | -75.2948 |  | 0.23944 | -0.20805
0.15176 | -0.26685 |  | -94.4964 |  | 0.3005 | -0.26685
0.15195 | -0.28999 |  | -101.1774 |  | 0.32174 | -0.28999
0.15215 | -0.27826 |  | -94.1032 |  | 0.29925 | -0.27826
0.15234 | -0.22944 |  | -74.0253 |  | 0.2354 | -0.22944
0.15254 | -0.14933 |  | -43.777 |  | 0.13921 | -0.14933
0.15273 | -0.049377 |  | -7.8933 |  | 0.025101 | -0.049377
0.15293 | 0.054458 |  | 28.654 |  | -0.09112 | 0.054458
0.15313 | 0.14873 |  | 61.2804 |  | -0.19487 | 0.14873
0.15332 | 0.22028 |  | 85.8996 |  | -0.27316 | 0.22028
0.15352 | 0.26127 |  | 99.3307 |  | -0.31587 | 0.26127
0.15371 | 0.27237 |  | 99.5246 |  | -0.31649 | 0.27237
0.15391 | 0.25369 |  | 86.1079 |  | -0.27382 | 0.25369
0.1541 | 0.20819 |  | 60.8673 |  | -0.19356 | 0.20819
0.1543 | 0.13653 |  | 27.4538 |  | -0.087303 | 0.13653
0.15449 | 0.031815 |  | -9.2355 |  | 0.029369 | 0.031815
0.15469 | -0.094425 |  | -44.345 |  | 0.14102 | -0.094425
0.15488 | -0.20162 |  | -73.6656 |  | 0.23426 | -0.20162
0.15508 | -0.26428 |  | -93.4872 |  | 0.29729 | -0.26428
0.15527 | -0.28893 |  | -101.0465 |  | 0.32133 | -0.28893
0.15547 | -0.27954 |  | -94.964 |  | 0.30199 | -0.27954
0.15566 | -0.23361 |  | -75.746 |  | 0.24087 | -0.23361
0.15586 | -0.15542 |  | -46.0829 |  | 0.14654 | -0.15542
0.15605 | -0.05695 |  | -10.3487 |  | 0.032909 | -0.05695
0.15625 | 0.047076 |  | 26.4114 |  | -0.083988 | 0.047076
0.15645 | 0.14334 |  | 59.42 |  | -0.18896 | 0.14334
0.15664 | 0.21665 |  | 84.6059 |  | -0.26905 | 0.21665
0.15684 | 0.25931 |  | 98.7824 |  | -0.31413 | 0.25931
0.15703 | 0.27214 |  | 99.8671 |  | -0.31758 | 0.27214
0.15723 | 0.25506 |  | 87.4032 |  | -0.27794 | 0.25506
0.15742 | 0.21189 |  | 62.9141 |  | -0.20007 | 0.21189
0.15762 | 0.14339 |  | 29.8992 |  | -0.095079 | 0.14339
0.15781 | 0.040809 |  | -6.6673 |  | 0.021202 | 0.040809
0.15801 | -0.085874 |  | -41.9347 |  | 0.13335 | -0.085874
0.1582 | -0.19511 |  | -71.7585 |  | 0.22819 | -0.19511
0.1584 | -0.26083 |  | -92.3543 |  | 0.29369 | -0.26083
0.15859 | -0.28835 |  | -100.8944 |  | 0.32084 | -0.28835
0.15879 | -0.28103 |  | -95.8469 |  | 0.30479 | -0.28103
0.15898 | -0.23751 |  | -77.4453 |  | 0.24628 | -0.23751
0.15918 | -0.16087 |  | -48.2821 |  | 0.15354 | -0.16087
0.15937 | -0.062953 |  | -12.7339 |  | 0.040494 | -0.062953
0.15957 | 0.040689 |  | 24.1507 |  | -0.076799 | 0.040689
0.15977 | 0.13759 |  | 57.576 |  | -0.18309 | 0.13759
0.15996 | 0.21279 |  | 83.4253 |  | -0.26529 | 0.21279
0.16016 | 0.25784 |  | 98.4611 |  | -0.31311 | 0.25784
0.16035 | 0.27257 |  | 100.5001 |  | -0.31959 | 0.27257
0.16055 | 0.2575 |  | 88.922 |  | -0.28277 | 0.2575
0.16074 | 0.21639 |  | 65.1396 |  | -0.20714 | 0.21639
0.16094 | 0.15059 |  | 32.4774 |  | -0.10328 | 0.15059
0.16113 | 0.05129 |  | -4.1812 |  | 0.013296 | 0.05129
0.16133 | -0.077622 |  | -39.7542 |  | 0.12642 | -0.077622
0.16152 | -0.19136 |  | -69.9965 |  | 0.22259 | -0.19136
0.16172 | -0.25655 |  | -91.1636 |  | 0.2899 | -0.25655
0.16191 | -0.28585 |  | -100.4146 |  | 0.31932 | -0.28585
0.16211 | -0.28249 |  | -96.3077 |  | 0.30626 | -0.28249
0.1623 | -0.24105 |  | -78.8807 |  | 0.25084 | -0.24105
0.1625 | -0.16818 |  | -50.3989 |  | 0.16027 | -0.16818
0.1627 | -0.071014 |  | -15.1778 |  | 0.048265 | -0.071014
0.16289 | 0.034482 |  | 21.8024 |  | -0.069332 | 0.034482
0.16309 | 0.13193 |  | 55.6878 |  | -0.17709 | 0.13193
0.16328 | 0.2092 |  | 82.176 |  | -0.26132 | 0.2092
0.16348 | 0.25642 |  | 97.9177 |  | -0.31138 | 0.25642
0.16367 | 0.27296 |  | 100.6566 |  | -0.32009 | 0.27296
0.16387 | 0.26053 |  | 89.7915 |  | -0.28554 | 0.26053
0.16406 | 0.22208 |  | 66.6839 |  | -0.21205 | 0.22208
0.16426 | 0.1574 |  | 34.5753 |  | -0.10995 | 0.1574
0.16445 | 0.056511 |  | -1.7728 |  | 0.0056376 | 0.056511
0.16465 | -0.071988 |  | -37.4983 |  | 0.11924 | -0.071988
0.16484 | -0.18447 |  | -68.3426 |  | 0.21733 | -0.18447
0.16504 | -0.25446 |  | -90.3929 |  | 0.28745 | -0.25446
0.16523 | -0.28782 |  | -100.602 |  | 0.31991 | -0.28782
0.16543 | -0.28497 |  | -97.3103 |  | 0.30945 | -0.28497
0.16562 | -0.24637 |  | -80.6036 |  | 0.25632 | -0.24637
0.16582 | -0.17447 |  | -52.7289 |  | 0.16768 | -0.17447
0.16602 | -0.077238 |  | -17.8248 |  | 0.056683 | -0.077238
0.16621 | 0.026685 |  | 19.1255 |  | -0.060819 | 0.026685
0.16641 | 0.12499 |  | 53.2797 |  | -0.16943 | 0.12499
0.1666 | 0.20409 |  | 80.3193 |  | -0.25542 | 0.20409
0.1668 | 0.25298 |  | 96.8568 |  | -0.308 | 0.25298
0.16699 | 0.27204 |  | 100.6102 |  | -0.31994 | 0.27204
0.16719 | 0.26172 |  | 90.7824 |  | -0.28869 | 0.26172
0.16738 | 0.22443 |  | 68.5636 |  | -0.21803 | 0.22443
0.16758 | 0.16188 |  | 36.9694 |  | -0.11756 | 0.16188
0.16777 | 0.065571 |  | 0.65008 |  | -0.0020673 | 0.065571
0.16797 | -0.062805 |  | -35.3205 |  | 0.11232 | -0.062805
0.16816 | -0.18031 |  | -66.5959 |  | 0.21177 | -0.18031
0.16836 | -0.25088 |  | -89.3114 |  | 0.28401 | -0.25088
0.16855 | -0.28563 |  | -100.3503 |  | 0.31911 | -0.28563
0.16875 | -0.28697 |  | -97.914 |  | 0.31137 | -0.28697
0.16895 | -0.24892 |  | -81.97 |  | 0.26066 | -0.24892
0.16914 | -0.17944 |  | -54.6848 |  | 0.1739 | -0.17944
0.16934 | -0.085225 |  | -20.1359 |  | 0.064032 | -0.085225
0.16953 | 0.018966 |  | 16.7367 |  | -0.053223 | 0.018966
0.16973 | 0.11859 |  | 51.1551 |  | -0.16267 | 0.11859
0.16992 | 0.2001 |  | 78.8427 |  | -0.25072 | 0.2001
0.17012 | 0.25101 |  | 96.2658 |  | -0.30613 | 0.25101
0.17031 | 0.27214 |  | 100.9384 |  | -0.32098 | 0.27214
0.17051 | 0.26369 |  | 91.9036 |  | -0.29225 | 0.26369
0.1707 | 0.22694 |  | 70.2251 |  | -0.22332 | 0.22694
0.1709 | 0.16472 |  | 39.0303 |  | -0.12412 | 0.16472
0.17109 | 0.070981 |  | 2.9806 |  | -0.0094784 | 0.070981
0.17129 | -0.052477 |  | -33.0694 |  | 0.10516 | -0.052477
0.17148 | -0.17184 |  | -64.7833 |  | 0.20601 | -0.17184
0.17168 | -0.24891 |  | -88.1864 |  | 0.28043 | -0.24891
0.17188 | -0.28441 |  | -100.0925 |  | 0.31829 | -0.28441
0.17207 | -0.28732 |  | -98.6042 |  | 0.31356 | -0.28732
0.17227 | -0.25287 |  | -83.5348 |  | 0.26564 | -0.25287
0.17246 | -0.18451 |  | -56.8795 |  | 0.18088 | -0.18451
0.17266 | -0.09173 |  | -22.5981 |  | 0.071862 | -0.09173
0.17285 | 0.012615 |  | 14.3978 |  | -0.045785 | 0.012615
0.17305 | 0.11314 |  | 49.2101 |  | -0.15649 | 0.11314
0.17324 | 0.19584 |  | 77.4433 |  | -0.24627 | 0.19584
0.17344 | 0.24945 |  | 95.5746 |  | -0.30393 | 0.24945
0.17363 | 0.27216 |  | 101.1048 |  | -0.32151 | 0.27216
0.17383 | 0.26575 |  | 92.9941 |  | -0.29572 | 0.26575
0.17402 | 0.23097 |  | 72.2132 |  | -0.22964 | 0.23097
0.17422 | 0.16958 |  | 41.6069 |  | -0.13231 | 0.16958
0.17441 | 0.077044 |  | 5.6656 |  | -0.018017 | 0.077044
0.17461 | -0.044701 |  | -30.5377 |  | 0.09711 | -0.044701
0.1748 | -0.16348 |  | -62.6326 |  | 0.19917 | -0.16348
0.175 | -0.24402 |  | -86.7549 |  | 0.27588 | -0.24402
0.1752 | -0.28295 |  | -99.5835 |  | 0.31668 | -0.28295
0.17539 | -0.28785 |  | -99.0871 |  | 0.3151 | -0.28785
0.17559 | -0.25704 |  | -84.9224 |  | 0.27005 | -0.25704
0.17578 | -0.19065 |  | -58.8944 |  | 0.18728 | -0.19065
0.17598 | -0.097829 |  | -24.9486 |  | 0.079336 | -0.097829
0.17617 | 0.0068875 |  | 11.9765 |  | -0.038085 | 0.0068875
0.17637 | 0.10777 |  | 47.0456 |  | -0.1496 | 0.10777
0.17656 | 0.1909 |  | 75.8374 |  | -0.24116 | 0.1909
0.17676 | 0.24662 |  | 94.7062 |  | -0.30117 | 0.24662
0.17695 | 0.27155 |  | 101.0862 |  | -0.32145 | 0.27155
0.17715 | 0.26711 |  | 93.815 |  | -0.29833 | 0.26711
0.17734 | 0.23442 |  | 73.7426 |  | -0.2345 | 0.23442
0.17754 | 0.17455 |  | 43.6621 |  | -0.13885 | 0.17455
0.17773 | 0.085312 |  | 7.9274 |  | -0.025209 | 0.085312
0.17793 | -0.035574 |  | -28.4234 |  | 0.090386 | -0.035574
0.17813 | -0.15923 |  | -60.9597 |  | 0.19385 | -0.15923
0.17832 | -0.24166 |  | -85.7576 |  | 0.27271 | -0.24166
0.17852 | -0.28156 |  | -99.3994 |  | 0.31609 | -0.28156
0.17871 | -0.29051 |  | -99.7879 |  | 0.31733 | -0.29051
0.17891 | -0.26085 |  | -86.4511 |  | 0.27491 | -0.26085
0.1791 | -0.1961 |  | -61.0566 |  | 0.19416 | -0.1961
0.1793 | -0.10589 |  | -27.5079 |  | 0.087475 | -0.10589
0.17949 | -0.0011137 |  | 9.3382 |  | -0.029696 | -0.0011137
0.17969 | 0.10087 |  | 44.678 |  | -0.14208 | 0.10087
0.17988 | 0.186 |  | 74.0303 |  | -0.23542 | 0.186
0.18008 | 0.24363 |  | 93.7148 |  | -0.29801 | 0.24363
0.18027 | 0.2706 |  | 101.0497 |  | -0.32134 | 0.2706
0.18047 | 0.26784 |  | 94.6836 |  | -0.30109 | 0.26784
0.18066 | 0.2365 |  | 75.3286 |  | -0.23955 | 0.2365
0.18086 | 0.17915 |  | 45.7004 |  | -0.14533 | 0.17915
0.18105 | 0.091363 |  | 10.183 |  | -0.032382 | 0.091363
0.18125 | -0.028679 |  | -26.2056 |  | 0.083334 | -0.028679
0.18145 | -0.15197 |  | -59.0372 |  | 0.18774 | -0.15197
0.18164 | -0.23716 |  | -84.3688 |  | 0.26829 | -0.23716
0.18184 | -0.27993 |  | -98.8047 |  | 0.3142 | -0.27993
0.18203 | -0.28987 |  | -100.0635 |  | 0.3182 | -0.28987
0.18223 | -0.26219 |  | -87.5318 |  | 0.27835 | -0.26219
0.18242 | -0.19994 |  | -62.786 |  | 0.19966 | -0.19994
0.18262 | -0.11094 |  | -29.5727 |  | 0.094041 | -0.11094
0.18281 | -0.0071303 |  | 7.1524 |  | -0.022744 | -0.0071303
0.18301 | 0.094106 |  | 42.5513 |  | -0.13531 | 0.094106
0.1832 | 0.18047 |  | 72.2857 |  | -0.22987 | 0.18047
0.1834 | 0.2404 |  | 92.6601 |  | -0.29466 | 0.2404
0.18359 | 0.26902 |  | 100.9258 |  | -0.32094 | 0.26902
0.18379 | 0.26822 |  | 95.6001 |  | -0.30401 | 0.26822
0.18398 | 0.23855 |  | 77.1112 |  | -0.24521 | 0.23855
0.18418 | 0.18185 |  | 47.988 |  | -0.1526 | 0.18185
0.18438 | 0.096586 |  | 12.6327 |  | -0.040172 | 0.096586
0.18457 | -0.01883 |  | -23.9047 |  | 0.076017 | -0.01883
0.18477 | -0.14236 |  | -57.1829 |  | 0.18184 | -0.14236
0.18496 | -0.23347 |  | -83.1433 |  | 0.2644 | -0.23347
0.18516 | -0.27897 |  | -98.3636 |  | 0.3128 | -0.27897
0.18535 | -0.29055 |  | -100.5398 |  | 0.31972 | -0.29055
0.18555 | -0.26677 |  | -88.9037 |  | 0.28271 | -0.26677
0.18574 | -0.20586 |  | -64.9571 |  | 0.20656 | -0.20586
0.18594 | -0.11807 |  | -32.2492 |  | 0.10255 | -0.11807
0.18613 | -0.014776 |  | 4.4453 |  | -0.014136 | -0.014776
0.18633 | 0.088129 |  | 40.1819 |  | -0.12778 | 0.088129
0.18652 | 0.17561 |  | 70.5074 |  | -0.22421 | 0.17561
0.18672 | 0.23755 |  | 91.6067 |  | -0.29131 | 0.23755
0.18691 | 0.26786 |  | 100.6371 |  | -0.32003 | 0.26786
0.18711 | 0.26854 |  | 96.1251 |  | -0.30568 | 0.26854
0.1873 | 0.24175 |  | 78.4939 |  | -0.24961 | 0.24175
0.1875 | 0.18888 |  | 50.1514 |  | -0.15948 | 0.18888
0.1877 | 0.10661 |  | 15.2238 |  | -0.048412 | 0.10661
0.18789 | -0.010773 |  | -21.3555 |  | 0.06791 | -0.010773
0.18809 | -0.13737 |  | -55.0294 |  | 0.17499 | -0.13737
0.18828 | -0.22916 |  | -81.6464 |  | 0.25964 | -0.22916
0.18848 | -0.27693 |  | -97.6842 |  | 0.31064 | -0.27693
0.18867 | -0.29094 |  | -100.776 |  | 0.32047 | -0.29094
0.18887 | -0.26912 |  | -90.1037 |  | 0.28653 | -0.26912
0.18906 | -0.21075 |  | -66.9085 |  | 0.21277 | -0.21075
0.18926 | -0.12406 |  | -34.5257 |  | 0.10979 | -0.12406
0.18945 | -0.021496 |  | 2.1715 |  | -0.0069054 | -0.021496
0.18965 | 0.08189 |  | 38.1549 |  | -0.12133 | 0.08189
0.18984 | 0.171 |  | 68.9658 |  | -0.21931 | 0.171
0.19004 | 0.23432 |  | 90.7315 |  | -0.28853 | 0.23432
0.19023 | 0.2672 |  | 100.6411 |  | -0.32004 | 0.2672
0.19043 | 0.26958 |  | 97.1202 |  | -0.30884 | 0.26958
0.19062 | 0.24367 |  | 80.3189 |  | -0.25541 | 0.24367
0.19082 | 0.1925 |  | 52.4974 |  | -0.16694 | 0.1925
0.19102 | 0.11342 |  | 17.7012 |  | -0.05629 | 0.11342
0.19121 | -0.00067486 |  | -19.0048 |  | 0.060435 | -0.00067486
0.19141 | -0.12919 |  | -52.8926 |  | 0.1682 | -0.12919
0.1916 | -0.22389 |  | -79.9697 |  | 0.2543 | -0.22389
0.1918 | -0.27304 |  | -96.7716 |  | 0.30773 | -0.27304
0.19199 | -0.29051 |  | -100.802 |  | 0.32055 | -0.29051
0.19219 | -0.27089 |  | -91.0802 |  | 0.28963 | -0.27089
0.19238 | -0.21494 |  | -68.6609 |  | 0.21834 | -0.21494
0.19258 | -0.13089 |  | -36.8097 |  | 0.11705 | -0.13089
0.19277 | -0.028464 |  | -0.30538 |  | 0.00097111 | -0.028464
0.19297 | 0.074636 |  | 35.8732 |  | -0.11408 | 0.074636
0.19316 | 0.16552 |  | 67.1878 |  | -0.21366 | 0.16552
0.19336 | 0.23171 |  | 89.7146 |  | -0.28529 | 0.23171
0.19355 | 0.26608 |  | 100.5014 |  | -0.31959 | 0.26608
0.19375 | 0.27101 |  | 97.8389 |  | -0.31113 | 0.27101
0.19395 | 0.24734 |  | 81.8465 |  | -0.26027 | 0.24734
0.19414 | 0.19749 |  | 54.6513 |  | -0.17379 | 0.19749
0.19434 | 0.11953 |  | 20.1735 |  | -0.064152 | 0.11953
0.19453 | 0.0076899 |  | -16.554 |  | 0.052642 | 0.0076899
0.19473 | -0.1195 |  | -50.7964 |  | 0.16153 | -0.1195
0.19492 | -0.21908 |  | -78.4404 |  | 0.24944 | -0.21908
0.19512 | -0.27211 |  | -95.9491 |  | 0.30512 | -0.27211
0.19531 | -0.29011 |  | -100.8187 |  | 0.3206 | -0.29011
0.19551 | -0.27385 |  | -91.9962 |  | 0.29255 | -0.27385
0.1957 | -0.21935 |  | -70.3747 |  | 0.22379 | -0.21935
0.1959 | -0.13574 |  | -39.0202 |  | 0.12408 | -0.13574
0.19609 | -0.035787 |  | -2.6656 |  | 0.0084766 | -0.035787
0.19629 | 0.067562 |  | 33.6359 |  | -0.10696 | 0.067562
0.19648 | 0.16022 |  | 65.3259 |  | -0.20774 | 0.16022
0.19668 | 0.22799 |  | 88.4633 |  | -0.28131 | 0.22799
0.19687 | 0.2646 |  | 100.0836 |  | -0.31827 | 0.2646
0.19707 | 0.2715 |  | 98.3888 |  | -0.31288 | 0.2715
0.19727 | 0.24918 |  | 83.2354 |  | -0.26469 | 0.24918
0.19746 | 0.20016 |  | 56.6293 |  | -0.18008 | 0.20016
0.19766 | 0.12505 |  | 22.4718 |  | -0.07146 | 0.12505
0.19785 | 0.017511 |  | -14.2624 |  | 0.045354 | 0.017511
0.19805 | -0.11057 |  | -48.781 |  | 0.15512 | -0.11057
0.19824 | -0.21468 |  | -76.9819 |  | 0.2448 | -0.21468
0.19844 | -0.26974 |  | -95.2985 |  | 0.30305 | -0.26974
0.19863 | -0.28967 |  | -101.0273 |  | 0.32127 | -0.28967
0.19883 | -0.27643 |  | -93.04 |  | 0.29587 | -0.27643
0.19902 | -0.22433 |  | -72.2116 |  | 0.22963 | -0.22433
0.19922 | -0.14305 |  | -41.4127 |  | 0.13169 | -0.14305
0.19941 | -0.043157 |  | -5.2301 |  | 0.016632 | -0.043157
0.19961 | 0.06162 |  | 31.2508 |  | -0.099378 | 0.06162
0.1998 | 0.15471 |  | 63.4369 |  | -0.20173 | 0.15471
0.2 | 0.22422 |  | 87.2976 |  | -0.27761 | 0.22422
0.2002 | 0.26307 |  | 99.7124 |  | -0.31709 | 0.26307
0.20039 | 0.27132 |  | 98.8671 |  | -0.3144 | 0.27132
0.20059 | 0.2514 |  | 84.589 |  | -0.26899 | 0.2514
0.20078 | 0.20519 |  | 58.6553 |  | -0.18652 | 0.20519
0.20098 | 0.13078 |  | 24.8605 |  | -0.079056 | 0.13078
0.20117 | 0.022227 |  | -11.7888 |  | 0.037488 | 0.022227
0.20137 | -0.10407 |  | -46.5911 |  | 0.14816 | -0.10407
0.20156 | -0.20699 |  | -75.4169 |  | 0.23983 | -0.20699
0.20176 | -0.26735 |  | -94.5667 |  | 0.30072 | -0.26735
0.20195 | -0.29047 |  | -101.3045 |  | 0.32215 | -0.29047
0.20215 | -0.27778 |  | -94.2856 |  | 0.29983 | -0.27778
0.20234 | -0.22992 |  | -74.1621 |  | 0.23584 | -0.22992
0.20254 | -0.14965 |  | -43.8097 |  | 0.13931 | -0.14965
0.20273 | -0.049133 |  | -7.7734 |  | 0.024719 | -0.049133
0.20293 | 0.054233 |  | 28.854 |  | -0.091756 | 0.054233
0.20312 | 0.14889 |  | 61.4613 |  | -0.19545 | 0.14889
0.20332 | 0.22063 |  | 86.0217 |  | -0.27355 | 0.22063
0.20352 | 0.26112 |  | 99.2992 |  | -0.31577 | 0.26112
0.20371 | 0.27159 |  | 99.365 |  | -0.31598 | 0.27159
0.20391 | 0.25278 |  | 85.8889 |  | -0.27313 | 0.25278
0.2041 | 0.20712 |  | 60.5676 |  | -0.1926 | 0.20712
0.2043 | 0.13502 |  | 27.1681 |  | -0.086394 | 0.13502
0.20449 | 0.031672 |  | -9.4181 |  | 0.029949 | 0.031672
0.20469 | -0.093785 |  | -44.4069 |  | 0.14121 | -0.093785
0.20488 | -0.20207 |  | -73.6006 |  | 0.23405 | -0.20207
0.20508 | -0.26402 |  | -93.388 |  | 0.29697 | -0.26402
0.20527 | -0.28849 |  | -100.9872 |  | 0.32114 | -0.28849
0.20547 | -0.28023 |  | -94.9327 |  | 0.30189 | -0.28023
0.20566 | -0.23369 |  | -75.6769 |  | 0.24065 | -0.23369
0.20586 | -0.15489 |  | -45.8816 |  | 0.1459 | -0.15489
0.20605 | -0.055715 |  | -10.027 |  | 0.031886 | -0.055715
0.20625 | 0.048654 |  | 26.7766 |  | -0.085149 | 0.048654
0.20645 | 0.14392 |  | 59.8042 |  | -0.19018 | 0.14392
0.20664 | 0.21753 |  | 84.9545 |  | -0.27016 | 0.21753
0.20684 | 0.26042 |  | 98.9948 |  | -0.3148 | 0.26042
0.20703 | 0.27302 |  | 99.8675 |  | -0.31758 | 0.27302
0.20723 | 0.25678 |  | 87.2003 |  | -0.2773 | 0.25678
0.20742 | 0.21305 |  | 62.6385 |  | -0.19919 | 0.21305
0.20762 | 0.14274 |  | 29.6653 |  | -0.094336 | 0.14274
0.20781 | 0.039334 |  | -6.9071 |  | 0.021964 | 0.039334
0.20801 | -0.088269 |  | -42.1869 |  | 0.13415 | -0.088269
0.2082 | -0.19782 |  | -71.9741 |  | 0.22888 | -0.19782
0.2084 | -0.26128 |  | -92.5636 |  | 0.29435 | -0.26128
0.20859 | -0.28848 |  | -101.0141 |  | 0.32122 | -0.28848
0.20879 | -0.2822 |  | -95.7938 |  | 0.30462 | -0.2822
0.20898 | -0.23724 |  | -77.2818 |  | 0.24576 | -0.23724
0.20918 | -0.16068 |  | -48.0646 |  | 0.15285 | -0.16068
0.20938 | -0.0632 |  | -12.5681 |  | 0.039967 | -0.0632
0.20957 | 0.041306 |  | 24.2121 |  | -0.076994 | 0.041306
0.20977 | 0.13796 |  | 57.5844 |  | -0.18312 | 0.13796
0.20996 | 0.21299 |  | 83.3761 |  | -0.26514 | 0.21299
0.21016 | 0.25796 |  | 98.3384 |  | -0.31272 | 0.25796
0.21035 | 0.27329 |  | 100.3047 |  | -0.31897 | 0.27329
0.21055 | 0.25909 |  | 88.6416 |  | -0.28188 | 0.25909
0.21074 | 0.2171 |  | 64.7819 |  | -0.20601 | 0.2171
0.21094 | 0.14803 |  | 32.1338 |  | -0.10219 | 0.14803
0.21113 | 0.046283 |  | -4.4381 |  | 0.014113 | 0.046283
0.21133 | -0.078501 |  | -40.0027 |  | 0.12721 | -0.078501
0.21152 | -0.18994 |  | -70.2564 |  | 0.22342 | -0.18994
0.21172 | -0.25907 |  | -91.4403 |  | 0.29078 | -0.25907
0.21191 | -0.28775 |  | -100.7217 |  | 0.32029 | -0.28775
0.21211 | -0.28292 |  | -96.4311 |  | 0.30665 | -0.28292
0.2123 | -0.24204 |  | -78.7427 |  | 0.2504 | -0.24204
0.2125 | -0.1673 |  | -50.1349 |  | 0.15943 | -0.1673
0.2127 | -0.070194 |  | -14.85 |  | 0.047223 | -0.070194
0.21289 | 0.034842 |  | 22.0524 |  | -0.070127 | 0.034842
0.21309 | 0.13277 |  | 55.7589 |  | -0.17731 | 0.13277
0.21328 | 0.20938 |  | 82.1081 |  | -0.2611 | 0.20938
0.21348 | 0.25666 |  | 97.7597 |  | -0.31088 | 0.25666
0.21367 | 0.27359 |  | 100.5337 |  | -0.3197 | 0.27359
0.21387 | 0.26143 |  | 89.7534 |  | -0.28542 | 0.26143
0.21406 | 0.2218 |  | 66.6622 |  | -0.21199 | 0.2218
0.21426 | 0.15576 |  | 34.5359 |  | -0.10982 | 0.15576
0.21445 | 0.057475 |  | -1.86 |  | 0.0059149 | 0.057475
0.21465 | -0.070161 |  | -37.5913 |  | 0.11954 | -0.070161
0.21484 | -0.1863 |  | -68.2982 |  | 0.21719 | -0.1863
0.21504 | -0.25498 |  | -90.1868 |  | 0.28679 | -0.25498
0.21523 | -0.2861 |  | -100.3223 |  | 0.31902 | -0.2861
0.21543 | -0.28507 |  | -96.9695 |  | 0.30836 | -0.28507
0.21563 | -0.24502 |  | -80.1864 |  | 0.25499 | -0.24502
0.21582 | -0.17258 |  | -52.2441 |  | 0.16614 | -0.17258
0.21602 | -0.076477 |  | -17.2838 |  | 0.054962 | -0.076477
0.21621 | 0.028163 |  | 19.6457 |  | -0.062473 | 0.028163
0.21641 | 0.12622 |  | 53.7101 |  | -0.1708 | 0.12622
0.2166 | 0.20546 |  | 80.6848 |  | -0.25658 | 0.20546
0.2168 | 0.25402 |  | 97.1291 |  | -0.30887 | 0.25402
0.21699 | 0.27252 |  | 100.7595 |  | -0.32042 | 0.27252
0.21719 | 0.26185 |  | 90.7711 |  | -0.28865 | 0.26185
0.21738 | 0.22314 |  | 68.3192 |  | -0.21726 | 0.22314
0.21758 | 0.15944 |  | 36.6394 |  | -0.11651 | 0.15944
0.21777 | 0.062925 |  | 0.38003 |  | -0.0012085 | 0.062925
0.21797 | -0.061499 |  | -35.5514 |  | 0.11305 | -0.061499
0.21816 | -0.17813 |  | -66.7403 |  | 0.21223 | -0.17813
0.21836 | -0.2534 |  | -89.3639 |  | 0.28418 | -0.2534
0.21855 | -0.2858 |  | -100.3611 |  | 0.31915 | -0.2858
0.21875 | -0.28582 |  | -97.8901 |  | 0.31129 | -0.28582
0.21895 | -0.25006 |  | -81.9692 |  | 0.26066 | -0.25006
0.21914 | -0.17808 |  | -54.7024 |  | 0.17395 | -0.17808
0.21934 | -0.084063 |  | -20.072 |  | 0.063829 | -0.084063
0.21953 | 0.019757 |  | 16.9276 |  | -0.05383 | 0.019757
0.21973 | 0.12028 |  | 51.4558 |  | -0.16363 | 0.12028
0.21992 | 0.2006 |  | 79.1486 |  | -0.25169 | 0.2006
0.22012 | 0.25171 |  | 96.4323 |  | -0.30665 | 0.25171
0.22031 | 0.27182 |  | 100.9014 |  | -0.32087 | 0.27182
0.22051 | 0.26189 |  | 91.702 |  | -0.29161 | 0.26189
0.2207 | 0.22443 |  | 69.9941 |  | -0.22258 | 0.22443
0.2209 | 0.16297 |  | 38.8464 |  | -0.12353 | 0.16297
0.22109 | 0.071787 |  | 2.8098 |  | -0.0089351 | 0.071787
0.22129 | -0.05232 |  | -33.2567 |  | 0.10576 | -0.05232
0.22148 | -0.17214 |  | -64.9849 |  | 0.20665 | -0.17214
0.22168 | -0.24858 |  | -88.358 |  | 0.28098 | -0.24858
0.22187 | -0.28511 |  | -100.1858 |  | 0.31859 | -0.28511
0.22207 | -0.28695 |  | -98.5949 |  | 0.31353 | -0.28695
0.22227 | -0.25229 |  | -83.3953 |  | 0.2652 | -0.25229
0.22246 | -0.18441 |  | -56.6331 |  | 0.18009 | -0.18441
0.22266 | -0.090517 |  | -22.34 |  | 0.071041 | -0.090517
0.22285 | 0.013166 |  | 14.5515 |  | -0.046274 | 0.013166
0.22305 | 0.11361 |  | 49.244 |  | -0.1566 | 0.11361
0.22324 | 0.19605 |  | 77.417 |  | -0.24619 | 0.19605
0.22344 | 0.24848 |  | 95.4711 |  | -0.3036 | 0.24848
0.22363 | 0.27139 |  | 100.8981 |  | -0.32086 | 0.27139
0.22383 | 0.26372 |  | 92.6869 |  | -0.29474 | 0.26372
0.22402 | 0.22798 |  | 71.7726 |  | -0.22824 | 0.22798
0.22422 | 0.16738 |  | 41.1167 |  | -0.13075 | 0.16738
0.22441 | 0.07575 |  | 5.2542 |  | -0.016708 | 0.07575
0.22461 | -0.043995 |  | -30.9436 |  | 0.098401 | -0.043995
0.2248 | -0.16257 |  | -63.0717 |  | 0.20057 | -0.16257
0.225 | -0.24571 |  | -87.1131 |  | 0.27702 | -0.24571
0.2252 | -0.28477 |  | -99.8383 |  | 0.31749 | -0.28477
0.22539 | -0.28794 |  | -99.2552 |  | 0.31563 | -0.28794
0.22559 | -0.25732 |  | -84.999 |  | 0.2703 | -0.25732
0.22578 | -0.19048 |  | -58.9028 |  | 0.18731 | -0.19048
0.22598 | -0.097308 |  | -24.9103 |  | 0.079215 | -0.097308
0.22617 | 0.0061489 |  | 12.0195 |  | -0.038222 | 0.0061489
0.22637 | 0.10736 |  | 47.0114 |  | -0.1495 | 0.10736
0.22656 | 0.19077 |  | 75.7199 |  | -0.24079 | 0.19077
0.22676 | 0.24604 |  | 94.5724 |  | -0.30074 | 0.24604
0.22695 | 0.27094 |  | 100.9338 |  | -0.32097 | 0.27094
0.22715 | 0.26576 |  | 93.6285 |  | -0.29774 | 0.26576
0.22734 | 0.23326 |  | 73.4605 |  | -0.2336 | 0.23326
0.22754 | 0.17393 |  | 43.2263 |  | -0.13746 | 0.17393
0.22773 | 0.083096 |  | 7.4678 |  | -0.023748 | 0.083096
0.22793 | -0.038535 |  | -28.8333 |  | 0.09169 | -0.038535
0.22812 | -0.15968 |  | -61.2591 |  | 0.1948 | -0.15968
0.22832 | -0.2416 |  | -85.8398 |  | 0.27297 | -0.2416
0.22852 | -0.28206 |  | -99.3427 |  | 0.31591 | -0.28206
0.22871 | -0.28904 |  | -99.6582 |  | 0.31691 | -0.28904
0.22891 | -0.25973 |  | -86.3042 |  | 0.27445 | -0.25973
0.2291 | -0.19537 |  | -60.9292 |  | 0.19376 | -0.19537
0.2293 | -0.10398 |  | -27.2545 |  | 0.086669 | -0.10398
0.22949 | 7.2737e-05 |  | 9.7181 |  | -0.030904 | 7.2737e-05
0.22969 | 0.10153 |  | 45.0286 |  | -0.14319 | 0.10153
0.22988 | 0.18616 |  | 74.2645 |  | -0.23616 | 0.18616
0.23008 | 0.24333 |  | 93.7614 |  | -0.29816 | 0.24333
0.23027 | 0.26999 |  | 100.9636 |  | -0.32106 | 0.26999
0.23047 | 0.26591 |  | 94.6114 |  | -0.30086 | 0.26591
0.23066 | 0.23387 |  | 75.2975 |  | -0.23945 | 0.23387
0.23086 | 0.17736 |  | 45.6624 |  | -0.14521 | 0.17736
0.23105 | 0.091455 |  | 10.0669 |  | -0.032013 | 0.091455
0.23125 | -0.027275 |  | -26.4255 |  | 0.084033 | -0.027275
0.23145 | -0.15087 |  | -59.2827 |  | 0.18852 | -0.15087
0.23164 | -0.23799 |  | -84.5697 |  | 0.26893 | -0.23799
0.23184 | -0.2809 |  | -98.8974 |  | 0.31449 | -0.2809
0.23203 | -0.28955 |  | -100.0026 |  | 0.31801 | -0.28955
0.23223 | -0.263 |  | -87.3894 |  | 0.2779 | -0.263
0.23242 | -0.20015 |  | -62.6885 |  | 0.19935 | -0.20015
0.23262 | -0.11075 |  | -29.5758 |  | 0.094051 | -0.11075
0.23281 | -0.0081398 |  | 7.1258 |  | -0.02266 | -0.0081398
0.23301 | 0.094717 |  | 42.6306 |  | -0.13557 | 0.094717
0.2332 | 0.18155 |  | 72.4921 |  | -0.23052 | 0.18155
0.2334 | 0.24112 |  | 92.8669 |  | -0.29532 | 0.24112
0.23359 | 0.26995 |  | 100.9873 |  | -0.32114 | 0.26995
0.23379 | 0.26813 |  | 95.4667 |  | -0.30358 | 0.26813
0.23398 | 0.23881 |  | 76.8654 |  | -0.24443 | 0.23881
0.23418 | 0.18399 |  | 47.8142 |  | -0.15205 | 0.18399
0.23438 | 0.099682 |  | 12.6036 |  | -0.040079 | 0.099682
0.23457 | -0.019025 |  | -23.8152 |  | 0.075732 | -0.019025
0.23477 | -0.14506 |  | -56.9584 |  | 0.18113 | -0.14506
0.23496 | -0.2331 |  | -82.8904 |  | 0.26359 | -0.2331
0.23516 | -0.27828 |  | -98.1569 |  | 0.31214 | -0.27828
0.23535 | -0.29063 |  | -100.3373 |  | 0.31907 | -0.29063
0.23555 | -0.26501 |  | -88.7134 |  | 0.28211 | -0.26501
0.23574 | -0.20443 |  | -64.692 |  | 0.20572 | -0.20443
0.23594 | -0.11685 |  | -31.8552 |  | 0.1013 | -0.11685
0.23613 | -0.013487 |  | 4.8532 |  | -0.015433 | -0.013487
0.23633 | 0.088661 |  | 40.5702 |  | -0.12901 | 0.088661
0.23652 | 0.17617 |  | 70.8727 |  | -0.22538 | 0.17617
0.23672 | 0.2383 |  | 91.9157 |  | -0.29229 | 0.2383
0.23691 | 0.26884 |  | 100.9554 |  | -0.32104 | 0.26884
0.23711 | 0.26891 |  | 96.4309 |  | -0.30665 | 0.26891
0.2373 | 0.24082 |  | 78.6582 |  | -0.25013 | 0.24082
0.2375 | 0.18708 |  | 50.1192 |  | -0.15938 | 0.18708
0.2377 | 0.10545 |  | 14.9626 |  | -0.047581 | 0.10545
0.23789 | -0.012037 |  | -21.741 |  | 0.069136 | -0.012037
0.23809 | -0.13892 |  | -55.3075 |  | 0.17588 | -0.13892
0.23828 | -0.22772 |  | -81.7449 |  | 0.25995 | -0.22772
0.23848 | -0.27608 |  | -97.6216 |  | 0.31044 | -0.27608
0.23867 | -0.29143 |  | -100.6006 |  | 0.31991 | -0.29143
0.23887 | -0.26745 |  | -89.8965 |  | 0.28587 | -0.26745
0.23906 | -0.21013 |  | -66.73 |  | 0.2122 | -0.21013
0.23926 | -0.12371 |  | -34.4308 |  | 0.10949 | -0.12371
0.23945 | -0.020863 |  | 2.2238 |  | -0.0070716 | -0.020863
0.23965 | 0.081773 |  | 38.2562 |  | -0.12165 | 0.081773
0.23984 | 0.17196 |  | 69.148 |  | -0.21989 | 0.17196
0.24004 | 0.23483 |  | 90.9018 |  | -0.28907 | 0.23483
0.24023 | 0.26748 |  | 100.629 |  | -0.32 | 0.26748
0.24043 | 0.26968 |  | 96.8608 |  | -0.30802 | 0.26968
0.24063 | 0.24256 |  | 79.8544 |  | -0.25394 | 0.24256
0.24082 | 0.19146 |  | 52.0039 |  | -0.16537 | 0.19146
0.24102 | 0.11207 |  | 17.3587 |  | -0.055201 | 0.11207
0.24121 | -0.0017199 |  | -19.2071 |  | 0.061079 | -0.0017199
0.24141 | -0.12927 |  | -53.0175 |  | 0.1686 | -0.12927
0.2416 | -0.22436 |  | -80.0851 |  | 0.25467 | -0.22436
0.2418 | -0.27402 |  | -96.9036 |  | 0.30815 | -0.27402
0.24199 | -0.29127 |  | -100.863 |  | 0.32074 | -0.29127
0.24219 | -0.27118 |  | -91.0257 |  | 0.28946 | -0.27118
0.24238 | -0.21455 |  | -68.5023 |  | 0.21784 | -0.21455
0.24258 | -0.12956 |  | -36.5653 |  | 0.11628 | -0.12956
0.24277 | -0.0273 |  | -0.041976 |  | 0.00013348 | -0.0273
0.24297 | 0.075496 |  | 36.0492 |  | -0.11464 | 0.075496
0.24316 | 0.16624 |  | 67.2391 |  | -0.21382 | 0.16624
0.24336 | 0.23125 |  | 89.6552 |  | -0.2851 | 0.23125
0.24355 | 0.26572 |  | 100.3697 |  | -0.31918 | 0.26572
0.24375 | 0.27113 |  | 97.7182 |  | -0.31074 | 0.27113
0.24395 | 0.24726 |  | 81.6727 |  | -0.25972 | 0.24726
0.24414 | 0.19741 |  | 54.3727 |  | -0.17291 | 0.19741
0.24434 | 0.11722 |  | 19.906 |  | -0.063301 | 0.11722
0.24453 | 0.0037463 |  | -16.7762 |  | 0.053348 | 0.0037463
0.24473 | -0.12006 |  | -50.958 |  | 0.16205 | -0.12006
0.24492 | -0.21789 |  | -78.5154 |  | 0.24968 | -0.21789
0.24512 | -0.27279 |  | -95.9897 |  | 0.30525 | -0.27279
0.24531 | -0.28946 |  | -100.834 |  | 0.32065 | -0.28946
0.24551 | -0.27272 |  | -91.9427 |  | 0.29238 | -0.27272
0.2457 | -0.22006 |  | -70.2858 |  | 0.22351 | -0.22006
0.2459 | -0.13603 |  | -38.9264 |  | 0.12379 | -0.13603
0.24609 | -0.035833 |  | -2.5597 |  | 0.0081399 | -0.035833
0.24629 | 0.068047 |  | 33.7105 |  | -0.1072 | 0.068047
0.24648 | 0.16096 |  | 65.4176 |  | -0.20803 | 0.16096
0.24668 | 0.22795 |  | 88.6301 |  | -0.28184 | 0.22795
0.24688 | 0.2648 |  | 100.1969 |  | -0.31863 | 0.2648
0.24707 | 0.27126 |  | 98.3968 |  | -0.3129 | 0.27126
0.24727 | 0.24938 |  | 83.2104 |  | -0.26461 | 0.24938
0.24746 | 0.20142 |  | 56.5832 |  | -0.17993 | 0.20142
0.24766 | 0.12367 |  | 22.396 |  | -0.071219 | 0.12367
0.24785 | 0.014199 |  | -14.3925 |  | 0.045768 | 0.014199
0.24805 | -0.11051 |  | -48.9455 |  | 0.15565 | -0.11051
0.24824 | -0.21359 |  | -77.0754 |  | 0.2451 | -0.21359
0.24844 | -0.27064 |  | -95.3074 |  | 0.30308 | -0.27064
0.24863 | -0.28908 |  | -101.0444 |  | 0.32132 | -0.28908
0.24883 | -0.27539 |  | -93.0433 |  | 0.29588 | -0.27539
0.24902 | -0.2241 |  | -72.0942 |  | 0.22926 | -0.2241
0.24922 | -0.14215 |  | -41.1664 |  | 0.13091 | -0.14215
0.24941 | -0.042601 |  | -4.9093 |  | 0.015612 | -0.042601
0.24961 | 0.062237 |  | 31.6068 |  | -0.10051 | 0.062237
0.2498 | 0.15559 |  | 63.8186 |  | -0.20294 | 0.15559
0.25 | 0.22502 |  | 87.6449 |  | -0.27871 | 0.22502
0.2502 | 0.2637 |  | 99.9468 |  | -0.31783 | 0.2637
0.25039 | 0.27112 |  | 98.9685 |  | -0.31472 | 0.27112
0.25059 | 0.25053 |  | 84.5407 |  | -0.26884 | 0.25053
0.25078 | 0.20415 |  | 58.528 |  | -0.18612 | 0.20415
0.25098 | 0.13141 |  | 24.7224 |  | -0.078617 | 0.13141
0.25117 | 0.024008 |  | -11.9753 |  | 0.038081 | 0.024008
0.25137 | -0.10386 |  | -46.7713 |  | 0.14873 | -0.10386
0.25156 | -0.20779 |  | -75.4666 |  | 0.23998 | -0.20779
0.25176 | -0.26723 |  | -94.4505 |  | 0.30035 | -0.26723
0.25195 | -0.28984 |  | -101.0479 |  | 0.32133 | -0.28984
0.25215 | -0.27769 |  | -93.9341 |  | 0.29871 | -0.27769
0.25234 | -0.22867 |  | -73.7671 |  | 0.23458 | -0.22867
0.25254 | -0.14823 |  | -43.4042 |  | 0.13803 | -0.14823
0.25273 | -0.049408 |  | -7.3594 |  | 0.023403 | -0.049408
0.25293 | 0.055171 |  | 29.2793 |  | -0.093108 | 0.055171
0.25312 | 0.15038 |  | 61.8391 |  | -0.19665 | 0.15038
0.25332 | 0.22082 |  | 86.2636 |  | -0.27432 | 0.22082
0.25352 | 0.26151 |  | 99.3643 |  | -0.31598 | 0.26151
0.25371 | 0.27161 |  | 99.2722 |  | -0.31569 | 0.27161
0.25391 | 0.25316 |  | 85.7425 |  | -0.27266 | 0.25316
0.2541 | 0.20965 |  | 60.4681 |  | -0.19229 | 0.20965
0.2543 | 0.13806 |  | 27.0964 |  | -0.086167 | 0.13806
0.25449 | 0.032343 |  | -9.557 |  | 0.030391 | 0.032343
0.25469 | -0.095755 |  | -44.645 |  | 0.14197 | -0.095755
0.25488 | -0.20393 |  | -73.8573 |  | 0.23487 | -0.20393
0.25508 | -0.26523 |  | -93.5778 |  | 0.29758 | -0.26523
0.25527 | -0.28929 |  | -101.0377 |  | 0.3213 | -0.28929
0.25547 | -0.28045 |  | -94.8272 |  | 0.30155 | -0.28045
0.25566 | -0.23457 |  | -75.4889 |  | 0.24005 | -0.23457
0.25586 | -0.15572 |  | -45.6673 |  | 0.14522 | -0.15572
0.25605 | -0.055856 |  | -9.826 |  | 0.031247 | -0.055856
0.25625 | 0.048864 |  | 26.9262 |  | -0.085625 | 0.048864
0.25645 | 0.14428 |  | 59.8915 |  | -0.19046 | 0.14428
0.25664 | 0.21743 |  | 84.9677 |  | -0.2702 | 0.21743
0.25684 | 0.26057 |  | 98.9442 |  | -0.31464 | 0.26057
0.25703 | 0.27326 |  | 99.8093 |  | -0.31739 | 0.27326
0.25723 | 0.25735 |  | 87.1568 |  | -0.27716 | 0.25735
0.25742 | 0.21524 |  | 62.5452 |  | -0.19889 | 0.21524
0.25762 | 0.14525 |  | 29.4879 |  | -0.093772 | 0.14525
0.25781 | 0.039522 |  | -7.134 |  | 0.022686 | 0.039522
0.25801 | -0.090265 |  | -42.4428 |  | 0.13497 | -0.090265
0.2582 | -0.19898 |  | -72.1671 |  | 0.22949 | -0.19898
0.2584 | -0.26215 |  | -92.6158 |  | 0.29452 | -0.26215
0.25859 | -0.2896 |  | -100.9646 |  | 0.32107 | -0.2896
0.25879 | -0.28218 |  | -95.6309 |  | 0.30411 | -0.28218
0.25898 | -0.23737 |  | -76.9968 |  | 0.24485 | -0.23737
0.25918 | -0.16042 |  | -47.6952 |  | 0.15167 | -0.16042
0.25938 | -0.062388 |  | -12.1235 |  | 0.038553 | -0.062388
0.25957 | 0.041492 |  | 24.6272 |  | -0.078315 | 0.041492
0.25977 | 0.13843 |  | 57.9114 |  | -0.18416 | 0.13843
0.25996 | 0.21387 |  | 83.6339 |  | -0.26596 | 0.21387
0.26016 | 0.25856 |  | 98.427 |  | -0.313 | 0.25856
0.26035 | 0.27298 |  | 100.1925 |  | -0.31861 | 0.27298
0.26055 | 0.25807 |  | 88.3826 |  | -0.28106 | 0.25807
0.26074 | 0.21631 |  | 64.4212 |  | -0.20486 | 0.21631
0.26094 | 0.14928 |  | 31.7845 |  | -0.10107 | 0.14928
0.26113 | 0.048971 |  | -4.732 |  | 0.015048 | 0.048971
0.26133 | -0.079483 |  | -40.2383 |  | 0.12796 | -0.079483
0.26152 | -0.1926 |  | -70.4498 |  | 0.22403 | -0.1926
0.26172 | -0.25929 |  | -91.6349 |  | 0.2914 | -0.25929
0.26191 | -0.28886 |  | -100.8442 |  | 0.32068 | -0.28886
0.26211 | -0.28378 |  | -96.475 |  | 0.30679 | -0.28378
0.2623 | -0.24114 |  | -78.7336 |  | 0.25037 | -0.24114
0.2625 | -0.16645 |  | -50.0482 |  | 0.15915 | -0.16645
0.2627 | -0.068975 |  | -14.758 |  | 0.04693 | -0.068975
0.26289 | 0.034786 |  | 22.1188 |  | -0.070338 | 0.034786
0.26309 | 0.13244 |  | 55.8101 |  | -0.17748 | 0.13244
0.26328 | 0.20979 |  | 82.1314 |  | -0.26118 | 0.20979
0.26348 | 0.25596 |  | 97.7715 |  | -0.31091 | 0.25596
0.26367 | 0.27287 |  | 100.4428 |  | -0.31941 | 0.27287
0.26387 | 0.26007 |  | 89.4749 |  | -0.28453 | 0.26007
0.26406 | 0.21961 |  | 66.2701 |  | -0.21074 | 0.21961
0.26426 | 0.15304 |  | 34.1312 |  | -0.10854 | 0.15304
0.26445 | 0.053845 |  | -2.2109 |  | 0.0070305 | 0.053845
0.26465 | -0.070823 |  | -37.8919 |  | 0.1205 | -0.070823
0.26484 | -0.18561 |  | -68.5853 |  | 0.2181 | -0.18561
0.26504 | -0.2563 |  | -90.4417 |  | 0.2876 | -0.2563
0.26523 | -0.28578 |  | -100.4981 |  | 0.31958 | -0.28578
0.26543 | -0.28445 |  | -97.0469 |  | 0.30861 | -0.28445
0.26562 | -0.24537 |  | -80.1987 |  | 0.25503 | -0.24537
0.26582 | -0.17219 |  | -52.1981 |  | 0.16599 | -0.17219
0.26602 | -0.077026 |  | -17.2278 |  | 0.054784 | -0.077026
0.26621 | 0.028711 |  | 19.6458 |  | -0.062474 | 0.028711
0.26641 | 0.12722 |  | 53.7067 |  | -0.17079 | 0.12722
0.2666 | 0.20487 |  | 80.6948 |  | -0.25661 | 0.20487
0.2668 | 0.25461 |  | 97.1582 |  | -0.30896 | 0.25461
0.26699 | 0.27303 |  | 100.7731 |  | -0.32046 | 0.27303
0.26719 | 0.26123 |  | 90.63 |  | -0.2882 | 0.26123
0.26738 | 0.22145 |  | 68.0006 |  | -0.21624 | 0.22145
0.26758 | 0.15609 |  | 36.1956 |  | -0.1151 | 0.15609
0.26777 | 0.060998 |  | -0.078183 |  | 0.00024862 | 0.060998
0.26797 | -0.06176 |  | -35.8841 |  | 0.11411 | -0.06176
0.26816 | -0.17813 |  | -66.9513 |  | 0.21291 | -0.17813
0.26836 | -0.25342 |  | -89.4841 |  | 0.28456 | -0.25342
0.26855 | -0.28666 |  | -100.4103 |  | 0.3193 | -0.28666
0.26875 | -0.2858 |  | -97.883 |  | 0.31127 | -0.2858
0.26895 | -0.24968 |  | -81.8231 |  | 0.2602 | -0.24968
0.26914 | -0.17826 |  | -54.3728 |  | 0.17291 | -0.17826
0.26934 | -0.082957 |  | -19.6358 |  | 0.062442 | -0.082957
0.26953 | 0.021229 |  | 17.3335 |  | -0.055121 | 0.021229
0.26973 | 0.1211 |  | 51.6823 |  | -0.16435 | 0.1211
0.26992 | 0.2007 |  | 79.1407 |  | -0.25167 | 0.2007
0.27012 | 0.2516 |  | 96.29 |  | -0.3062 | 0.2516
0.27031 | 0.27232 |  | 100.7589 |  | -0.32041 | 0.27232
0.27051 | 0.26254 |  | 91.5928 |  | -0.29126 | 0.26254
0.2707 | 0.22569 |  | 69.878 |  | -0.22221 | 0.22569
0.2709 | 0.16368 |  | 38.6357 |  | -0.12286 | 0.16368
0.27109 | 0.069815 |  | 2.481 |  | -0.0078895 | 0.069815
0.27129 | -0.055505 |  | -33.5685 |  | 0.10675 | -0.055505
0.27148 | -0.17375 |  | -65.1619 |  | 0.20722 | -0.17375
0.27168 | -0.24867 |  | -88.3765 |  | 0.28104 | -0.24867
0.27187 | -0.28515 |  | -100.0803 |  | 0.31826 | -0.28515
0.27207 | -0.287 |  | -98.4082 |  | 0.31294 | -0.287
0.27227 | -0.25217 |  | -83.1981 |  | 0.26457 | -0.25217
0.27246 | -0.18398 |  | -56.4697 |  | 0.17957 | -0.18398
0.27266 | -0.089515 |  | -22.1163 |  | 0.07033 | -0.089515
0.27285 | 0.014464 |  | 14.8445 |  | -0.047205 | 0.014464
0.27305 | 0.11438 |  | 49.49 |  | -0.15738 | 0.11438
0.27324 | 0.19612 |  | 77.5554 |  | -0.24663 | 0.19612
0.27344 | 0.24882 |  | 95.512 |  | -0.30373 | 0.24882
0.27363 | 0.27169 |  | 100.9148 |  | -0.32091 | 0.27169
0.27383 | 0.26367 |  | 92.6938 |  | -0.29477 | 0.26367
0.27402 | 0.22802 |  | 71.7532 |  | -0.22818 | 0.22802
0.27422 | 0.16803 |  | 41.0487 |  | -0.13054 | 0.16803
0.27441 | 0.077769 |  | 5.0799 |  | -0.016154 | 0.077769
0.27461 | -0.045337 |  | -31.1349 |  | 0.099009 | -0.045337
0.2748 | -0.16719 |  | -63.1713 |  | 0.20088 | -0.16719
0.275 | -0.24494 |  | -87.1405 |  | 0.27711 | -0.24494
0.2752 | -0.28335 |  | -99.7965 |  | 0.31735 | -0.28335
0.27539 | -0.28929 |  | -99.139 |  | 0.31526 | -0.28929
0.27559 | -0.25557 |  | -84.8323 |  | 0.26977 | -0.25557
0.27578 | -0.1893 |  | -58.696 |  | 0.18665 | -0.1893
0.27598 | -0.096652 |  | -24.6448 |  | 0.078371 | -0.096652
0.27617 | 0.0077402 |  | 12.3086 |  | -0.039141 | 0.0077402
0.27637 | 0.10758 |  | 47.2956 |  | -0.1504 | 0.10758
0.27656 | 0.19168 |  | 75.9872 |  | -0.24164 | 0.19168
0.27676 | 0.24634 |  | 94.7319 |  | -0.30125 | 0.24634
0.27695 | 0.27073 |  | 100.979 |  | -0.32111 | 0.27073
0.27715 | 0.26562 |  | 93.5881 |  | -0.29761 | 0.26562
0.27734 | 0.23113 |  | 73.3465 |  | -0.23324 | 0.23113
0.27754 | 0.1722 |  | 43.1056 |  | -0.13708 | 0.1722
0.27773 | 0.08338 |  | 7.2976 |  | -0.023206 | 0.08338
0.27793 | -0.037305 |  | -29.0658 |  | 0.092429 | -0.037305
0.27813 | -0.15893 |  | -61.4755 |  | 0.19549 | -0.15893
0.27832 | -0.24187 |  | -86.0187 |  | 0.27354 | -0.24187
0.27852 | -0.283 |  | -99.418 |  | 0.31615 | -0.283
0.27871 | -0.28954 |  | -99.5558 |  | 0.31659 | -0.28954
0.27891 | -0.25871 |  | -86.0335 |  | 0.27359 | -0.25871
0.2791 | -0.19422 |  | -60.5769 |  | 0.19263 | -0.19422
0.2793 | -0.1029 |  | -26.9189 |  | 0.085602 | -0.1029
0.27949 | 0.0010537 |  | 9.9709 |  | -0.031708 | 0.0010537
0.27969 | 0.1018 |  | 45.2158 |  | -0.14379 | 0.1018
0.27988 | 0.18683 |  | 74.4965 |  | -0.2369 | 0.18683
0.28008 | 0.24409 |  | 93.9904 |  | -0.29889 | 0.24409
0.28027 | 0.27029 |  | 101.0369 |  | -0.3213 | 0.27029
0.28047 | 0.26617 |  | 94.4518 |  | -0.30036 | 0.26617
0.28066 | 0.23406 |  | 74.9055 |  | -0.2382 | 0.23406
0.28086 | 0.17648 |  | 45.2315 |  | -0.14384 | 0.17648
0.28105 | 0.090176 |  | 9.7467 |  | -0.030995 | 0.090176
0.28125 | -0.027279 |  | -26.6826 |  | 0.084851 | -0.027279
0.28145 | -0.15226 |  | -59.524 |  | 0.18929 | -0.15226
0.28164 | -0.23931 |  | -84.7673 |  | 0.26956 | -0.23931
0.28184 | -0.27992 |  | -98.9887 |  | 0.31478 | -0.27992
0.28203 | -0.29002 |  | -100.0595 |  | 0.31819 | -0.29002
0.28223 | -0.26328 |  | -87.5242 |  | 0.27833 | -0.26328
0.28242 | -0.19985 |  | -62.8292 |  | 0.1998 | -0.19985
0.28262 | -0.11078 |  | -29.5624 |  | 0.094008 | -0.11078
0.28281 | -0.0064389 |  | 7.3186 |  | -0.023273 | -0.0064389
0.28301 | 0.095707 |  | 42.8898 |  | -0.13639 | 0.095707
0.2832 | 0.18146 |  | 72.7184 |  | -0.23124 | 0.18146
0.2834 | 0.24086 |  | 92.9869 |  | -0.2957 | 0.24086
0.28359 | 0.26913 |  | 101.0258 |  | -0.32126 | 0.26913
0.28379 | 0.26727 |  | 95.507 |  | -0.30371 | 0.26727
0.28398 | 0.23637 |  | 76.8833 |  | -0.24449 | 0.23637
0.28418 | 0.17981 |  | 47.7515 |  | -0.15185 | 0.17981
0.28437 | 0.095933 |  | 12.3811 |  | -0.039372 | 0.095933
0.28457 | -0.019191 |  | -24.1985 |  | 0.076951 | -0.019191
0.28477 | -0.14239 |  | -57.3614 |  | 0.18241 | -0.14239
0.28496 | -0.23245 |  | -83.1969 |  | 0.26457 | -0.23245
0.28516 | -0.27842 |  | -98.2961 |  | 0.31258 | -0.27842
0.28535 | -0.28932 |  | -100.2792 |  | 0.31889 | -0.28932
0.28555 | -0.2645 |  | -88.5132 |  | 0.28147 | -0.2645
0.28574 | -0.20461 |  | -64.4318 |  | 0.20489 | -0.20461
0.28594 | -0.11648 |  | -31.5626 |  | 0.10037 | -0.11648
0.28613 | -0.013073 |  | 5.1932 |  | -0.016514 | -0.013073
0.28633 | 0.089584 |  | 40.905 |  | -0.13008 | 0.089584
0.28652 | 0.17743 |  | 71.1577 |  | -0.22628 | 0.17743
0.28672 | 0.23833 |  | 92.1129 |  | -0.29292 | 0.23833
0.28691 | 0.26862 |  | 100.9424 |  | -0.321 | 0.26862
0.28711 | 0.26914 |  | 96.2223 |  | -0.30599 | 0.26914
0.2873 | 0.24093 |  | 78.3841 |  | -0.24926 | 0.24093
0.2875 | 0.18733 |  | 49.86 |  | -0.15855 | 0.18733
0.2877 | 0.10577 |  | 14.7874 |  | -0.047024 | 0.10577
0.28789 | -0.010931 |  | -21.8406 |  | 0.069453 | -0.010931
0.28809 | -0.1391 |  | -55.4154 |  | 0.17622 | -0.1391
0.28828 | -0.22937 |  | -81.879 |  | 0.26038 | -0.22937
0.28848 | -0.27571 |  | -97.7033 |  | 0.3107 | -0.27571
0.28867 | -0.29129 |  | -100.543 |  | 0.31973 | -0.29129
0.28887 | -0.2677 |  | -89.6719 |  | 0.28516 | -0.2677
0.28906 | -0.2095 |  | -66.3582 |  | 0.21102 | -0.2095
0.28926 | -0.12347 |  | -33.9703 |  | 0.10803 | -0.12347
0.28945 | -0.019626 |  | 2.7214 |  | -0.008654 | -0.019626
0.28965 | 0.082631 |  | 38.7238 |  | -0.12314 | 0.082631
0.28984 | 0.17235 |  | 69.5223 |  | -0.22108 | 0.17235
0.29004 | 0.23587 |  | 91.2351 |  | -0.29013 | 0.23587
0.29023 | 0.26803 |  | 100.9314 |  | -0.32096 | 0.26803
0.29043 | 0.2711 |  | 97.0938 |  | -0.30876 | 0.2711
0.29063 | 0.24457 |  | 80.0286 |  | -0.25449 | 0.24457
0.29082 | 0.19353 |  | 52.0791 |  | -0.16561 | 0.19353
0.29102 | 0.11387 |  | 17.3674 |  | -0.055228 | 0.11387
0.29121 | -0.0018169 |  | -19.2314 |  | 0.061156 | -0.0018169
0.29141 | -0.1295 |  | -53.1244 |  | 0.16894 | -0.1295
0.2916 | -0.22486 |  | -80.1999 |  | 0.25504 | -0.22486
0.2918 | -0.27519 |  | -96.9297 |  | 0.30824 | -0.27519
0.29199 | -0.29106 |  | -100.7955 |  | 0.32053 | -0.29106
0.29219 | -0.27139 |  | -90.8578 |  | 0.28893 | -0.27139
0.29238 | -0.21504 |  | -68.2818 |  | 0.21714 | -0.21504
0.29258 | -0.12944 |  | -36.3579 |  | 0.11562 | -0.12944
0.29277 | -0.027902 |  | 0.15629 |  | -0.00049701 | -0.027902
0.29297 | 0.075448 |  | 36.2478 |  | -0.11527 | 0.075448
0.29316 | 0.16664 |  | 67.4036 |  | -0.21434 | 0.16664
0.29336 | 0.23152 |  | 89.7423 |  | -0.28538 | 0.23152
0.29355 | 0.2662 |  | 100.3209 |  | -0.31902 | 0.2662
0.29375 | 0.27109 |  | 97.4939 |  | -0.31003 | 0.27109
0.29395 | 0.24637 |  | 81.3451 |  | -0.25868 | 0.24637
0.29414 | 0.19657 |  | 54.0225 |  | -0.17179 | 0.19657
0.29434 | 0.11926 |  | 19.5697 |  | -0.062232 | 0.11926
0.29453 | 0.0048942 |  | -17.078 |  | 0.054308 | 0.0048942
0.29473 | -0.12433 |  | -51.2834 |  | 0.16308 | -0.12433
0.29492 | -0.21984 |  | -78.9081 |  | 0.25093 | -0.21984
0.29512 | -0.27243 |  | -96.3571 |  | 0.30642 | -0.27243
0.29531 | -0.29245 |  | -101.0915 |  | 0.32147 | -0.29245
0.29551 | -0.27461 |  | -92.0735 |  | 0.29279 | -0.27461
0.2957 | -0.22072 |  | -70.2198 |  | 0.2233 | -0.22072
0.2959 | -0.13606 |  | -38.7248 |  | 0.12315 | -0.13606
0.29609 | -0.033632 |  | -2.3382 |  | 0.0074353 | -0.033632
0.29629 | 0.069747 |  | 33.9754 |  | -0.10804 | 0.069747
0.29648 | 0.16204 |  | 65.6506 |  | -0.20877 | 0.16204
0.29668 | 0.22838 |  | 88.7489 |  | -0.28222 | 0.22838
0.29688 | 0.26487 |  | 100.215 |  | -0.31868 | 0.26487
0.29707 | 0.27195 |  | 98.2603 |  | -0.31247 | 0.27195
0.29727 | 0.24915 |  | 82.9211 |  | -0.26369 | 0.24915
0.29746 | 0.20087 |  | 56.1644 |  | -0.1786 | 0.20087
0.29766 | 0.1236 |  | 21.9205 |  | -0.069707 | 0.1236
0.29785 | 0.011526 |  | -14.7802 |  | 0.047001 | 0.011526
0.29805 | -0.11579 |  | -49.2663 |  | 0.15667 | -0.11579
0.29824 | -0.21507 |  | -77.3806 |  | 0.24607 | -0.21507
0.29844 | -0.27014 |  | -95.543 |  | 0.30383 | -0.27014
0.29863 | -0.29135 |  | -101.1461 |  | 0.32164 | -0.29135
0.29883 | -0.27675 |  | -93.017 |  | 0.29579 | -0.27675
0.29902 | -0.22453 |  | -72.0395 |  | 0.22909 | -0.22453
0.29922 | -0.14185 |  | -41.1325 |  | 0.1308 | -0.14185
0.29941 | -0.041534 |  | -4.8902 |  | 0.015551 | -0.041534
0.29961 | 0.062328 |  | 31.6043 |  | -0.1005 | 0.062328
0.2998 | 0.15642 |  | 63.8023 |  | -0.20289 | 0.15642
0.3 | 0.22513 |  | 87.6208 |  | -0.27863 | 0.22513
0.3002 | 0.26378 |  | 99.9003 |  | -0.31768 | 0.26378
0.30039 | 0.27278 |  | 98.8378 |  | -0.3143 | 0.27278
0.30059 | 0.25299 |  | 84.311 |  | -0.26811 | 0.25299
0.30078 | 0.20781 |  | 58.2687 |  | -0.18529 | 0.20781
0.30098 | 0.13125 |  | 24.5097 |  | -0.077941 | 0.13125
0.30117 | 0.01961 |  | -12.1154 |  | 0.038527 | 0.01961
0.30137 | -0.10662 |  | -46.9042 |  | 0.14916 | -0.10662
0.30156 | -0.20944 |  | -75.6225 |  | 0.24048 | -0.20944
0.30176 | -0.26844 |  | -94.5557 |  | 0.30069 | -0.26844
0.30195 | -0.28993 |  | -101.0582 |  | 0.32137 | -0.28993
0.30215 | -0.27807 |  | -93.8176 |  | 0.29834 | -0.27807
0.30234 | -0.2288 |  | -73.499 |  | 0.23373 | -0.2288
0.30254 | -0.14694 |  | -43.0372 |  | 0.13686 | -0.14694
0.30273 | -0.047145 |  | -6.9651 |  | 0.022149 | -0.047145
0.30293 | 0.056813 |  | 29.6395 |  | -0.094253 | 0.056813
0.30312 | 0.15109 |  | 62.1396 |  | -0.1976 | 0.15109
0.30332 | 0.22207 |  | 86.5354 |  | -0.27518 | 0.22207
0.30352 | 0.26302 |  | 99.6375 |  | -0.31685 | 0.26302
0.30371 | 0.27346 |  | 99.524 |  | -0.31649 | 0.27346
0.30391 | 0.25521 |  | 85.9118 |  | -0.2732 | 0.25521
0.3041 | 0.21038 |  | 60.5199 |  | -0.19245 | 0.21038
0.3043 | 0.13741 |  | 27.0162 |  | -0.085911 | 0.13741
0.30449 | 0.028561 |  | -9.7095 |  | 0.030876 | 0.028561
0.30469 | -0.099682 |  | -44.7641 |  | 0.14235 | -0.099682
0.30488 | -0.20291 |  | -73.9185 |  | 0.23506 | -0.20291
0.30508 | -0.2647 |  | -93.5254 |  | 0.29741 | -0.2647
0.30527 | -0.29022 |  | -100.8448 |  | 0.32069 | -0.29022
0.30547 | -0.27898 |  | -94.5702 |  | 0.30073 | -0.27898
0.30566 | -0.23287 |  | -75.214 |  | 0.23918 | -0.23287
0.30586 | -0.15376 |  | -45.4669 |  | 0.14458 | -0.15376
0.30605 | -0.054434 |  | -9.7608 |  | 0.031039 | -0.054434
0.30625 | 0.049119 |  | 26.9358 |  | -0.085656 | 0.049119
0.30645 | 0.14504 |  | 59.9101 |  | -0.19051 | 0.14504
0.30664 | 0.2177 |  | 85.0036 |  | -0.27031 | 0.2177
0.30684 | 0.26071 |  | 98.9838 |  | -0.31477 | 0.26071
0.30703 | 0.27354 |  | 99.7943 |  | -0.31735 | 0.27354
0.30723 | 0.25678 |  | 86.9904 |  | -0.27663 | 0.25678
0.30742 | 0.21336 |  | 62.1988 |  | -0.19779 | 0.21336
0.30762 | 0.14055 |  | 29.0498 |  | -0.092378 | 0.14055
0.30781 | 0.034146 |  | -7.5503 |  | 0.02401 | 0.034146
0.30801 | -0.089962 |  | -42.7605 |  | 0.13598 | -0.089962
0.3082 | -0.19641 |  | -72.4074 |  | 0.23026 | -0.19641
0.3084 | -0.26394 |  | -92.8281 |  | 0.29519 | -0.26394
0.30859 | -0.2898 |  | -101.107 |  | 0.32152 | -0.2898
0.30879 | -0.2807 |  | -95.6694 |  | 0.30423 | -0.2807
0.30898 | -0.23827 |  | -76.9694 |  | 0.24476 | -0.23827
0.30918 | -0.15952 |  | -47.6626 |  | 0.15157 | -0.15952
0.30938 | -0.061132 |  | -12.1154 |  | 0.038527 | -0.061132
0.30957 | 0.04208 |  | 24.6555 |  | -0.078405 | 0.04208
0.30977 | 0.13931 |  | 57.969 |  | -0.18434 | 0.13931
0.30996 | 0.21355 |  | 83.6618 |  | -0.26604 | 0.21355
0.31016 | 0.25884 |  | 98.3945 |  | -0.31289 | 0.25884
0.31035 | 0.27283 |  | 100.113 |  | -0.31836 | 0.27283
0.31055 | 0.25707 |  | 88.2856 |  | -0.28075 | 0.25707
0.31074 | 0.2157 |  | 64.2934 |  | -0.20445 | 0.2157
0.31094 | 0.14771 |  | 31.5745 |  | -0.10041 | 0.14771
0.31113 | 0.046426 |  | -5.0128 |  | 0.015941 | 0.046426
0.31133 | -0.081807 |  | -40.5001 |  | 0.12879 | -0.081807
0.31152 | -0.19258 |  | -70.5893 |  | 0.22447 | -0.19258
0.31172 | -0.25828 |  | -91.6252 |  | 0.29137 | -0.25828
0.31191 | -0.28826 |  | -100.7411 |  | 0.32036 | -0.28826
0.31211 | -0.28277 |  | -96.3193 |  | 0.3063 | -0.28277
0.3123 | -0.24129 |  | -78.5621 |  | 0.24983 | -0.24129
0.3125 | -0.16628 |  | -49.8609 |  | 0.15856 | -0.16628
0.3127 | -0.067868 |  | -14.5348 |  | 0.046221 | -0.067868
0.31289 | 0.035778 |  | 22.3183 |  | -0.070972 | 0.035778
0.31309 | 0.13353 |  | 55.9892 |  | -0.17805 | 0.13353
0.31328 | 0.20987 |  | 82.3099 |  | -0.26175 | 0.20987
0.31348 | 0.25633 |  | 97.9015 |  | -0.31133 | 0.25633
0.31367 | 0.27329 |  | 100.5648 |  | -0.3198 | 0.27329
0.31387 | 0.2598 |  | 89.5387 |  | -0.28473 | 0.2598
0.31406 | 0.22013 |  | 66.1764 |  | -0.21044 | 0.22013
0.31426 | 0.15357 |  | 33.9535 |  | -0.10797 | 0.15357
0.31445 | 0.053585 |  | -2.4529 |  | 0.0078003 | 0.053585
0.31465 | -0.072463 |  | -38.2154 |  | 0.12152 | -0.072463
0.31484 | -0.1868 |  | -68.953 |  | 0.21927 | -0.1868
0.31504 | -0.25677 |  | -90.8211 |  | 0.28881 | -0.25677
0.31523 | -0.28791 |  | -100.765 |  | 0.32043 | -0.28791
0.31543 | -0.28502 |  | -97.1026 |  | 0.30879 | -0.28502
0.31562 | -0.24445 |  | -80.0549 |  | 0.25457 | -0.24445
0.31582 | -0.17099 |  | -51.914 |  | 0.16509 | -0.17099
0.31602 | -0.074487 |  | -16.921 |  | 0.053809 | -0.074487
0.31621 | 0.02922 |  | 19.8847 |  | -0.063233 | 0.02922
0.31641 | 0.12689 |  | 53.8584 |  | -0.17127 | 0.12689
0.3166 | 0.20525 |  | 80.7369 |  | -0.25674 | 0.20525
0.3168 | 0.25358 |  | 97.0397 |  | -0.30859 | 0.25358
0.31699 | 0.27194 |  | 100.5219 |  | -0.31966 | 0.27194
0.31719 | 0.26139 |  | 90.4001 |  | -0.28747 | 0.26139
0.31738 | 0.22306 |  | 67.8848 |  | -0.21587 | 0.22306
0.31758 | 0.15717 |  | 36.1606 |  | -0.11499 | 0.15717
0.31777 | 0.05924 |  | -0.12613 |  | 0.00040108 | 0.05924
0.31797 | -0.064851 |  | -36.0412 |  | 0.11461 | -0.064851
0.31816 | -0.17996 |  | -67.1854 |  | 0.21365 | -0.17996
0.31836 | -0.25258 |  | -89.6868 |  | 0.2852 | -0.25258
0.31855 | -0.28603 |  | -100.5102 |  | 0.31962 | -0.28603
0.31875 | -0.28584 |  | -97.8229 |  | 0.31108 | -0.28584
0.31895 | -0.24789 |  | -81.6169 |  | 0.25954 | -0.24789
0.31914 | -0.17697 |  | -54.0863 |  | 0.17199 | -0.17697
0.31934 | -0.081982 |  | -19.3272 |  | 0.06146 | -0.081982
0.31953 | 0.022577 |  | 17.569 |  | -0.055869 | 0.022577
0.31973 | 0.12132 |  | 51.8504 |  | -0.16488 | 0.12132
0.31992 | 0.20089 |  | 79.3138 |  | -0.25222 | 0.20089
0.32012 | 0.25143 |  | 96.4333 |  | -0.30666 | 0.25143
0.32031 | 0.27203 |  | 100.8826 |  | -0.32081 | 0.27203
0.32051 | 0.26264 |  | 91.6862 |  | -0.29156 | 0.26264
0.3207 | 0.22465 |  | 69.8622 |  | -0.22216 | 0.22465
0.3209 | 0.16086 |  | 38.5565 |  | -0.12261 | 0.16086
0.32109 | 0.066659 |  | 2.3719 |  | -0.0075427 | 0.066659
0.32129 | -0.055915 |  | -33.6954 |  | 0.10715 | -0.055915
0.32148 | -0.17247 |  | -65.2139 |  | 0.20738 | -0.17247
0.32168 | -0.2483 |  | -88.3771 |  | 0.28104 | -0.2483
0.32188 | -0.28508 |  | -100.0783 |  | 0.31825 | -0.28508
0.32207 | -0.28676 |  | -98.3862 |  | 0.31287 | -0.28676
0.32227 | -0.25137 |  | -83.1562 |  | 0.26444 | -0.25137
0.32246 | -0.18274 |  | -56.3772 |  | 0.17928 | -0.18274
0.32266 | -0.088409 |  | -21.9995 |  | 0.069958 | -0.088409
0.32285 | 0.015184 |  | 14.9383 |  | -0.047504 | 0.015184
0.32305 | 0.1148 |  | 49.5965 |  | -0.15772 | 0.1148
0.32324 | 0.19661 |  | 77.6911 |  | -0.24706 | 0.19661
0.32344 | 0.24871 |  | 95.5974 |  | -0.304 | 0.24871
0.32363 | 0.27135 |  | 100.8579 |  | -0.32073 | 0.27135
0.32383 | 0.26426 |  | 92.5093 |  | -0.29418 | 0.26426
0.32402 | 0.22938 |  | 71.4459 |  | -0.2272 | 0.22938
0.32422 | 0.16816 |  | 40.6597 |  | -0.1293 | 0.16816
0.32441 | 0.074461 |  | 4.7458 |  | -0.015092 | 0.074461
0.32461 | -0.047976 |  | -31.4148 |  | 0.099899 | -0.047976
0.3248 | -0.16636 |  | -63.4128 |  | 0.20165 | -0.16636
0.325 | -0.24542 |  | -87.2924 |  | 0.27759 | -0.24542
0.3252 | -0.28392 |  | -99.8203 |  | 0.31743 | -0.28392
0.32539 | -0.28776 |  | -98.9772 |  | 0.31475 | -0.28776
0.32559 | -0.25487 |  | -84.533 |  | 0.26881 | -0.25487
0.32578 | -0.18862 |  | -58.336 |  | 0.18551 | -0.18862
0.32598 | -0.09618 |  | -24.2512 |  | 0.077119 | -0.09618
0.32617 | 0.0081651 |  | 12.7186 |  | -0.040445 | 0.0081651
0.32637 | 0.10893 |  | 47.6726 |  | -0.1516 | 0.10893
0.32656 | 0.19196 |  | 76.2183 |  | -0.24237 | 0.19196
0.32676 | 0.24626 |  | 94.8023 |  | -0.30147 | 0.24626
0.32695 | 0.27026 |  | 100.9347 |  | -0.32097 | 0.27026
0.32715 | 0.26428 |  | 93.4767 |  | -0.29726 | 0.26428
0.32734 | 0.23103 |  | 73.2222 |  | -0.23285 | 0.23103
0.32754 | 0.17306 |  | 42.9429 |  | -0.13656 | 0.17306
0.32773 | 0.083522 |  | 7.1246 |  | -0.022656 | 0.083522
0.32793 | -0.038321 |  | -29.2075 |  | 0.09288 | -0.038321
0.32812 | -0.15987 |  | -61.5933 |  | 0.19587 | -0.15987
0.32832 | -0.2422 |  | -86.0747 |  | 0.27372 | -0.2422
0.32852 | -0.28257 |  | -99.4318 |  | 0.31619 | -0.28257
0.32871 | -0.28903 |  | -99.5465 |  | 0.31656 | -0.28903
0.32891 | -0.25928 |  | -85.9237 |  | 0.27324 | -0.25928
0.3291 | -0.19377 |  | -60.351 |  | 0.19192 | -0.19377
0.3293 | -0.10168 |  | -26.6646 |  | 0.084793 | -0.10168
0.32949 | 0.0013978 |  | 10.2425 |  | -0.032571 | 0.0013978
0.32969 | 0.1025 |  | 45.484 |  | -0.14464 | 0.1025
0.32988 | 0.18772 |  | 74.6701 |  | -0.23745 | 0.18772
0.33008 | 0.24425 |  | 94.1198 |  | -0.2993 | 0.24425
0.33027 | 0.27021 |  | 101.1611 |  | -0.32169 | 0.27021
0.33047 | 0.26601 |  | 94.5657 |  | -0.30072 | 0.26601
0.33066 | 0.23389 |  | 75.0387 |  | -0.23862 | 0.23389
0.33086 | 0.17804 |  | 45.2401 |  | -0.14386 | 0.17804
0.33105 | 0.091345 |  | 9.6032 |  | -0.030538 | 0.091345
0.33125 | -0.030009 |  | -26.839 |  | 0.085348 | -0.030009
0.33145 | -0.15298 |  | -59.6514 |  | 0.18969 | -0.15298
0.33164 | -0.23778 |  | -84.7963 |  | 0.26965 | -0.23778
0.33184 | -0.28142 |  | -98.9107 |  | 0.31454 | -0.28142
0.33203 | -0.28947 |  | -99.8833 |  | 0.31763 | -0.28947
0.33223 | -0.26182 |  | -87.1921 |  | 0.27727 | -0.26182
0.33242 | -0.19998 |  | -62.4428 |  | 0.19857 | -0.19998
0.33262 | -0.10918 |  | -29.226 |  | 0.092939 | -0.10918
0.33281 | -0.005648 |  | 7.6444 |  | -0.024309 | -0.005648
0.33301 | 0.096109 |  | 43.1819 |  | -0.13732 | 0.096109
0.3332 | 0.18243 |  | 72.8999 |  | -0.23182 | 0.18243
0.3334 | 0.24105 |  | 93.0564 |  | -0.29592 | 0.24105
0.33359 | 0.26947 |  | 100.9695 |  | -0.32108 | 0.26947
0.33379 | 0.26758 |  | 95.2996 |  | -0.30305 | 0.26758
0.33398 | 0.23839 |  | 76.5903 |  | -0.24356 | 0.23839
0.33418 | 0.1838 |  | 47.4369 |  | -0.15085 | 0.1838
0.33437 | 0.097623 |  | 12.0969 |  | -0.038468 | 0.097623
0.33457 | -0.021726 |  | -24.4022 |  | 0.077599 | -0.021726
0.33477 | -0.14584 |  | -57.4852 |  | 0.1828 | -0.14584
0.33496 | -0.23358 |  | -83.1804 |  | 0.26451 | -0.23358
0.33516 | -0.27823 |  | -98.0842 |  | 0.31191 | -0.27823
0.33535 | -0.28926 |  | -99.9873 |  | 0.31796 | -0.28926
0.33555 | -0.26506 |  | -88.2728 |  | 0.28071 | -0.26506
0.33574 | -0.20494 |  | -64.2701 |  | 0.20438 | -0.20494
0.33594 | -0.11592 |  | -31.4717 |  | 0.10008 | -0.11592
0.33613 | -0.013231 |  | 5.263 |  | -0.016736 | -0.013231
0.33633 | 0.089157 |  | 40.996 |  | -0.13037 | 0.089157
0.33652 | 0.17769 |  | 71.1975 |  | -0.22641 | 0.17769
0.33672 | 0.23839 |  | 92.0359 |  | -0.29267 | 0.23839
0.33691 | 0.26839 |  | 100.8078 |  | -0.32057 | 0.26839
0.33711 | 0.26875 |  | 96.0786 |  | -0.30553 | 0.26875
0.3373 | 0.24133 |  | 78.1906 |  | -0.24865 | 0.24133
0.3375 | 0.18969 |  | 49.5881 |  | -0.15769 | 0.18969
0.3377 | 0.10647 |  | 14.4813 |  | -0.046051 | 0.10647
0.33789 | -0.014028 |  | -22.128 |  | 0.070367 | -0.014028
0.33809 | -0.13998 |  | -55.6264 |  | 0.17689 | -0.13998
0.33828 | -0.22936 |  | -81.9824 |  | 0.2607 | -0.22936
0.33848 | -0.27787 |  | -97.757 |  | 0.31087 | -0.27787
0.33867 | -0.29101 |  | -100.5773 |  | 0.31984 | -0.29101
0.33887 | -0.26747 |  | -89.6503 |  | 0.28509 | -0.26747
0.33906 | -0.20933 |  | -66.2401 |  | 0.21064 | -0.20933
0.33926 | -0.12192 |  | -33.7874 |  | 0.10744 | -0.12192
0.33945 | -0.02005 |  | 2.8887 |  | -0.0091862 | -0.02005
0.33965 | 0.082976 |  | 38.8596 |  | -0.12357 | 0.082976
0.33984 | 0.17311 |  | 69.597 |  | -0.22132 | 0.17311
0.34004 | 0.23565 |  | 91.2272 |  | -0.2901 | 0.23565
0.34023 | 0.26795 |  | 100.8754 |  | -0.32078 | 0.26795
0.34043 | 0.27019 |  | 96.981 |  | -0.3084 | 0.27019
0.34063 | 0.24411 |  | 79.8786 |  | -0.25401 | 0.24411
0.34082 | 0.19234 |  | 51.8864 |  | -0.165 | 0.19234
0.34102 | 0.11031 |  | 17.0686 |  | -0.054278 | 0.11031
0.34121 | -0.0052253 |  | -19.5563 |  | 0.062189 | -0.0052253
0.34141 | -0.13025 |  | -53.404 |  | 0.16982 | -0.13025
0.3416 | -0.22422 |  | -80.4369 |  | 0.25579 | -0.22422
0.3418 | -0.27539 |  | -97.0248 |  | 0.30854 | -0.27539
0.34199 | -0.29043 |  | -100.7441 |  | 0.32037 | -0.29043
0.34219 | -0.27012 |  | -90.7556 |  | 0.2886 | -0.27012
0.34238 | -0.21423 |  | -68.1122 |  | 0.2166 | -0.21423
0.34258 | -0.12804 |  | -36.1277 |  | 0.11489 | -0.12804
0.34277 | -0.026372 |  | 0.40631 |  | -0.0012921 | -0.026372
0.34297 | 0.076943 |  | 36.515 |  | -0.11612 | 0.076943
0.34316 | 0.1674 |  | 67.6654 |  | -0.21518 | 0.1674
0.34336 | 0.23182 |  | 89.9794 |  | -0.28613 | 0.23182
0.34355 | 0.26681 |  | 100.4979 |  | -0.31958 | 0.26681
0.34375 | 0.27061 |  | 97.5645 |  | -0.31026 | 0.27061
0.34395 | 0.24586 |  | 81.2972 |  | -0.25853 | 0.24586
0.34414 | 0.1953 |  | 53.8656 |  | -0.17129 | 0.1953
0.34434 | 0.11524 |  | 19.3127 |  | -0.061414 | 0.11524
0.34453 | 0.0033493 |  | -17.3888 |  | 0.055296 | 0.0033493
0.34473 | -0.12215 |  | -51.5353 |  | 0.16388 | -0.12215
0.34492 | -0.22043 |  | -79.0532 |  | 0.25139 | -0.22043
0.34512 | -0.27322 |  | -96.4097 |  | 0.30658 | -0.27322
0.34531 | -0.29051 |  | -101.0187 |  | 0.32124 | -0.29051
0.34551 | -0.27317 |  | -91.8758 |  | 0.29217 | -0.27317
0.3457 | -0.21828 |  | -69.9503 |  | 0.22244 | -0.21828
0.3459 | -0.13417 |  | -38.4158 |  | 0.12216 | -0.13417
0.34609 | -0.033451 |  | -2.0558 |  | 0.0065375 | -0.033451
0.34629 | 0.070076 |  | 34.1448 |  | -0.10858 | 0.070076
0.34648 | 0.16125 |  | 65.6804 |  | -0.20886 | 0.16125
0.34668 | 0.22838 |  | 88.6555 |  | -0.28192 | 0.22838
0.34687 | 0.26498 |  | 100.0655 |  | -0.31821 | 0.26498
0.34707 | 0.27081 |  | 98.1071 |  | -0.31198 | 0.27081
0.34727 | 0.24851 |  | 82.7472 |  | -0.26314 | 0.24851
0.34746 | 0.19881 |  | 56.0248 |  | -0.17816 | 0.19881
0.34766 | 0.12125 |  | 21.8599 |  | -0.069514 | 0.12125
0.34785 | 0.01179 |  | -14.8123 |  | 0.047103 | 0.01179
0.34805 | -0.11415 |  | -49.2758 |  | 0.1567 | -0.11415
0.34824 | -0.21451 |  | -77.3885 |  | 0.2461 | -0.21451
0.34844 | -0.27045 |  | -95.5382 |  | 0.30381 | -0.27045
0.34863 | -0.29004 |  | -101.0824 |  | 0.32144 | -0.29004
0.34883 | -0.27492 |  | -92.9055 |  | 0.29544 | -0.27492
0.34902 | -0.22351 |  | -71.8289 |  | 0.22842 | -0.22351
0.34922 | -0.14123 |  | -40.8072 |  | 0.12977 | -0.14123
0.34941 | -0.040663 |  | -4.5166 |  | 0.014363 | -0.040663
0.34961 | 0.06392 |  | 31.9592 |  | -0.10163 | 0.06392
0.3498 | 0.15694 |  | 64.0324 |  | -0.20362 | 0.15694
0.35 | 0.22526 |  | 87.7101 |  | -0.27892 | 0.22526
0.3502 | 0.26427 |  | 99.9204 |  | -0.31775 | 0.26427
0.35039 | 0.27249 |  | 98.8309 |  | -0.31428 | 0.27249
0.35059 | 0.25199 |  | 84.2672 |  | -0.26797 | 0.25199
0.35078 | 0.20478 |  | 58.152 |  | -0.18492 | 0.20478
0.35098 | 0.12866 |  | 24.3062 |  | -0.077294 | 0.12866
0.35117 | 0.020991 |  | -12.365 |  | 0.039321 | 0.020991
0.35137 | -0.10568 |  | -47.0897 |  | 0.14975 | -0.10568
0.35156 | -0.21025 |  | -75.7292 |  | 0.24082 | -0.21025
0.35176 | -0.26776 |  | -94.6493 |  | 0.30098 | -0.26776
0.35195 | -0.28962 |  | -101.1206 |  | 0.32156 | -0.28962
0.35215 | -0.27773 |  | -93.8518 |  | 0.29845 | -0.27773
0.35234 | -0.2278 |  | -73.4954 |  | 0.23372 | -0.2278
0.35254 | -0.14751 |  | -42.9578 |  | 0.13661 | -0.14751
0.35273 | -0.047437 |  | -6.8657 |  | 0.021833 | -0.047437
0.35293 | 0.056981 |  | 29.7262 |  | -0.094529 | 0.056981
0.35313 | 0.15092 |  | 62.2001 |  | -0.1978 | 0.15092
0.35332 | 0.2223 |  | 86.5187 |  | -0.27513 | 0.2223
0.35352 | 0.26256 |  | 99.554 |  | -0.31658 | 0.26256
0.35371 | 0.27291 |  | 99.3835 |  | -0.31604 | 0.27291
0.35391 | 0.25481 |  | 85.6969 |  | -0.27252 | 0.25481
0.3541 | 0.20894 |  | 60.2662 |  | -0.19165 | 0.20894
0.3543 | 0.13525 |  | 26.7592 |  | -0.085094 | 0.13525
0.35449 | 0.027901 |  | -9.9678 |  | 0.031698 | 0.027901
0.35469 | -0.098604 |  | -45.0041 |  | 0.14311 | -0.098604
0.35488 | -0.20321 |  | -74.1663 |  | 0.23585 | -0.20321
0.35508 | -0.26528 |  | -93.8129 |  | 0.29833 | -0.26528
0.35527 | -0.28976 |  | -101.0867 |  | 0.32146 | -0.28976
0.35547 | -0.27876 |  | -94.6781 |  | 0.30108 | -0.27876
0.35566 | -0.2322 |  | -75.1174 |  | 0.23887 | -0.2322
0.35586 | -0.1536 |  | -45.1197 |  | 0.14348 | -0.1536
0.35605 | -0.0545 |  | -9.2844 |  | 0.029525 | -0.0545
0.35625 | 0.050401 |  | 27.3774 |  | -0.08706 | 0.050401
0.35645 | 0.14607 |  | 60.2348 |  | -0.19155 | 0.14607
0.35664 | 0.21775 |  | 85.1648 |  | -0.27082 | 0.21775
0.35684 | 0.2604 |  | 98.999 |  | -0.31482 | 0.2604
0.35703 | 0.27289 |  | 99.7146 |  | -0.31709 | 0.27289
0.35723 | 0.2559 |  | 86.8654 |  | -0.27623 | 0.2559
0.35742 | 0.21262 |  | 62.1037 |  | -0.19749 | 0.21262
0.35762 | 0.14103 |  | 29.0272 |  | -0.092306 | 0.14103
0.35781 | 0.036954 |  | -7.5398 |  | 0.023977 | 0.036954
0.35801 | -0.088998 |  | -42.7851 |  | 0.13606 | -0.088998
0.3582 | -0.19919 |  | -72.4537 |  | 0.2304 | -0.19919
0.3584 | -0.26322 |  | -92.8031 |  | 0.29511 | -0.26322
0.35859 | -0.28813 |  | -100.9631 |  | 0.32106 | -0.28813
0.35879 | -0.28141 |  | -95.4462 |  | 0.30352 | -0.28141
0.35898 | -0.2362 |  | -76.6929 |  | 0.24388 | -0.2362
0.35918 | -0.1585 |  | -47.3384 |  | 0.15054 | -0.1585
0.35938 | -0.060838 |  | -11.7983 |  | 0.037519 | -0.060838
0.35957 | 0.04399 |  | 24.9225 |  | -0.079254 | 0.04399
0.35977 | 0.13912 |  | 58.1541 |  | -0.18493 | 0.13912
0.35996 | 0.21347 |  | 83.741 |  | -0.2663 | 0.21347
0.36016 | 0.25874 |  | 98.4035 |  | -0.31292 | 0.25874
0.36035 | 0.27209 |  | 100.0374 |  | -0.31812 | 0.27209
0.36055 | 0.25739 |  | 88.0722 |  | -0.28007 | 0.25739
0.36074 | 0.21548 |  | 63.9824 |  | -0.20346 | 0.21548
0.36094 | 0.14652 |  | 31.3082 |  | -0.09956 | 0.14652
0.36113 | 0.045779 |  | -5.1443 |  | 0.016359 | 0.045779
0.36133 | -0.080274 |  | -40.5925 |  | 0.12908 | -0.080274
0.36152 | -0.19244 |  | -70.7518 |  | 0.22499 | -0.19244
0.36172 | -0.25999 |  | -91.8357 |  | 0.29204 | -0.25999
0.36191 | -0.28831 |  | -100.9294 |  | 0.32096 | -0.28831
0.36211 | -0.28344 |  | -96.4105 |  | 0.30659 | -0.28344
0.3623 | -0.24084 |  | -78.5848 |  | 0.2499 | -0.24084
0.3625 | -0.1653 |  | -49.9062 |  | 0.1587 | -0.1653
0.3627 | -0.06928 |  | -14.617 |  | 0.046482 | -0.06928
0.36289 | 0.035094 |  | 22.2217 |  | -0.070665 | 0.035094
0.36309 | 0.13288 |  | 55.9015 |  | -0.17777 | 0.13288
0.36328 | 0.20905 |  | 82.2145 |  | -0.26144 | 0.20905
0.36348 | 0.25572 |  | 97.6933 |  | -0.31066 | 0.25572
0.36367 | 0.27141 |  | 100.1874 |  | -0.3186 | 0.27141
0.36387 | 0.25774 |  | 89.0918 |  | -0.28331 | 0.25774
0.36406 | 0.21728 |  | 65.7397 |  | -0.20905 | 0.21728
0.36426 | 0.1493 |  | 33.513 |  | -0.10657 | 0.1493
0.36445 | 0.050295 |  | -2.8494 |  | 0.0090612 | 0.050295
0.36465 | -0.071498 |  | -38.5037 |  | 0.12244 | -0.071498
0.36484 | -0.18517 |  | -69.1426 |  | 0.21987 | -0.18517
0.36504 | -0.25818 |  | -90.912 |  | 0.2891 | -0.25818
0.36523 | -0.2871 |  | -100.814 |  | 0.32059 | -0.2871
0.36543 | -0.28425 |  | -97.1673 |  | 0.30899 | -0.28425
0.36562 | -0.24578 |  | -80.097 |  | 0.25471 | -0.24578
0.36582 | -0.17053 |  | -51.9427 |  | 0.16518 | -0.17053
0.36602 | -0.074673 |  | -16.8748 |  | 0.053662 | -0.074673
0.36621 | 0.029278 |  | 20.0429 |  | -0.063736 | 0.029278
0.36641 | 0.12763 |  | 53.9828 |  | -0.17167 | 0.12763
0.3666 | 0.20504 |  | 80.8015 |  | -0.25695 | 0.20504
0.3668 | 0.25415 |  | 97.0746 |  | -0.3087 | 0.25415
0.36699 | 0.27192 |  | 100.5018 |  | -0.3196 | 0.27192
0.36719 | 0.26091 |  | 90.3484 |  | -0.28731 | 0.26091
0.36738 | 0.22344 |  | 67.762 |  | -0.21548 | 0.22344
0.36758 | 0.15837 |  | 35.9442 |  | -0.1143 | 0.15837
0.36777 | 0.060574 |  | -0.37231 |  | 0.0011839 | 0.060574
0.36797 | -0.065354 |  | -36.265 |  | 0.11532 | -0.065354
0.36816 | -0.18118 |  | -67.3419 |  | 0.21415 | -0.18118
0.36836 | -0.25353 |  | -89.7537 |  | 0.28542 | -0.25353
0.36855 | -0.2865 |  | -100.4638 |  | 0.31948 | -0.2865
0.36875 | -0.28578 |  | -97.7192 |  | 0.31075 | -0.28578
0.36895 | -0.24824 |  | -81.5383 |  | 0.25929 | -0.24824
0.36914 | -0.17696 |  | -54.0118 |  | 0.17176 | -0.17696
0.36934 | -0.082653 |  | -19.2168 |  | 0.061109 | -0.082653
0.36953 | 0.021417 |  | 17.8033 |  | -0.056614 | 0.021417
0.36973 | 0.12203 |  | 52.1884 |  | -0.16596 | 0.12203
0.36992 | 0.2023 |  | 79.5987 |  | -0.25312 | 0.2023
0.37012 | 0.25233 |  | 96.5868 |  | -0.30715 | 0.25233
0.37031 | 0.27221 |  | 100.8316 |  | -0.32064 | 0.27221
0.37051 | 0.26249 |  | 91.4803 |  | -0.29091 | 0.26249
0.3707 | 0.22643 |  | 69.6037 |  | -0.22134 | 0.22643
0.3709 | 0.16449 |  | 38.229 |  | -0.12157 | 0.16449
0.37109 | 0.068116 |  | 2.0334 |  | -0.0064662 | 0.068116
0.37129 | -0.056497 |  | -33.9798 |  | 0.10806 | -0.056497
0.37148 | -0.17303 |  | -65.4058 |  | 0.20799 | -0.17303
0.37168 | -0.2503 |  | -88.4152 |  | 0.28116 | -0.2503
0.37188 | -0.28564 |  | -100.0113 |  | 0.31804 | -0.28564
0.37207 | -0.28645 |  | -98.2863 |  | 0.31255 | -0.28645
0.37227 | -0.25249 |  | -82.9959 |  | 0.26393 | -0.25249
0.37246 | -0.182 |  | -56.0576 |  | 0.17826 | -0.182
0.37266 | -0.08823 |  | -21.5167 |  | 0.068423 | -0.08823
0.37285 | 0.015138 |  | 15.463 |  | -0.049172 | 0.015138
0.37305 | 0.11655 |  | 50.0781 |  | -0.15925 | 0.11655
0.37324 | 0.19737 |  | 78.0597 |  | -0.24823 | 0.19737
0.37344 | 0.24995 |  | 95.8786 |  | -0.30489 | 0.24995
0.37363 | 0.27259 |  | 101.1484 |  | -0.32165 | 0.27259
0.37383 | 0.26448 |  | 92.7745 |  | -0.29502 | 0.26448
0.37402 | 0.23035 |  | 71.6702 |  | -0.22791 | 0.23035
0.37422 | 0.16917 |  | 40.8361 |  | -0.12986 | 0.16917
0.37441 | 0.075244 |  | 4.7998 |  | -0.015263 | 0.075244
0.37461 | -0.047102 |  | -31.436 |  | 0.099966 | -0.047102
0.3748 | -0.16638 |  | -63.4036 |  | 0.20162 | -0.16638
0.375 | -0.24648 |  | -87.2081 |  | 0.27732 | -0.24648
0.3752 | -0.28348 |  | -99.6642 |  | 0.31693 | -0.28348
0.37539 | -0.28724 |  | -98.77 |  | 0.31409 | -0.28724
0.37559 | -0.25637 |  | -84.2961 |  | 0.26806 | -0.25637
0.37578 | -0.18878 |  | -58.0881 |  | 0.18472 | -0.18878
0.37598 | -0.095198 |  | -23.9836 |  | 0.076268 | -0.095198
0.37617 | 0.0088753 |  | 12.9501 |  | -0.041181 | 0.0088753
0.37637 | 0.10975 |  | 47.8485 |  | -0.15216 | 0.10975
0.37656 | 0.19262 |  | 76.3953 |  | -0.24294 | 0.19262
0.37676 | 0.2474 |  | 94.9458 |  | -0.30193 | 0.2474
0.37695 | 0.27139 |  | 101.0211 |  | -0.32125 | 0.27139
0.37715 | 0.26611 |  | 93.4823 |  | -0.29727 | 0.26611
0.37734 | 0.23412 |  | 73.0975 |  | -0.23245 | 0.23412
0.37754 | 0.17646 |  | 42.7471 |  | -0.13594 | 0.17646
0.37773 | 0.085759 |  | 6.9506 |  | -0.022103 | 0.085759
0.37793 | -0.040273 |  | -29.3041 |  | 0.093187 | -0.040273
0.37812 | -0.16303 |  | -61.6171 |  | 0.19594 | -0.16303
0.37832 | -0.24232 |  | -86.0657 |  | 0.27369 | -0.24232
0.37852 | -0.28317 |  | -99.3739 |  | 0.31601 | -0.28317
0.37871 | -0.29053 |  | -99.4346 |  | 0.3162 | -0.29053
0.37891 | -0.25945 |  | -85.8136 |  | 0.27289 | -0.25945
0.3791 | -0.19397 |  | -60.246 |  | 0.19158 | -0.19397
0.3793 | -0.10177 |  | -26.5115 |  | 0.084307 | -0.10177
0.37949 | 0.0016616 |  | 10.4116 |  | -0.033109 | 0.0016616
0.37969 | 0.10284 |  | 45.5947 |  | -0.14499 | 0.10284
0.37988 | 0.18799 |  | 74.689 |  | -0.23751 | 0.18799
0.38008 | 0.24431 |  | 94.0385 |  | -0.29904 | 0.24431
0.38027 | 0.27075 |  | 100.9912 |  | -0.32115 | 0.27075
0.38047 | 0.26709 |  | 94.3179 |  | -0.29993 | 0.26709
0.38066 | 0.23541 |  | 74.74 |  | -0.23767 | 0.23541
0.38086 | 0.17727 |  | 44.9869 |  | -0.14306 | 0.17727
0.38105 | 0.087886 |  | 9.4055 |  | -0.02991 | 0.087886
0.38125 | -0.031153 |  | -27.044 |  | 0.086 | -0.031153
0.38145 | -0.15391 |  | -59.8074 |  | 0.19019 | -0.15391
0.38164 | -0.23941 |  | -84.8715 |  | 0.26989 | -0.23941
0.38184 | -0.28021 |  | -98.9514 |  | 0.31467 | -0.28021
0.38203 | -0.28966 |  | -99.9006 |  | 0.31768 | -0.28966
0.38223 | -0.26247 |  | -87.1656 |  | 0.27719 | -0.26247
0.38242 | -0.19884 |  | -62.2929 |  | 0.19809 | -0.19884
0.38262 | -0.10879 |  | -28.9426 |  | 0.092037 | -0.10879
0.38281 | -0.0046293 |  | 7.9461 |  | -0.025269 | -0.0046293
0.38301 | 0.096536 |  | 43.4169 |  | -0.13807 | 0.096536
0.3832 | 0.18273 |  | 73.0403 |  | -0.23227 | 0.18273
0.3834 | 0.2418 |  | 93.1084 |  | -0.29608 | 0.2418
0.38359 | 0.26889 |  | 100.9427 |  | -0.321 | 0.26889
0.38379 | 0.26717 |  | 95.1863 |  | -0.30269 | 0.26717
0.38398 | 0.23608 |  | 76.4006 |  | -0.24295 | 0.23608
0.38418 | 0.17998 |  | 47.2011 |  | -0.1501 | 0.17998
0.38438 | 0.097346 |  | 11.8426 |  | -0.03766 | 0.097346
0.38457 | -0.020344 |  | -24.708 |  | 0.078571 | -0.020344
0.38477 | -0.14746 |  | -57.8534 |  | 0.18397 | -0.14746
0.38496 | -0.23528 |  | -83.5755 |  | 0.26577 | -0.23528
0.38516 | -0.278 |  | -98.4637 |  | 0.31311 | -0.278
0.38535 | -0.29031 |  | -100.2381 |  | 0.31876 | -0.29031
0.38555 | -0.26494 |  | -88.3142 |  | 0.28084 | -0.26494
0.38574 | -0.20381 |  | -64.1005 |  | 0.20384 | -0.20381
0.38594 | -0.11556 |  | -31.1725 |  | 0.099129 | -0.11556
0.38613 | -0.011028 |  | 5.539 |  | -0.017614 | -0.011028
0.38633 | 0.090242 |  | 41.2113 |  | -0.13105 | 0.090242
0.38652 | 0.17775 |  | 71.3828 |  | -0.227 | 0.17775
0.38672 | 0.23947 |  | 92.2263 |  | -0.29328 | 0.23947
0.38691 | 0.26861 |  | 100.9911 |  | -0.32115 | 0.26861
0.38711 | 0.26932 |  | 96.1418 |  | -0.30573 | 0.26932
0.3873 | 0.24086 |  | 78.1197 |  | -0.24842 | 0.24086
0.3875 | 0.18633 |  | 49.4465 |  | -0.15724 | 0.18633
0.3877 | 0.10385 |  | 14.3132 |  | -0.045516 | 0.10385
0.38789 | -0.012741 |  | -22.2786 |  | 0.070846 | -0.012741
0.38809 | -0.13919 |  | -55.7719 |  | 0.17735 | -0.13919
0.38828 | -0.23153 |  | -82.1112 |  | 0.26111 | -0.23153
0.38848 | -0.27724 |  | -97.7981 |  | 0.311 | -0.27724
0.38867 | -0.29013 |  | -100.4696 |  | 0.31949 | -0.29013
0.38887 | -0.2685 |  | -89.4041 |  | 0.2843 | -0.2685
0.38906 | -0.20834 |  | -65.9638 |  | 0.20976 | -0.20834
0.38926 | -0.1211 |  | -33.5441 |  | 0.10667 | -0.1211
0.38945 | -0.01902 |  | 3.0803 |  | -0.0097952 | -0.01902
0.38965 | 0.084205 |  | 38.9887 |  | -0.12398 | 0.084205
0.38984 | 0.17316 |  | 69.6932 |  | -0.22162 | 0.17316
0.39004 | 0.2363 |  | 91.2261 |  | -0.2901 | 0.2363
0.39023 | 0.26796 |  | 100.7476 |  | -0.32038 | 0.26796
0.39043 | 0.27015 |  | 96.7892 |  | -0.30779 | 0.27015
0.39062 | 0.24441 |  | 79.6072 |  | -0.25315 | 0.24441
0.39082 | 0.19185 |  | 51.5753 |  | -0.16401 | 0.19185
0.39102 | 0.11157 |  | 16.8429 |  | -0.053561 | 0.11157
0.39121 | -0.0035909 |  | -19.673 |  | 0.06256 | -0.0035909
0.39141 | -0.13208 |  | -53.4337 |  | 0.16992 | -0.13208
0.3916 | -0.22573 |  | -80.3897 |  | 0.25564 | -0.22573
0.3918 | -0.27466 |  | -96.9554 |  | 0.30832 | -0.27466
0.39199 | -0.29104 |  | -100.6684 |  | 0.32013 | -0.29104
0.39219 | -0.27019 |  | -90.6064 |  | 0.28813 | -0.27019
0.39238 | -0.21329 |  | -67.8519 |  | 0.21577 | -0.21329
0.39258 | -0.12796 |  | -35.7963 |  | 0.11383 | -0.12796
0.39277 | -0.025708 |  | 0.7294 |  | -0.0023195 | -0.025708
0.39297 | 0.077555 |  | 36.7796 |  | -0.11696 | 0.077555
0.39316 | 0.16805 |  | 67.8351 |  | -0.21572 | 0.16805
0.39336 | 0.23238 |  | 90.0241 |  | -0.28628 | 0.23238
0.39355 | 0.26612 |  | 100.4526 |  | -0.31944 | 0.26612
0.39375 | 0.27016 |  | 97.4726 |  | -0.30996 | 0.27016
0.39395 | 0.24623 |  | 81.1881 |  | -0.25818 | 0.24623
0.39414 | 0.19694 |  | 53.7511 |  | -0.17093 | 0.19694
0.39434 | 0.11667 |  | 19.1316 |  | -0.060839 | 0.11667
0.39453 | 0.001683 |  | -17.6562 |  | 0.056147 | 0.001683
0.39473 | -0.12482 |  | -51.8027 |  | 0.16473 | -0.12482
0.39492 | -0.22089 |  | -79.1994 |  | 0.25185 | -0.22089
0.39512 | -0.27266 |  | -96.393 |  | 0.30653 | -0.27266
0.39531 | -0.29049 |  | -100.9211 |  | 0.32093 | -0.29049
0.39551 | -0.27288 |  | -91.7787 |  | 0.29186 | -0.27288
0.3957 | -0.21845 |  | -69.8996 |  | 0.22228 | -0.21845
0.3959 | -0.13497 |  | -38.4123 |  | 0.12215 | -0.13497
0.39609 | -0.03393 |  | -2.0058 |  | 0.0063785 | -0.03393
0.39629 | 0.070028 |  | 34.329 |  | -0.10917 | 0.070028
0.39648 | 0.1625 |  | 65.9869 |  | -0.20984 | 0.1625
0.39668 | 0.22932 |  | 88.9462 |  | -0.28285 | 0.22932
0.39687 | 0.26482 |  | 100.1837 |  | -0.31858 | 0.26482
0.39707 | 0.27079 |  | 98.0373 |  | -0.31176 | 0.27079
0.39727 | 0.24867 |  | 82.5253 |  | -0.26243 | 0.24867
0.39746 | 0.20126 |  | 55.6864 |  | -0.17708 | 0.20126
0.39766 | 0.12475 |  | 21.4926 |  | -0.068346 | 0.12475
0.39785 | 0.011227 |  | -15.1504 |  | 0.048178 | 0.011227
0.39805 | -0.11783 |  | -49.5566 |  | 0.15759 | -0.11783
0.39824 | -0.21609 |  | -77.5531 |  | 0.24662 | -0.21609
0.39844 | -0.27064 |  | -95.5879 |  | 0.30397 | -0.27064
0.39863 | -0.29165 |  | -101.0599 |  | 0.32137 | -0.29165
0.39883 | -0.27569 |  | -92.7934 |  | 0.29508 | -0.27569
0.39902 | -0.22347 |  | -71.6089 |  | 0.22772 | -0.22347
0.39922 | -0.14113 |  | -40.5182 |  | 0.12885 | -0.14113
0.39941 | -0.039842 |  | -4.2037 |  | 0.013368 | -0.039842
0.39961 | 0.064225 |  | 32.256 |  | -0.10257 | 0.064225
0.3998 | 0.15754 |  | 64.2594 |  | -0.20434 | 0.15754
0