## EtaStar_Disp
η* 計算シート (変位入力版) Disp→Acc: a = -(2πf)²·d/1000
■ 入力パラメータ
サンプリング周波数 fs | 51199.9984 | Hz | A列全体平均から自動算出
データ点数 N | 2000 | 点
加振周波数 f | 50 | Hz | 黄色: 加振周波数
粉体質量 m_p | 1.61 | g | 黄色: 粉体のみ(基準ジグなら 0)
容器質量 m_c | 2.1 | g | 黄色: 容器(ジグ)質量
合計質量 m_tot | 3.71 | g
角周波数 ω | 314.1593 | rad/s
■ 使い方
1. 「TimeData」シート: A列=時刻[s], B列=力[N], C列=変位[mm] を貼り付け
2. 黄色セルに 加振周波数 f, 粉体質量 m_p, 容器質量 m_c を入力
3. ★ η* の行に答えが自動表示
※ 加速度は a = -(2πf)²·d/1000 でシート内部換算
■ 計算式
D(f) = Σ d[n]·exp(-j2πf·t[n]) ※d はmm単位の生DFT
X(f) = -(2πf)²·D/1000 ※加速度DFT [m/s²]
Y(f) = Σ F[n]·exp(-j2πf·t[n]) ※力DFT
η* = -2π·Im(X*·Y) / (m_tot · ¦X¦²) ※論文式(2)
■ 計算結果
項目 | 値 | 単位 | 備考
Re(D) [変位DFT, mm単位] | 0
Im(D) [変位DFT, mm単位] | 0
Re(Y) [力DFT] | 7.1197
Im(Y) [力DFT] | 1.6439
Re(X) [加速度DFT = -ω²·D/1000] | 0
Im(X) | 0
¦X¦² (加速度パワー) | 0
Re(P_cross) = Re(X)·Re(Y)+Im(X)·Im(Y) | 0
Im(P_cross) = Re(X)·Im(Y)-Im(X)·Re(Y) | 0
A_disp (変位振幅) | 0 | mm
A_acc (加速度振幅) | 0 | m/s²
v_c,max (容器最大速度) | 0 | m/s
★ η* (Reduced Loss Factor) | #DIV/0! | - | 論文 式(2)
(検算) E_diss [J] | 0 | J
(検算) 基準KE ½·m_tot·v² [J] | 0 | J
(検算) E_diss / KE | #DIV/0! | - | η* と一致するはず

## EtaStar_Acc
η* 計算シート (加速度入力版) Acc 直接使用
■ 入力パラメータ
サンプリング周波数 fs | 51199.9984 | Hz | A列全体平均から自動算出
データ点数 N | 2000 | 点
加振周波数 f | 500 | Hz | 黄色: 加振周波数
粉体質量 m_p | 0.77 | g | 黄色: 粉体のみ(基準ジグなら 0)
容器質量 m_c | 0.88 | g | 黄色: 容器(ジグ)質量
合計質量 m_tot | 1.65 | g
角周波数 ω | 3141.5927 | rad/s
■ 使い方
1. 「TimeData」シート: A列=時刻[s], B列=力[N], D列=加速度[m/s²] を貼り付け
2. 黄色セルに 加振周波数 f, 粉体質量 m_p, 容器質量 m_c を入力
3. ★ η* の行に答えが自動表示
※ 加速度を直接使用(微分・変換なし)
■ 計算式
X(f) = Σ a[n]·exp(-j2πf·t[n]) ※加速度DFT [m/s²]
Y(f) = Σ F[n]·exp(-j2πf·t[n]) ※力DFT
η* = -2π·Im(X*·Y) / (m_tot · ¦X¦²) ※論文式(2)
■ 計算結果
項目 | 値 | 単位 | 備考
Re(Y) [力DFT] | 109.3901
Im(Y) [力DFT] | -229.7248
Re(X) [加速度DFT] | 50623.2535
Im(X) [加速度DFT] | -84045.4384
¦X¦² (加速度パワー) | 9626349504.532
Re(P_cross) = Re(X)·Re(Y)+Im(X)·Im(Y) | 24845002.5525
Im(P_cross) = Re(X)·Im(Y)-Im(X)·Re(Y) | -2435676.3788
A_acc (加速度振幅) | 98.114 | m/s²
v_c,max (容器最大速度) | 0.031231 | m/s
★ η* (Reduced Loss Factor) | 0.9635 | - | 論文 式(2)
(検算) E_diss [J] | 7.753e-07 | J
(検算) 基準KE ½·m_tot·v² [J] | 8.0467e-07 | J
(検算) E_diss / KE | 0.9635 | - | η* と一致するはず

## TimeData
時刻 t [s] | 力 F [N] | 変位 d [mm] ← Disp版で使う | 加速度 a [m/s²] ← Acc版で使う
0 | 0.11789 |  | 52.4192 | ← A: 時刻[s], B: 力[N] は両方で使用 | -0.16669 | 0.11789
1.9531e-05 | 0.1313 |  | 57.4161 | ← C: 変位[mm] → EtaStar_Disp シート | -0.18258 | 0.1313
3.9063e-05 | 0.14347 |  | 62.1163 | ← D: 加速度[m/s²] → EtaStar_Acc シート | -0.19753 | 0.14347
5.8594e-05 | 0.15483 |  | 66.3741 | ※ どちらか片方のみ埋めればOK(使う方のシートで計算) | -0.21107 | 0.15483
7.8125e-05 | 0.16529 |  | 70.3809 |  | -0.22381 | 0.16529
9.7656e-05 | 0.17566 |  | 74.271 |  | -0.23618 | 0.17566
0.00011719 | 0.18612 |  | 78.1228 |  | -0.24843 | 0.18612
0.00013672 | 0.19509 |  | 81.6049 |  | -0.2595 | 0.19509
0.00015625 | 0.20318 |  | 84.5992 |  | -0.26903 | 0.20318
0.00017578 | 0.20984 |  | 87.1752 |  | -0.27722 | 0.20984
0.00019531 | 0.21535 |  | 89.3263 |  | -0.28406 | 0.21535
0.00021484 | 0.22084 |  | 91.3608 |  | -0.29053 | 0.22084
0.00023437 | 0.22589 |  | 93.3327 |  | -0.2968 | 0.22589
0.00025391 | 0.23029 |  | 94.7972 |  | -0.30146 | 0.23029
0.00027344 | 0.23354 |  | 95.784 |  | -0.30459 | 0.23354
0.00029297 | 0.23612 |  | 96.554 |  | -0.30704 | 0.23612
0.0003125 | 0.23806 |  | 96.8477 |  | -0.30798 | 0.23806
0.00033203 | 0.23898 |  | 96.7794 |  | -0.30776 | 0.23898
0.00035156 | 0.23944 |  | 96.5601 |  | -0.30706 | 0.23944
0.00037109 | 0.23947 |  | 95.9936 |  | -0.30526 | 0.23947
0.00039063 | 0.23907 |  | 95.1543 |  | -0.30259 | 0.23907
0.00041016 | 0.23688 |  | 93.9496 |  | -0.29876 | 0.23688
0.00042969 | 0.23365 |  | 92.1514 |  | -0.29304 | 0.23365
0.00044922 | 0.23105 |  | 90.0036 |  | -0.28621 | 0.23105
0.00046875 | 0.22736 |  | 87.7965 |  | -0.27919 | 0.22736
0.00048828 | 0.22292 |  | 85.2339 |  | -0.27104 | 0.22292
0.00050781 | 0.21769 |  | 82.3 |  | -0.26171 | 0.21769
0.00052734 | 0.21076 |  | 79.2292 |  | -0.25195 | 0.21076
0.00054688 | 0.20423 |  | 75.561 |  | -0.24028 | 0.20423
0.00056641 | 0.19714 |  | 71.5381 |  | -0.22749 | 0.19714
0.00058594 | 0.1892 |  | 67.6481 |  | -0.21512 | 0.1892
0.00060547 | 0.18173 |  | 63.4231 |  | -0.20169 | 0.18173
0.000625 | 0.17267 |  | 58.8163 |  | -0.18704 | 0.17267
0.00064453 | 0.16339 |  | 54.0125 |  | -0.17176 | 0.16339
0.00066406 | 0.15483 |  | 48.9267 |  | -0.15559 | 0.15483
0.00068359 | 0.14426 |  | 43.6863 |  | -0.13892 | 0.14426
0.00070312 | 0.1341 |  | 38.4507 |  | -0.12227 | 0.1341
0.00072266 | 0.12307 |  | 33.1664 |  | -0.10547 | 0.12307
0.00074219 | 0.10916 |  | 27.4192 |  | -0.087193 | 0.10916
0.00076172 | 0.097602 |  | 21.4893 |  | -0.068336 | 0.097602
0.00078125 | 0.084683 |  | 15.8195 |  | -0.050306 | 0.084683
0.00080078 | 0.068923 |  | 9.9856 |  | -0.031754 | 0.068923
0.00082031 | 0.055293 |  | 3.8411 |  | -0.012215 | 0.055293
0.00083984 | 0.038146 |  | -2.3977 |  | 0.0076248 | 0.038146
0.00085938 | 0.020275 |  | -8.4989 |  | 0.027026 | 0.020275
0.00087891 | 0.0064928 |  | -14.2052 |  | 0.045173 | 0.0064928
0.00089844 | -0.01163 |  | -19.643 |  | 0.062465 | -0.01163
0.00091797 | -0.031592 |  | -25.3684 |  | 0.080672 | -0.031592
0.0009375 | -0.050879 |  | -31.3687 |  | 0.099753 | -0.050879
0.00095703 | -0.071545 |  | -37.248 |  | 0.11845 | -0.071545
0.00097656 | -0.088863 |  | -42.9808 |  | 0.13668 | -0.088863
0.00099609 | -0.10607 |  | -48.1914 |  | 0.15325 | -0.10607
0.0010156 | -0.1236 |  | -53.0565 |  | 0.16872 | -0.1236
0.0010352 | -0.13941 |  | -58.0509 |  | 0.1846 | -0.13941
0.0010547 | -0.15571 |  | -62.8627 |  | 0.1999 | -0.15571
0.0010742 | -0.17029 |  | -67.4572 |  | 0.21451 | -0.17029
0.0010938 | -0.18406 |  | -71.8509 |  | 0.22849 | -0.18406
0.0011133 | -0.19631 |  | -75.7999 |  | 0.24104 | -0.19631
0.0011328 | -0.20539 |  | -79.2456 |  | 0.252 | -0.20539
0.0011523 | -0.21491 |  | -82.6188 |  | 0.26273 | -0.21491
0.0011719 | -0.22467 |  | -86.1069 |  | 0.27382 | -0.22467
0.0011914 | -0.23352 |  | -89.1109 |  | 0.28337 | -0.23352
0.0012109 | -0.24073 |  | -91.6734 |  | 0.29152 | -0.24073
0.0012305 | -0.24618 |  | -93.8083 |  | 0.29831 | -0.24618
0.00125 | -0.25066 |  | -95.1825 |  | 0.30268 | -0.25066
0.0012695 | -0.25389 |  | -96.276 |  | 0.30616 | -0.25389
0.0012891 | -0.25734 |  | -97.5448 |  | 0.31019 | -0.25734
0.0013086 | -0.26031 |  | -98.5933 |  | 0.31353 | -0.26031
0.0013281 | -0.26157 |  | -98.9267 |  | 0.31459 | -0.26157
0.0013477 | -0.26158 |  | -98.7061 |  | 0.31389 | -0.26158
0.0013672 | -0.25982 |  | -98.0206 |  | 0.31171 | -0.25982
0.0013867 | -0.25771 |  | -97.1053 |  | 0.30879 | -0.25771
0.0014062 | -0.25599 |  | -96.1218 |  | 0.30567 | -0.25599
0.0014258 | -0.25334 |  | -94.7259 |  | 0.30123 | -0.25334
0.0014453 | -0.24941 |  | -92.9227 |  | 0.29549 | -0.24941
0.0014648 | -0.24387 |  | -90.4104 |  | 0.28751 | -0.24387
0.0014844 | -0.23708 |  | -87.2761 |  | 0.27754 | -0.23708
0.0015039 | -0.23002 |  | -84.2932 |  | 0.26805 | -0.23002
0.0015234 | -0.22249 |  | -81.1763 |  | 0.25814 | -0.22249
0.001543 | -0.21401 |  | -77.5608 |  | 0.24664 | -0.21401
0.0015625 | -0.20507 |  | -73.8063 |  | 0.2347 | -0.20507
0.001582 | -0.19512 |  | -69.5537 |  | 0.22118 | -0.19512
0.0016016 | -0.18325 |  | -64.5711 |  | 0.20534 | -0.18325
0.0016211 | -0.17046 |  | -59.5426 |  | 0.18935 | -0.17046
0.0016406 | -0.15767 |  | -54.5441 |  | 0.17345 | -0.15767
0.0016602 | -0.1448 |  | -49.2899 |  | 0.15674 | -0.1448
0.0016797 | -0.13152 |  | -43.9863 |  | 0.13988 | -0.13152
0.0016992 | -0.11762 |  | -38.486 |  | 0.12239 | -0.11762
0.0017188 | -0.10241 |  | -32.4608 |  | 0.10323 | -0.10241
0.0017383 | -0.086713 |  | -26.249 |  | 0.083472 | -0.086713
0.0017578 | -0.071603 |  | -20.2527 |  | 0.064404 | -0.071603
0.0017773 | -0.056252 |  | -14.3807 |  | 0.045731 | -0.056252
0.0017969 | -0.04116 |  | -8.4169 |  | 0.026766 | -0.04116
0.0018164 | -0.025696 |  | -2.2184 |  | 0.0070544 | -0.025696
0.0018359 | -0.0099447 |  | 3.9445 |  | -0.012543 | -0.0099447
0.0018555 | 0.0056907 |  | 10.1583 |  | -0.032303 | 0.0056907
0.001875 | 0.022575 |  | 16.6191 |  | -0.052849 | 0.022575
0.0018945 | 0.038481 |  | 22.5279 |  | -0.071639 | 0.038481
0.0019141 | 0.053098 |  | 28.0973 |  | -0.089349 | 0.053098
0.0019336 | 0.068546 |  | 33.8567 |  | -0.10766 | 0.068546
0.0019531 | 0.083558 |  | 39.3276 |  | -0.12506 | 0.083558
0.0019727 | 0.097993 |  | 44.7645 |  | -0.14235 | 0.097993
0.0019922 | 0.11255 |  | 50.2813 |  | -0.15989 | 0.11255
0.0020117 | 0.12601 |  | 55.4035 |  | -0.17618 | 0.12601
0.0020313 | 0.13849 |  | 60.1119 |  | -0.19116 | 0.13849
0.0020508 | 0.15042 |  | 64.5148 |  | -0.20516 | 0.15042
0.0020703 | 0.16106 |  | 68.6507 |  | -0.21831 | 0.16106
0.0020898 | 0.17148 |  | 72.6501 |  | -0.23103 | 0.17148
0.0021094 | 0.18215 |  | 76.6186 |  | -0.24365 | 0.18215
0.0021289 | 0.19157 |  | 80.271 |  | -0.25526 | 0.19157
0.0021484 | 0.19952 |  | 83.3461 |  | -0.26504 | 0.19952
0.002168 | 0.20648 |  | 86.0018 |  | -0.27349 | 0.20648
0.0021875 | 0.21288 |  | 88.4441 |  | -0.28125 | 0.21288
0.002207 | 0.21874 |  | 90.6696 |  | -0.28833 | 0.21874
0.0022266 | 0.2239 |  | 92.5812 |  | -0.29441 | 0.2239
0.0022461 | 0.22845 |  | 94.2111 |  | -0.29959 | 0.22845
0.0022656 | 0.23229 |  | 95.4438 |  | -0.30351 | 0.23229
0.0022852 | 0.23514 |  | 96.1952 |  | -0.3059 | 0.23514
0.0023047 | 0.23713 |  | 96.6334 |  | -0.30729 | 0.23713
0.0023242 | 0.23877 |  | 96.7654 |  | -0.30771 | 0.23877
0.0023437 | 0.23949 |  | 96.6661 |  | -0.3074 | 0.23949
0.0023633 | 0.23979 |  | 96.3444 |  | -0.30638 | 0.23979
0.0023828 | 0.23985 |  | 95.6323 |  | -0.30411 | 0.23985
0.0024023 | 0.23783 |  | 94.487 |  | -0.30047 | 0.23783
0.0024219 | 0.23521 |  | 92.872 |  | -0.29533 | 0.23521
0.0024414 | 0.23291 |  | 90.9434 |  | -0.2892 | 0.23291
0.0024609 | 0.22929 |  | 88.7713 |  | -0.28229 | 0.22929
0.0024805 | 0.22528 |  | 86.2751 |  | -0.27435 | 0.22528
0.0025 | 0.22028 |  | 83.5547 |  | -0.2657 | 0.22028
0.0025195 | 0.21365 |  | 80.419 |  | -0.25573 | 0.21365
0.0025391 | 0.20762 |  | 77.008 |  | -0.24489 | 0.20762
0.0025586 | 0.2007 |  | 73.4414 |  | -0.23354 | 0.2007
0.0025781 | 0.19184 |  | 69.3156 |  | -0.22042 | 0.19184
0.0025977 | 0.18344 |  | 65.0059 |  | -0.20672 | 0.18344
0.0026172 | 0.17667 |  | 60.5775 |  | -0.19264 | 0.17667
0.0026367 | 0.16877 |  | 55.9086 |  | -0.17779 | 0.16877
0.0026563 | 0.15855 |  | 51.2014 |  | -0.16282 | 0.15855
0.0026758 | 0.14888 |  | 45.9499 |  | -0.14612 | 0.14888
0.0026953 | 0.13867 |  | 40.4948 |  | -0.12877 | 0.13867
0.0027148 | 0.12689 |  | 35.2517 |  | -0.1121 | 0.12689
0.0027344 | 0.11584 |  | 29.656 |  | -0.094306 | 0.11584
0.0027539 | 0.10455 |  | 23.9431 |  | -0.076139 | 0.10455
0.0027734 | 0.09227 |  | 18.2507 |  | -0.058037 | 0.09227
0.002793 | 0.079245 |  | 12.3179 |  | -0.039171 | 0.079245
0.0028125 | 0.062618 |  | 6.2816 |  | -0.019975 | 0.062618
0.002832 | 0.044988 |  | 0.11034 |  | -0.00035087 | 0.044988
0.0028516 | 0.026983 |  | -6.1174 |  | 0.019453 | 0.026983
0.0028711 | 0.0083225 |  | -12.0592 |  | 0.038348 | 0.0083225
0.0028906 | -0.0086909 |  | -17.5646 |  | 0.055856 | -0.0086909
0.0029102 | -0.027949 |  | -23.0679 |  | 0.073356 | -0.027949
0.0029297 | -0.046907 |  | -28.9128 |  | 0.091943 | -0.046907
0.0029492 | -0.064636 |  | -34.8637 |  | 0.11087 | -0.064636
0.0029688 | -0.084481 |  | -40.7865 |  | 0.1297 | -0.084481
0.0029883 | -0.10206 |  | -46.2047 |  | 0.14693 | -0.10206
0.0030078 | -0.1177 |  | -51.1319 |  | 0.1626 | -0.1177
0.0030273 | -0.13339 |  | -56.185 |  | 0.17867 | -0.13339
0.0030469 | -0.14963 |  | -61.0607 |  | 0.19417 | -0.14963
0.0030664 | -0.16496 |  | -65.7416 |  | 0.20906 | -0.16496
0.0030859 | -0.17785 |  | -70.2386 |  | 0.22336 | -0.17785
0.0031055 | -0.19076 |  | -74.241 |  | 0.23609 | -0.19076
0.003125 | -0.20191 |  | -78.0461 |  | 0.24819 | -0.20191
0.0031445 | -0.21179 |  | -81.6222 |  | 0.25956 | -0.21179
0.0031641 | -0.22174 |  | -84.8842 |  | 0.26993 | -0.22174
0.0031836 | -0.23022 |  | -88.0415 |  | 0.27997 | -0.23022
0.0032031 | -0.23849 |  | -90.8554 |  | 0.28892 | -0.23849
0.0032227 | -0.2446 |  | -92.9822 |  | 0.29568 | -0.2446
0.0032422 | -0.24889 |  | -94.6782 |  | 0.30108 | -0.24889
0.0032617 | -0.25317 |  | -96.1898 |  | 0.30588 | -0.25317
0.0032812 | -0.25645 |  | -97.3046 |  | 0.30943 | -0.25645
0.0033008 | -0.25945 |  | -98.2253 |  | 0.31236 | -0.25945
0.0033203 | -0.26106 |  | -98.8743 |  | 0.31442 | -0.26106
0.0033398 | -0.26168 |  | -98.9147 |  | 0.31455 | -0.26168
0.0033594 | -0.26167 |  | -98.6004 |  | 0.31355 | -0.26167
0.0033789 | -0.25979 |  | -97.8427 |  | 0.31114 | -0.25979
0.0033984 | -0.25735 |  | -96.6342 |  | 0.3073 | -0.25735
0.003418 | -0.2546 |  | -95.3194 |  | 0.30312 | -0.2546
0.0034375 | -0.25099 |  | -93.6663 |  | 0.29786 | -0.25099
0.003457 | -0.24591 |  | -91.5177 |  | 0.29103 | -0.24591
0.0034766 | -0.23947 |  | -88.9212 |  | 0.28277 | -0.23947
0.0034961 | -0.23272 |  | -85.7982 |  | 0.27284 | -0.23272
0.0035156 | -0.22549 |  | -82.4452 |  | 0.26218 | -0.22549
0.0035352 | -0.21751 |  | -78.9844 |  | 0.25117 | -0.21751
0.0035547 | -0.20836 |  | -75.2625 |  | 0.23933 | -0.20836
0.0035742 | -0.19885 |  | -71.3005 |  | 0.22674 | -0.19885
0.0035938 | -0.18839 |  | -66.7986 |  | 0.21242 | -0.18839
0.0036133 | -0.17538 |  | -61.6893 |  | 0.19617 | -0.17538
0.0036328 | -0.16221 |  | -56.579 |  | 0.17992 | -0.16221
0.0036523 | -0.14962 |  | -51.4219 |  | 0.16352 | -0.14962
0.0036719 | -0.13624 |  | -45.9185 |  | 0.14602 | -0.13624
0.0036914 | -0.12273 |  | -40.4935 |  | 0.12877 | -0.12273
0.0037109 | -0.10876 |  | -34.8786 |  | 0.11091 | -0.10876
0.0037305 | -0.093685 |  | -28.7851 |  | 0.091537 | -0.093685
0.00375 | -0.078434 |  | -22.7943 |  | 0.072486 | -0.078434
0.0037695 | -0.062976 |  | -16.7686 |  | 0.053324 | -0.062976
0.0037891 | -0.046535 |  | -10.5545 |  | 0.033563 | -0.046535
0.0038086 | -0.030846 |  | -4.5074 |  | 0.014333 | -0.030846
0.0038281 | -0.016432 |  | 1.506 |  | -0.004789 | -0.016432
0.0038477 | -7.3415e-05 |  | 7.6743 |  | -0.024404 | -7.3415e-05
0.0038672 | 0.01678 |  | 13.9243 |  | -0.044279 | 0.01678
0.0038867 | 0.032034 |  | 20.0825 |  | -0.063862 | 0.032034
0.0039062 | 0.047902 |  | 26.0822 |  | -0.082942 | 0.047902
0.0039258 | 0.063437 |  | 31.8842 |  | -0.10139 | 0.063437
0.0039453 | 0.078084 |  | 37.311 |  | -0.11865 | 0.078084
0.0039648 | 0.092819 |  | 42.6051 |  | -0.13548 | 0.092819
0.0039844 | 0.1069 |  | 48.0916 |  | -0.15293 | 0.1069
0.0040039 | 0.12087 |  | 53.4662 |  | -0.17002 | 0.12087
0.0040234 | 0.13436 |  | 58.4336 |  | -0.18582 | 0.13436
0.004043 | 0.14627 |  | 63.0533 |  | -0.20051 | 0.14627
0.0040625 | 0.15721 |  | 67.2668 |  | -0.21391 | 0.15721
0.004082 | 0.16748 |  | 71.1782 |  | -0.22635 | 0.16748
0.0041016 | 0.17763 |  | 75.0408 |  | -0.23863 | 0.17763
0.0041211 | 0.18772 |  | 78.7921 |  | -0.25056 | 0.18772
0.0041406 | 0.19662 |  | 82.2643 |  | -0.2616 | 0.19662
0.0041602 | 0.20425 |  | 85.1402 |  | -0.27075 | 0.20425
0.0041797 | 0.21066 |  | 87.5119 |  | -0.27829 | 0.21066
0.0041992 | 0.21634 |  | 89.8331 |  | -0.28567 | 0.21634
0.0042188 | 0.22195 |  | 91.9176 |  | -0.2923 | 0.22195
0.0042383 | 0.22678 |  | 93.5747 |  | -0.29757 | 0.22678
0.0042578 | 0.23081 |  | 95.0285 |  | -0.30219 | 0.23081
0.0042773 | 0.23416 |  | 96.1423 |  | -0.30573 | 0.23416
0.0042969 | 0.23616 |  | 96.5475 |  | -0.30702 | 0.23616
0.0043164 | 0.23765 |  | 96.7324 |  | -0.30761 | 0.23765
0.0043359 | 0.23872 |  | 96.9678 |  | -0.30836 | 0.23872
0.0043555 | 0.23871 |  | 96.5216 |  | -0.30694 | 0.23871
0.004375 | 0.23876 |  | 95.7833 |  | -0.30459 | 0.23876
0.0043945 | 0.23829 |  | 95.1258 |  | -0.3025 | 0.23829
0.0044141 | 0.23591 |  | 93.7129 |  | -0.29801 | 0.23591
0.0044336 | 0.23299 |  | 91.7848 |  | -0.29188 | 0.23299
0.0044531 | 0.23009 |  | 89.7778 |  | -0.28549 | 0.23009
0.0044727 | 0.22563 |  | 87.4248 |  | -0.27801 | 0.22563
0.0044922 | 0.22113 |  | 84.7577 |  | -0.26953 | 0.22113
0.0045117 | 0.2157 |  | 81.7014 |  | -0.25981 | 0.2157
0.0045312 | 0.20812 |  | 78.4658 |  | -0.24952 | 0.20812
0.0045508 | 0.2026 |  | 75.1108 |  | -0.23885 | 0.2026
0.0045703 | 0.19682 |  | 71.1257 |  | -0.22618 | 0.19682
0.0045898 | 0.18771 |  | 66.8507 |  | -0.21259 | 0.18771
0.0046094 | 0.17899 |  | 62.458 |  | -0.19862 | 0.17899
0.0046289 | 0.16925 |  | 57.736 |  | -0.1836 | 0.16925
0.0046484 | 0.15958 |  | 52.9828 |  | -0.16849 | 0.15958
0.004668 | 0.15175 |  | 48.1031 |  | -0.15297 | 0.15175
0.0046875 | 0.14107 |  | 42.9167 |  | -0.13648 | 0.14107
0.004707 | 0.13101 |  | 37.4649 |  | -0.11914 | 0.13101
0.0047266 | 0.12071 |  | 31.8266 |  | -0.10121 | 0.12071
0.0047461 | 0.10875 |  | 26.1717 |  | -0.083226 | 0.10875
0.0047656 | 0.096197 |  | 20.6004 |  | -0.065509 | 0.096197
0.0047852 | 0.081154 |  | 14.7271 |  | -0.046832 | 0.081154
0.0048047 | 0.068619 |  | 8.7122 |  | -0.027705 | 0.068619
0.0048242 | 0.052076 |  | 3.0009 |  | -0.009543 | 0.052076
0.0048437 | 0.032926 |  | -3.542 |  | 0.011263 | 0.032926
0.0048633 | 0.017219 |  | -10.1857 |  | 0.03239 | 0.017219
0.0048828 | -0.00089897 |  | -15.3958 |  | 0.048959 | -0.00089897
0.0049023 | -0.016247 |  | -20.7422 |  | 0.06596 | -0.016247
0.0049219 | -0.034806 |  | -26.6548 |  | 0.084762 | -0.034806
0.0049414 | -0.055995 |  | -32.4114 |  | 0.10307 | -0.055995
0.0049609 | -0.073257 |  | -38.3612 |  | 0.12199 | -0.073257
0.0049805 | -0.094617 |  | -44.1954 |  | 0.14054 | -0.094617
0.005 | -0.11223 |  | -49.4229 |  | 0.15716 | -0.11223
0.0050195 | -0.12727 |  | -54.1874 |  | 0.17232 | -0.12727
0.0050391 | -0.14411 |  | -58.9484 |  | 0.18746 | -0.14411
0.0050586 | -0.15856 |  | -63.9662 |  | 0.20341 | -0.15856
0.0050781 | -0.17422 |  | -68.7478 |  | 0.21862 | -0.17422
0.0050977 | -0.18673 |  | -72.8142 |  | 0.23155 | -0.18673
0.0051172 | -0.19742 |  | -76.7168 |  | 0.24396 | -0.19742
0.0051367 | -0.20855 |  | -80.4514 |  | 0.25584 | -0.20855
0.0051563 | -0.21725 |  | -83.5599 |  | 0.26572 | -0.21725
0.0051758 | -0.22645 |  | -86.645 |  | 0.27553 | -0.22645
0.0051953 | -0.23486 |  | -89.8247 |  | 0.28564 | -0.23486
0.0052148 | -0.24208 |  | -92.4243 |  | 0.29391 | -0.24208
0.0052344 | -0.24785 |  | -94.3055 |  | 0.29989 | -0.24785
0.0052539 | -0.25195 |  | -95.8566 |  | 0.30482 | -0.25195
0.0052734 | -0.25572 |  | -97.049 |  | 0.30862 | -0.25572
0.005293 | -0.258 |  | -97.9577 |  | 0.31151 | -0.258
0.0053125 | -0.26023 |  | -98.6795 |  | 0.3138 | -0.26023
0.005332 | -0.26167 |  | -98.9677 |  | 0.31472 | -0.26167
0.0053516 | -0.26158 |  | -99.0121 |  | 0.31486 | -0.26158
0.0053711 | -0.26059 |  | -98.3328 |  | 0.3127 | -0.26059
0.0053906 | -0.25782 |  | -97.0512 |  | 0.30862 | -0.25782
0.0054102 | -0.25534 |  | -95.9716 |  | 0.30519 | -0.25534
0.0054297 | -0.25236 |  | -94.4451 |  | 0.30034 | -0.25236
0.0054492 | -0.24783 |  | -92.3018 |  | 0.29352 | -0.24783
0.0054687 | -0.24278 |  | -90.0222 |  | 0.28627 | -0.24278
0.0054883 | -0.23577 |  | -87.1045 |  | 0.27699 | -0.23577
0.0055078 | -0.22826 |  | -83.6693 |  | 0.26607 | -0.22826
0.0055273 | -0.22148 |  | -80.5361 |  | 0.2561 | -0.22148
0.0055469 | -0.21289 |  | -76.9566 |  | 0.24472 | -0.21289
0.0055664 | -0.20273 |  | -72.7855 |  | 0.23146 | -0.20273
0.0055859 | -0.19239 |  | -68.6265 |  | 0.21823 | -0.19239
0.0056055 | -0.18064 |  | -63.7145 |  | 0.20261 | -0.18064
0.005625 | -0.16783 |  | -58.6316 |  | 0.18645 | -0.16783
0.0056445 | -0.15527 |  | -53.7908 |  | 0.17105 | -0.15527
0.0056641 | -0.1419 |  | -48.2043 |  | 0.15329 | -0.1419
0.0056836 | -0.12837 |  | -42.5611 |  | 0.13534 | -0.12837
0.0057031 | -0.11485 |  | -37.2081 |  | 0.11832 | -0.11485
0.0057227 | -0.09917 |  | -31.2193 |  | 0.099277 | -0.09917
0.0057422 | -0.083456 |  | -25.137 |  | 0.079936 | -0.083456
0.0057617 | -0.0689 |  | -19.3424 |  | 0.061509 | -0.0689
0.0057812 | -0.053091 |  | -13.0243 |  | 0.041417 | -0.053091
0.0058008 | -0.037213 |  | -6.8479 |  | 0.021776 | -0.037213
0.0058203 | -0.022422 |  | -1.0238 |  | 0.0032558 | -0.022422
0.0058398 | -0.0065468 |  | 5.2074 |  | -0.01656 | -0.0065468
0.0058594 | 0.0098587 |  | 11.3698 |  | -0.036156 | 0.0098587
0.0058789 | 0.025566 |  | 17.476 |  | -0.055574 | 0.025566
0.0058984 | 0.041443 |  | 23.5675 |  | -0.074945 | 0.041443
0.005918 | 0.057125 |  | 29.3462 |  | -0.093321 | 0.057125
0.0059375 | 0.072158 |  | 35.0355 |  | -0.11141 | 0.072158
0.005957 | 0.0866 |  | 40.4422 |  | -0.12861 | 0.0866
0.0059766 | 0.10072 |  | 45.72 |  | -0.14539 | 0.10072
0.0059961 | 0.11466 |  | 51.1198 |  | -0.16256 | 0.11466
0.0060156 | 0.12822 |  | 56.1732 |  | -0.17863 | 0.12822
0.0060352 | 0.14093 |  | 60.9067 |  | -0.19368 | 0.14093
0.0060547 | 0.15258 |  | 65.5221 |  | -0.20836 | 0.15258
0.0060742 | 0.16334 |  | 69.5314 |  | -0.22111 | 0.16334
0.0060938 | 0.173 |  | 73.1525 |  | -0.23262 | 0.173
0.0061133 | 0.18308 |  | 77.0446 |  | -0.245 | 0.18308
0.0061328 | 0.19272 |  | 80.6929 |  | -0.2566 | 0.19272
0.0061523 | 0.20056 |  | 83.7815 |  | -0.26643 | 0.20056
0.0061719 | 0.20799 |  | 86.5172 |  | -0.27512 | 0.20799
0.0061914 | 0.21392 |  | 88.7903 |  | -0.28235 | 0.21392
0.0062109 | 0.21899 |  | 90.7728 |  | -0.28866 | 0.21899
0.0062305 | 0.22424 |  | 92.5795 |  | -0.2944 | 0.22424
0.00625 | 0.22877 |  | 94.1901 |  | -0.29952 | 0.22877
0.0062695 | 0.23279 |  | 95.5709 |  | -0.30392 | 0.23279
0.0062891 | 0.23546 |  | 96.2647 |  | -0.30612 | 0.23546
0.0063086 | 0.2368 |  | 96.3464 |  | -0.30638 | 0.2368
0.0063281 | 0.23805 |  | 96.5127 |  | -0.30691 | 0.23805
0.0063477 | 0.23916 |  | 96.5098 |  | -0.3069 | 0.23916
0.0063672 | 0.23889 |  | 95.8623 |  | -0.30484 | 0.23889
0.0063867 | 0.23791 |  | 95.1305 |  | -0.30252 | 0.23791
0.0064062 | 0.237 |  | 94.1742 |  | -0.29947 | 0.237
0.0064258 | 0.23414 |  | 92.3234 |  | -0.29359 | 0.23414
0.0064453 | 0.23044 |  | 90.32 |  | -0.28722 | 0.23044
0.0064648 | 0.22743 |  | 88.3482 |  | -0.28095 | 0.22743
0.0064844 | 0.2229 |  | 85.6209 |  | -0.27227 | 0.2229
0.0065039 | 0.21735 |  | 82.6048 |  | -0.26268 | 0.21735
0.0065234 | 0.21175 |  | 79.6121 |  | -0.25317 | 0.21175
0.006543 | 0.20521 |  | 76.2115 |  | -0.24235 | 0.20521
0.0065625 | 0.19822 |  | 72.5229 |  | -0.23062 | 0.19822
0.006582 | 0.19129 |  | 68.4255 |  | -0.21759 | 0.19129
0.0066016 | 0.18407 |  | 63.9734 |  | -0.20344 | 0.18407
0.0066211 | 0.17602 |  | 59.5863 |  | -0.18948 | 0.17602
0.0066406 | 0.16671 |  | 54.9401 |  | -0.17471 | 0.16671
0.0066602 | 0.15666 |  | 49.906 |  | -0.1587 | 0.15666
0.0066797 | 0.14703 |  | 44.7592 |  | -0.14233 | 0.14703
0.0066992 | 0.13641 |  | 39.4069 |  | -0.12531 | 0.13641
0.0067187 | 0.12419 |  | 33.8903 |  | -0.10777 | 0.12419
0.0067383 | 0.11218 |  | 28.4474 |  | -0.090463 | 0.11218
0.0067578 | 0.10004 |  | 22.815 |  | -0.072552 | 0.10004
0.0067773 | 0.08584 |  | 16.8302 |  | -0.05352 | 0.08584
0.0067969 | 0.071906 |  | 10.9408 |  | -0.034792 | 0.071906
0.0068164 | 0.059816 |  | 5.0321 |  | -0.016002 | 0.059816
0.0068359 | 0.043897 |  | -1.2099 |  | 0.0038476 | 0.043897
0.0068555 | 0.024583 |  | -7.5013 |  | 0.023854 | 0.024583
0.006875 | 0.0066892 |  | -13.283 |  | 0.04224 | 0.0066892
0.0068945 | -0.01145 |  | -18.6117 |  | 0.059185 | -0.01145
0.0069141 | -0.030338 |  | -24.4538 |  | 0.077763 | -0.030338
0.0069336 | -0.049354 |  | -30.4783 |  | 0.096921 | -0.049354
0.0069531 | -0.069001 |  | -36.1498 |  | 0.11496 | -0.069001
0.0069727 | -0.088037 |  | -42.1115 |  | 0.13391 | -0.088037
0.0069922 | -0.10553 |  | -47.4783 |  | 0.15098 | -0.10553
0.0070117 | -0.12164 |  | -52.1597 |  | 0.16587 | -0.12164
0.0070313 | -0.1377 |  | -57.3309 |  | 0.18231 | -0.1377
0.0070508 | -0.15422 |  | -62.295 |  | 0.1981 | -0.15422
0.0070703 | -0.16881 |  | -66.7867 |  | 0.21238 | -0.16881
0.0070898 | -0.18194 |  | -71.1922 |  | 0.22639 | -0.18194
0.0071094 | -0.19432 |  | -75.2454 |  | 0.23928 | -0.19432
0.0071289 | -0.20458 |  | -78.8946 |  | 0.25088 | -0.20458
0.0071484 | -0.21462 |  | -82.3225 |  | 0.26179 | -0.21462
0.007168 | -0.22442 |  | -85.714 |  | 0.27257 | -0.22442
0.0071875 | -0.23274 |  | -88.8611 |  | 0.28258 | -0.23274
0.007207 | -0.24021 |  | -91.5288 |  | 0.29106 | -0.24021
0.0072266 | -0.24583 |  | -93.5803 |  | 0.29759 | -0.24583
0.0072461 | -0.25031 |  | -95.167 |  | 0.30263 | -0.25031
0.0072656 | -0.25454 |  | -96.574 |  | 0.30711 | -0.25454
0.0072852 | -0.25751 |  | -97.6028 |  | 0.31038 | -0.25751
0.0073047 | -0.26005 |  | -98.4338 |  | 0.31302 | -0.26005
0.0073242 | -0.26208 |  | -99.0847 |  | 0.31509 | -0.26208
0.0073437 | -0.26255 |  | -99.0693 |  | 0.31504 | -0.26255
0.0073633 | -0.26128 |  | -98.4319 |  | 0.31301 | -0.26128
0.0073828 | -0.25934 |  | -97.5506 |  | 0.31021 | -0.25934
0.0074023 | -0.25743 |  | -96.5742 |  | 0.30711 | -0.25743
0.0074219 | -0.25437 |  | -95.1933 |  | 0.30271 | -0.25437
0.0074414 | -0.25035 |  | -93.2775 |  | 0.29662 | -0.25035
0.0074609 | -0.24554 |  | -91.0356 |  | 0.28949 | -0.24554
0.0074805 | -0.23928 |  | -88.2798 |  | 0.28073 | -0.23928
0.0075 | -0.23154 |  | -85.0382 |  | 0.27042 | -0.23154
0.0075195 | -0.22361 |  | -81.8099 |  | 0.26016 | -0.22361
0.0075391 | -0.21571 |  | -78.3978 |  | 0.24931 | -0.21571
0.0075586 | -0.20638 |  | -74.4861 |  | 0.23687 | -0.20638
0.0075781 | -0.19653 |  | -70.3963 |  | 0.22386 | -0.19653
0.0075977 | -0.18532 |  | -65.7896 |  | 0.20921 | -0.18532
0.0076172 | -0.17241 |  | -60.5963 |  | 0.1927 | -0.17241
0.0076367 | -0.16034 |  | -55.5455 |  | 0.17663 | -0.16034
0.0076562 | -0.14713 |  | -50.3528 |  | 0.16012 | -0.14713
0.0076758 | -0.13288 |  | -44.8764 |  | 0.14271 | -0.13288
0.0076953 | -0.12004 |  | -39.5029 |  | 0.12562 | -0.12004
0.0077148 | -0.10578 |  | -33.7243 |  | 0.10724 | -0.10578
0.0077344 | -0.089871 |  | -27.5103 |  | 0.087483 | -0.089871
0.0077539 | -0.074656 |  | -21.4207 |  | 0.068118 | -0.074656
0.0077734 | -0.059105 |  | -15.4019 |  | 0.048978 | -0.059105
0.007793 | -0.043787 |  | -9.361 |  | 0.029768 | -0.043787
0.0078125 | -0.029207 |  | -3.3992 |  | 0.01081 | -0.029207
0.007832 | -0.013592 |  | 2.6055 |  | -0.0082856 | -0.013592
0.0078516 | 0.0031346 |  | 8.9671 |  | -0.028515 | 0.0031346
0.0078711 | 0.0196 |  | 15.3864 |  | -0.048929 | 0.0196
0.0078906 | 0.035429 |  | 21.319 |  | -0.067794 | 0.035429
0.0079102 | 0.050805 |  | 27.1301 |  | -0.086274 | 0.050805
0.0079297 | 0.065718 |  | 32.8817 |  | -0.10456 | 0.065718
0.0079492 | 0.080548 |  | 38.2514 |  | -0.12164 | 0.080548
0.0079688 | 0.094995 |  | 43.6642 |  | -0.13885 | 0.094995
0.0079883 | 0.10934 |  | 49.1835 |  | -0.1564 | 0.10934
0.0080078 | 0.1234 |  | 54.4177 |  | -0.17305 | 0.1234
0.0080273 | 0.13616 |  | 59.283 |  | -0.18852 | 0.13616
0.0080469 | 0.14837 |  | 63.8062 |  | -0.2029 | 0.14837
0.0080664 | 0.1592 |  | 67.9486 |  | -0.21608 | 0.1592
0.0080859 | 0.16921 |  | 71.8006 |  | -0.22833 | 0.16921
0.0081055 | 0.18008 |  | 75.8102 |  | -0.24108 | 0.18008
0.008125 | 0.19019 |  | 79.6672 |  | -0.25334 | 0.19019
0.0081445 | 0.19865 |  | 82.7813 |  | -0.26324 | 0.19865
0.0081641 | 0.20573 |  | 85.4919 |  | -0.27186 | 0.20573
0.0081836 | 0.21202 |  | 87.9239 |  | -0.2796 | 0.21202
0.0082031 | 0.2178 |  | 90.0301 |  | -0.2863 | 0.2178
0.0082227 | 0.22303 |  | 92.1194 |  | -0.29294 | 0.22303
0.0082422 | 0.22797 |  | 93.9547 |  | -0.29878 | 0.22797
0.0082617 | 0.23169 |  | 95.1712 |  | -0.30264 | 0.23169
0.0082813 | 0.23448 |  | 96.0473 |  | -0.30543 | 0.23448
0.0083008 | 0.23652 |  | 96.5238 |  | -0.30695 | 0.23652
0.0083203 | 0.23749 |  | 96.615 |  | -0.30724 | 0.23749
0.0083398 | 0.23901 |  | 96.7136 |  | -0.30755 | 0.23901
0.0083594 | 0.23943 |  | 96.295 |  | -0.30622 | 0.23943
0.0083789 | 0.23851 |  | 95.5397 |  | -0.30382 | 0.23851
0.0083984 | 0.23832 |  | 94.8282 |  | -0.30155 | 0.23832
0.008418 | 0.23588 |  | 93.1775 |  | -0.2963 | 0.23588
0.0084375 | 0.23243 |  | 91.0219 |  | -0.28945 | 0.23243
0.008457 | 0.22991 |  | 89.1234 |  | -0.28341 | 0.22991
0.0084766 | 0.22546 |  | 86.7347 |  | -0.27582 | 0.22546
0.0084961 | 0.22067 |  | 83.9745 |  | -0.26704 | 0.22067
0.0085156 | 0.21512 |  | 81.1505 |  | -0.25806 | 0.21512
0.0085352 | 0.20784 |  | 77.6814 |  | -0.24703 | 0.20784
0.0085547 | 0.20128 |  | 73.8778 |  | -0.23493 | 0.20128
0.0085742 | 0.19359 |  | 70.0813 |  | -0.22286 | 0.19359
0.0085938 | 0.1854 |  | 65.8422 |  | -0.20938 | 0.1854
0.0086133 | 0.17804 |  | 61.4305 |  | -0.19535 | 0.17804
0.0086328 | 0.16895 |  | 56.7758 |  | -0.18055 | 0.16895
0.0086523 | 0.15963 |  | 51.8122 |  | -0.16476 | 0.15963
0.0086719 | 0.14969 |  | 46.9525 |  | -0.14931 | 0.14969
0.0086914 | 0.13891 |  | 41.5047 |  | -0.13199 | 0.13891
0.0087109 | 0.1294 |  | 35.9769 |  | -0.11441 | 0.1294
0.0087305 | 0.11912 |  | 30.8113 |  | -0.09798 | 0.11912
0.00875 | 0.10873 |  | 25.003 |  | -0.079509 | 0.10873
0.0087695 | 0.096706 |  | 19.1911 |  | -0.061028 | 0.096706
0.0087891 | 0.083639 |  | 13.5327 |  | -0.043034 | 0.083639
0.0088086 | 0.068948 |  | 7.4384 |  | -0.023654 | 0.068948
0.0088281 | 0.050415 |  | 1.1966 |  | -0.0038051 | 0.050415
0.0088477 | 0.03145 |  | -5.0243 |  | 0.015977 | 0.03145
0.0088672 | 0.012063 |  | -11.0776 |  | 0.035227 | 0.012063
0.0088867 | -0.003819 |  | -16.6568 |  | 0.052968 | -0.003819
0.0089062 | -0.021233 |  | -22.0124 |  | 0.069999 | -0.021233
0.0089258 | -0.041567 |  | -27.8411 |  | 0.088535 | -0.041567
0.0089453 | -0.058466 |  | -33.6527 |  | 0.10702 | -0.058466
0.0089648 | -0.079165 |  | -39.5117 |  | 0.12565 | -0.079165
0.0089844 | -0.098909 |  | -45.5203 |  | 0.14475 | -0.098909
0.0090039 | -0.11454 |  | -50.4285 |  | 0.16036 | -0.11454
0.0090234 | -0.13204 |  | -55.0142 |  | 0.17495 | -0.13204
0.009043 | -0.14763 |  | -60.1344 |  | 0.19123 | -0.14763
0.0090625 | -0.16288 |  | -64.9542 |  | 0.20655 | -0.16288
0.009082 | -0.17727 |  | -69.3952 |  | 0.22068 | -0.17727
0.0091016 | -0.1894 |  | -73.7036 |  | 0.23438 | -0.1894
0.0091211 | -0.20107 |  | -77.524 |  | 0.24653 | -0.20107
0.0091406 | -0.21035 |  | -80.9053 |  | 0.25728 | -0.21035
0.0091602 | -0.22015 |  | -84.2702 |  | 0.26798 | -0.22015
0.0091797 | -0.22941 |  | -87.4453 |  | 0.27808 | -0.22941
0.0091992 | -0.23725 |  | -90.4233 |  | 0.28755 | -0.23725
0.0092187 | -0.24461 |  | -92.8754 |  | 0.29534 | -0.24461
0.0092383 | -0.24879 |  | -94.5212 |  | 0.30058 | -0.24879
0.0092578 | -0.25285 |  | -95.9445 |  | 0.3051 | -0.25285
0.0092773 | -0.25648 |  | -97.1087 |  | 0.30881 | -0.25648
0.0092969 | -0.25856 |  | -97.9739 |  | 0.31156 | -0.25856
0.0093164 | -0.26119 |  | -98.8034 |  | 0.31419 | -0.26119
0.0093359 | -0.26239 |  | -99.2181 |  | 0.31551 | -0.26239
0.0093555 | -0.26194 |  | -98.7545 |  | 0.31404 | -0.26194
0.009375 | -0.26011 |  | -97.8282 |  | 0.31109 | -0.26011
0.0093945 | -0.25741 |  | -96.8416 |  | 0.30796 | -0.25741
0.0094141 | -0.2549 |  | -95.5284 |  | 0.30378 | -0.2549
0.0094336 | -0.2519 |  | -94.0554 |  | 0.2991 | -0.2519
0.0094531 | -0.24768 |  | -92.1247 |  | 0.29296 | -0.24768
0.0094727 | -0.2415 |  | -89.4193 |  | 0.28435 | -0.2415
0.0094922 | -0.23388 |  | -86.2924 |  | 0.27441 | -0.23388
0.0095117 | -0.22595 |  | -82.8703 |  | 0.26353 | -0.22595
0.0095312 | -0.21864 |  | -79.6153 |  | 0.25318 | -0.21864
0.0095508 | -0.21071 |  | -76.1424 |  | 0.24213 | -0.21071
0.0095703 | -0.20082 |  | -71.9381 |  | 0.22876 | -0.20082
0.0095898 | -0.18989 |  | -67.6125 |  | 0.21501 | -0.18989
0.0096094 | -0.1776 |  | -62.7504 |  | 0.19955 | -0.1776
0.0096289 | -0.16458 |  | -57.3932 |  | 0.18251 | -0.16458
0.0096484 | -0.15204 |  | -52.4354 |  | 0.16674 | -0.15204
0.009668 | -0.13874 |  | -47.0926 |  | 0.14975 | -0.13874
0.0096875 | -0.12461 |  | -41.3416 |  | 0.13147 | -0.12461
0.009707 | -0.1109 |  | -35.8711 |  | 0.11407 | -0.1109
0.0097266 | -0.096433 |  | -29.8807 |  | 0.09502 | -0.096433
0.0097461 | -0.080878 |  | -23.7257 |  | 0.075448 | -0.080878
0.0097656 | -0.065495 |  | -17.8425 |  | 0.056739 | -0.065495
0.0097852 | -0.049635 |  | -11.5987 |  | 0.036884 | -0.049635
0.0098047 | -0.034413 |  | -5.5281 |  | 0.017579 | -0.034413
0.0098242 | -0.020069 |  | 0.35926 |  | -0.0011424 | -0.020069
0.0098438 | -0.0039355 |  | 6.6519 |  | -0.021153 | -0.0039355
0.0098633 | 0.012808 |  | 12.9909 |  | -0.041311 | 0.012808
0.0098828 | 0.02892 |  | 19.1909 |  | -0.061027 | 0.02892
0.0099023 | 0.045087 |  | 25.1541 |  | -0.07999 | 0.045087
0.0099219 | 0.060286 |  | 30.6903 |  | -0.097595 | 0.060286
0.0099414 | 0.074965 |  | 36.2604 |  | -0.11531 | 0.074965
0.0099609 | 0.090021 |  | 41.9455 |  | -0.13339 | 0.090021
0.0099805 | 0.10403 |  | 47.2561 |  | -0.15027 | 0.10403
0.01 | 0.11766 |  | 52.5092 |  | -0.16698 | 0.11766
0.01002 | 0.1314 |  | 57.6264 |  | -0.18325 | 0.1314
0.010039 | 0.14368 |  | 62.2406 |  | -0.19792 | 0.14368
0.010059 | 0.15513 |  | 66.6304 |  | -0.21188 | 0.15513
0.010078 | 0.16585 |  | 70.5785 |  | -0.22444 | 0.16585
0.010098 | 0.17609 |  | 74.4408 |  | -0.23672 | 0.17609
0.010117 | 0.1865 |  | 78.3744 |  | -0.24923 | 0.1865
0.010137 | 0.19536 |  | 81.6737 |  | -0.25972 | 0.19536
0.010156 | 0.20309 |  | 84.6681 |  | -0.26924 | 0.20309
0.010176 | 0.21017 |  | 87.439 |  | -0.27806 | 0.21017
0.010195 | 0.2158 |  | 89.5691 |  | -0.28483 | 0.2158
0.010215 | 0.22108 |  | 91.4872 |  | -0.29093 | 0.22108
0.010234 | 0.22625 |  | 93.4707 |  | -0.29724 | 0.22625
0.010254 | 0.23061 |  | 94.9802 |  | -0.30204 | 0.23061
0.010273 | 0.23382 |  | 95.8784 |  | -0.30489 | 0.23382
0.010293 | 0.23617 |  | 96.5432 |  | -0.30701 | 0.23617
0.010313 | 0.23752 |  | 96.8402 |  | -0.30795 | 0.23752
0.010332 | 0.23849 |  | 96.8869 |  | -0.3081 | 0.23849
0.010352 | 0.23968 |  | 96.7956 |  | -0.30781 | 0.23968
0.010371 | 0.23925 |  | 96.1278 |  | -0.30569 | 0.23925
0.010391 | 0.23795 |  | 95.2111 |  | -0.30277 | 0.23795
0.01041 | 0.23647 |  | 94.1479 |  | -0.29939 | 0.23647
0.01043 | 0.23386 |  | 92.3335 |  | -0.29362 | 0.23386
0.010449 | 0.2308 |  | 90.1806 |  | -0.28677 | 0.2308
0.010469 | 0.22643 |  | 87.9689 |  | -0.27974 | 0.22643
0.010488 | 0.22133 |  | 85.3146 |  | -0.2713 | 0.22133
0.010508 | 0.21616 |  | 82.4967 |  | -0.26234 | 0.21616
0.010527 | 0.21009 |  | 79.4007 |  | -0.25249 | 0.21009
0.010547 | 0.20344 |  | 75.7157 |  | -0.24078 | 0.20344
0.010566 | 0.19571 |  | 71.9079 |  | -0.22867 | 0.19571
0.010586 | 0.1876 |  | 67.7885 |  | -0.21557 | 0.1876
0.010605 | 0.18001 |  | 63.3295 |  | -0.20139 | 0.18001
0.010625 | 0.17234 |  | 59.0811 |  | -0.18788 | 0.17234
0.010645 | 0.16503 |  | 54.325 |  | -0.17275 | 0.16503
0.010664 | 0.15574 |  | 49.0909 |  | -0.15611 | 0.15574
0.010684 | 0.14525 |  | 44.0228 |  | -0.13999 | 0.14525
0.010703 | 0.13506 |  | 38.6515 |  | -0.12291 | 0.13506
0.010723 | 0.12246 |  | 33.1741 |  | -0.10549 | 0.12246
0.010742 | 0.11233 |  | 27.6395 |  | -0.087894 | 0.11233
0.010762 | 0.10041 |  | 21.8242 |  | -0.069401 | 0.10041
0.010781 | 0.083752 |  | 16.0727 |  | -0.051111 | 0.083752
0.010801 | 0.070783 |  | 10.2103 |  | -0.032469 | 0.070783
0.01082 | 0.055735 |  | 4.0353 |  | -0.012832 | 0.055735
0.01084 | 0.038522 |  | -2.2981 |  | 0.0073081 | 0.038522
0.010859 | 0.022523 |  | -8.4464 |  | 0.02686 | 0.022523
0.010879 | 0.002981 |  | -14.011 |  | 0.044555 | 0.002981
0.010898 | -0.015523 |  | -19.2824 |  | 0.061318 | -0.015523
0.010918 | -0.031921 |  | -25.22 |  | 0.0802 | -0.031921
0.010937 | -0.051246 |  | -31.4924 |  | 0.10015 | -0.051246
0.010957 | -0.071626 |  | -37.1853 |  | 0.11825 | -0.071626
0.010977 | -0.089384 |  | -42.7725 |  | 0.13602 | -0.089384
0.010996 | -0.10593 |  | -48.0035 |  | 0.15265 | -0.10593
0.011016 | -0.1224 |  | -52.6417 |  | 0.1674 | -0.1224
0.011035 | -0.13936 |  | -57.7282 |  | 0.18358 | -0.13936
0.011055 | -0.156 |  | -62.9696 |  | 0.20024 | -0.156
0.011074 | -0.16985 |  | -67.4331 |  | 0.21444 | -0.16985
0.011094 | -0.18265 |  | -71.5746 |  | 0.22761 | -0.18265
0.011113 | -0.19425 |  | -75.6298 |  | 0.2405 | -0.19425
0.011133 | -0.20435 |  | -79.1104 |  | 0.25157 | -0.20435
0.011152 | -0.21413 |  | -82.4896 |  | 0.26232 | -0.21413
0.011172 | -0.22342 |  | -85.9383 |  | 0.27328 | -0.22342
0.011191 | -0.23293 |  | -89.0282 |  | 0.28311 | -0.23293
0.011211 | -0.24064 |  | -91.7439 |  | 0.29175 | -0.24064
0.01123 | -0.24574 |  | -93.6147 |  | 0.29769 | -0.24574
0.01125 | -0.2498 |  | -95.0139 |  | 0.30214 | -0.2498
0.01127 | -0.25336 |  | -96.374 |  | 0.30647 | -0.25336
0.011289 | -0.25674 |  | -97.3773 |  | 0.30966 | -0.25674
0.011309 | -0.25926 |  | -98.3988 |  | 0.31291 | -0.25926
0.011328 | -0.26106 |  | -99.0567 |  | 0.315 | -0.26106
0.011348 | -0.26085 |  | -98.6867 |  | 0.31382 | -0.26085
0.011367 | -0.25873 |  | -97.7837 |  | 0.31095 | -0.25873
0.011387 | -0.257 |  | -96.883 |  | 0.30809 | -0.257
0.011406 | -0.25486 |  | -95.9177 |  | 0.30502 | -0.25486
0.011426 | -0.25227 |  | -94.6394 |  | 0.30095 | -0.25227
0.011445 | -0.24865 |  | -92.9167 |  | 0.29548 | -0.24865
0.011465 | -0.24257 |  | -90.4061 |  | 0.28749 | -0.24257
0.011484 | -0.23573 |  | -87.1931 |  | 0.27727 | -0.23573
0.011504 | -0.22863 |  | -84.0937 |  | 0.26742 | -0.22863
0.011523 | -0.22084 |  | -81.0296 |  | 0.25767 | -0.22084
0.011543 | -0.21313 |  | -77.5052 |  | 0.24647 | -0.21313
0.011562 | -0.20469 |  | -73.7307 |  | 0.23446 | -0.20469
0.011582 | -0.19414 |  | -69.3477 |  | 0.22053 | -0.19414
0.011602 | -0.18219 |  | -64.4472 |  | 0.20494 | -0.18219
0.011621 | -0.16932 |  | -59.5786 |  | 0.18946 | -0.16932
0.011641 | -0.15621 |  | -54.4105 |  | 0.17303 | -0.15621
0.01166 | -0.14393 |  | -49.1391 |  | 0.15626 | -0.14393
0.01168 | -0.13068 |  | -43.7945 |  | 0.13927 | -0.13068
0.011699 | -0.11603 |  | -38.0762 |  | 0.12108 | -0.11603
0.011719 | -0.10139 |  | -32.2871 |  | 0.10267 | -0.10139
0.011738 | -0.086447 |  | -26.2432 |  | 0.083453 | -0.086447
0.011758 | -0.071045 |  | -20.0722 |  | 0.06383 | -0.071045
0.011777 | -0.055725 |  | -14.1167 |  | 0.044891 | -0.055725
0.011797 | -0.040478 |  | -8.01 |  | 0.025472 | -0.040478
0.011816 | -0.024936 |  | -1.915 |  | 0.0060899 | -0.024936
0.011836 | -0.0095299 |  | 3.9809 |  | -0.012659 | -0.0095299
0.011855 | 0.0066532 |  | 10.3238 |  | -0.03283 | 0.0066532
0.011875 | 0.023051 |  | 16.7772 |  | -0.053351 | 0.023051
0.011895 | 0.038193 |  | 22.5984 |  | -0.071863 | 0.038193
0.011914 | 0.054028 |  | 28.4377 |  | -0.090432 | 0.054028
0.011934 | 0.069199 |  | 34.1521 |  | -0.1086 | 0.069199
0.011953 | 0.08322 |  | 39.3962 |  | -0.12528 | 0.08322
0.011973 | 0.098414 |  | 45.0132 |  | -0.14314 | 0.098414
0.011992 | 0.1129 |  | 50.5436 |  | -0.16073 | 0.1129
0.012012 | 0.12633 |  | 55.5422 |  | -0.17662 | 0.12633
0.012031 | 0.13922 |  | 60.4036 |  | -0.19208 | 0.13922
0.012051 | 0.15047 |  | 64.7952 |  | -0.20605 | 0.15047
0.01207 | 0.16135 |  | 68.8566 |  | -0.21896 | 0.16135
0.01209 | 0.17197 |  | 72.8422 |  | -0.23164 | 0.17197
0.012109 | 0.18175 |  | 76.6089 |  | -0.24362 | 0.18175
0.012129 | 0.1916 |  | 80.3321 |  | -0.25546 | 0.1916
0.012148 | 0.20033 |  | 83.6474 |  | -0.266 | 0.20033
0.012168 | 0.20713 |  | 86.2632 |  | -0.27432 | 0.20713
0.012188 | 0.21316 |  | 88.628 |  | -0.28184 | 0.21316
0.012207 | 0.21862 |  | 90.6948 |  | -0.28841 | 0.21862
0.012227 | 0.22393 |  | 92.5582 |  | -0.29434 | 0.22393
0.012246 | 0.22904 |  | 94.4116 |  | -0.30023 | 0.22904
0.012266 | 0.23297 |  | 95.7286 |  | -0.30442 | 0.23297
0.012285 | 0.23568 |  | 96.4335 |  | -0.30666 | 0.23568
0.012305 | 0.2373 |  | 96.7247 |  | -0.30758 | 0.2373
0.012324 | 0.23854 |  | 96.8188 |  | -0.30788 | 0.23854
0.012344 | 0.23995 |  | 96.9668 |  | -0.30835 | 0.23995
0.012363 | 0.24032 |  | 96.569 |  | -0.30709 | 0.24032
0.012383 | 0.23958 |  | 95.6671 |  | -0.30422 | 0.23958
0.012402 | 0.23831 |  | 94.7141 |  | -0.30119 | 0.23831
0.012422 | 0.23537 |  | 93.0331 |  | -0.29585 | 0.23537
0.012441 | 0.23188 |  | 91.0334 |  | -0.28949 | 0.23188
0.012461 | 0.22889 |  | 89.0657 |  | -0.28323 | 0.22889
0.01248 | 0.22422 |  | 86.4153 |  | -0.2748 | 0.22422
0.0125 | 0.21845 |  | 83.603 |  | -0.26586 | 0.21845
0.01252 | 0.21321 |  | 80.5974 |  | -0.2563 | 0.21321
0.012539 | 0.20663 |  | 77.1468 |  | -0.24533 | 0.20663
0.012559 | 0.19987 |  | 73.5207 |  | -0.2338 | 0.19987
0.012578 | 0.1937 |  | 69.3292 |  | -0.22047 | 0.1937
0.012598 | 0.18613 |  | 65.0123 |  | -0.20674 | 0.18613
0.012617 | 0.17812 |  | 60.7662 |  | -0.19324 | 0.17812
0.012637 | 0.16759 |  | 56.0695 |  | -0.1783 | 0.16759
0.012656 | 0.15828 |  | 51.087 |  | -0.16246 | 0.15828
0.012676 | 0.15056 |  | 45.9155 |  | -0.14601 | 0.15056
0.012695 | 0.13775 |  | 40.5175 |  | -0.12885 | 0.13775
0.012715 | 0.12687 |  | 35.2243 |  | -0.11201 | 0.12687
0.012734 | 0.11836 |  | 29.9062 |  | -0.095102 | 0.11836
0.012754 | 0.10668 |  | 24.0945 |  | -0.076621 | 0.10668
0.012773 | 0.093555 |  | 18.1482 |  | -0.057711 | 0.093555
0.012793 | 0.077662 |  | 12.3616 |  | -0.03931 | 0.077662
0.012812 | 0.061092 |  | 6.4669 |  | -0.020565 | 0.061092
0.012832 | 0.045786 |  | 0.21197 |  | -0.00067408 | 0.045786
0.012852 | 0.027252 |  | -6.2809 |  | 0.019973 | 0.027252
0.012871 | 0.0082923 |  | -12.1563 |  | 0.038657 | 0.0082923
0.012891 | -0.0084128 |  | -17.4991 |  | 0.055647 | -0.0084128
0.01291 | -0.026541 |  | -23.1717 |  | 0.073686 | -0.026541
0.01293 | -0.044555 |  | -28.9453 |  | 0.092046 | -0.044555
0.012949 | -0.063113 |  | -34.7963 |  | 0.11065 | -0.063113
0.012969 | -0.083137 |  | -40.8543 |  | 0.12992 | -0.083137
0.012988 | -0.09992 |  | -46.3192 |  | 0.14729 | -0.09992
0.013008 | -0.11595 |  | -51.1769 |  | 0.16274 | -0.11595
0.013027 | -0.13398 |  | -56.096 |  | 0.17839 | -0.13398
0.013047 | -0.14975 |  | -61.1044 |  | 0.19431 | -0.14975
0.013066 | -0.16422 |  | -65.8482 |  | 0.2094 | -0.16422
0.013086 | -0.1785 |  | -70.1093 |  | 0.22295 | -0.1785
0.013105 | -0.19083 |  | -74.2124 |  | 0.236 | -0.19083
0.013125 | -0.20235 |  | -78.1015 |  | 0.24836 | -0.20235
0.013145 | -0.21206 |  | -81.5152 |  | 0.25922 | -0.21206
0.013164 | -0.22102 |  | -84.8921 |  | 0.26996 | -0.22102
0.013184 | -0.23064 |  | -88.0981 |  | 0.28015 | -0.23064
0.013203 | -0.23794 |  | -90.691 |  | 0.2884 | -0.23794
0.013223 | -0.24375 |  | -92.8871 |  | 0.29538 | -0.24375
0.013242 | -0.24909 |  | -94.7249 |  | 0.30123 | -0.24909
0.013262 | -0.25303 |  | -96.0995 |  | 0.3056 | -0.25303
0.013281 | -0.25601 |  | -97.1442 |  | 0.30892 | -0.25601
0.013301 | -0.25815 |  | -97.9612 |  | 0.31152 | -0.25815
0.01332 | -0.2602 |  | -98.7361 |  | 0.31398 | -0.2602
0.01334 | -0.26144 |  | -99.0563 |  | 0.315 | -0.26144
0.013359 | -0.26033 |  | -98.4175 |  | 0.31297 | -0.26033
0.013379 | -0.25847 |  | -97.5672 |  | 0.31026 | -0.25847
0.013398 | -0.25672 |  | -96.5456 |  | 0.30701 | -0.25672
0.013418 | -0.25374 |  | -95.0003 |  | 0.3021 | -0.25374
0.013437 | -0.25011 |  | -93.4697 |  | 0.29723 | -0.25011
0.013457 | -0.24564 |  | -91.4686 |  | 0.29087 | -0.24564
0.013477 | -0.23907 |  | -88.5929 |  | 0.28173 | -0.23907
0.013496 | -0.23218 |  | -85.4364 |  | 0.27169 | -0.23218
0.013516 | -0.22495 |  | -82.2002 |  | 0.2614 | -0.22495
0.013535 | -0.21685 |  | -78.8176 |  | 0.25064 | -0.21685
0.013555 | -0.20873 |  | -75.1078 |  | 0.23884 | -0.20873
0.013574 | -0.19871 |  | -70.9464 |  | 0.22561 | -0.19871
0.013594 | -0.18733 |  | -66.45 |  | 0.21131 | -0.18733
0.013613 | -0.17517 |  | -61.5776 |  | 0.19582 | -0.17517
0.013633 | -0.16222 |  | -56.3717 |  | 0.17926 | -0.16222
0.013652 | -0.14949 |  | -51.1112 |  | 0.16253 | -0.14949
0.013672 | -0.13558 |  | -45.6776 |  | 0.14525 | -0.13558
0.013691 | -0.12189 |  | -40.1707 |  | 0.12774 | -0.12189
0.013711 | -0.10842 |  | -34.7136 |  | 0.11039 | -0.10842
0.01373 | -0.092556 |  | -28.7093 |  | 0.091296 | -0.092556
0.01375 | -0.076628 |  | -22.4628 |  | 0.071432 | -0.076628
0.01377 | -0.061613 |  | -16.4033 |  | 0.052162 | -0.061613
0.013789 | -0.046581 |  | -10.2262 |  | 0.032519 | -0.046581
0.013809 | -0.031842 |  | -4.3853 |  | 0.013945 | -0.031842
0.013828 | -0.016643 |  | 1.4547 |  | -0.0046261 | -0.016643
0.013848 | 0.00011297 |  | 7.9572 |  | -0.025304 | 0.00011297
0.013867 | 0.017072 |  | 14.2752 |  | -0.045395 | 0.017072
0.013887 | 0.032711 |  | 20.2512 |  | -0.064399 | 0.032711
0.013906 | 0.048336 |  | 26.2685 |  | -0.083534 | 0.048336
0.013926 | 0.063357 |  | 31.9041 |  | -0.10146 | 0.063357
0.013945 | 0.078028 |  | 37.3062 |  | -0.11863 | 0.078028
0.013965 | 0.09314 |  | 42.8457 |  | -0.13625 | 0.09314
0.013984 | 0.10716 |  | 48.2353 |  | -0.15339 | 0.10716
0.014004 | 0.12086 |  | 53.4663 |  | -0.17002 | 0.12086
0.014023 | 0.13382 |  | 58.4729 |  | -0.18594 | 0.13382
0.014043 | 0.14574 |  | 62.971 |  | -0.20025 | 0.14574
0.014063 | 0.15727 |  | 67.2563 |  | -0.21388 | 0.15727
0.014082 | 0.16755 |  | 71.251 |  | -0.22658 | 0.16755
0.014102 | 0.17787 |  | 75.0267 |  | -0.23858 | 0.17787
0.014121 | 0.18807 |  | 78.961 |  | -0.2511 | 0.18807
0.014141 | 0.19674 |  | 82.3285 |  | -0.2618 | 0.19674
0.01416 | 0.20432 |  | 85.0034 |  | -0.27031 | 0.20432
0.01418 | 0.2107 |  | 87.5736 |  | -0.27848 | 0.2107
0.014199 | 0.2166 |  | 89.8454 |  | -0.28571 | 0.2166
0.014219 | 0.22226 |  | 91.7881 |  | -0.29189 | 0.22226
0.014238 | 0.22718 |  | 93.6725 |  | -0.29788 | 0.22718
0.014258 | 0.23136 |  | 95.19 |  | -0.3027 | 0.23136
0.014277 | 0.23434 |  | 96.0032 |  | -0.30529 | 0.23434
0.014297 | 0.23653 |  | 96.5089 |  | -0.3069 | 0.23653
0.014316 | 0.23807 |  | 96.8808 |  | -0.30808 | 0.23807
0.014336 | 0.23909 |  | 96.8812 |  | -0.30808 | 0.23909
0.014355 | 0.23948 |  | 96.5446 |  | -0.30701 | 0.23948
0.014375 | 0.23896 |  | 95.894 |  | -0.30494 | 0.23896
0.014395 | 0.23826 |  | 94.9877 |  | -0.30206 | 0.23826
0.014414 | 0.23662 |  | 93.6979 |  | -0.29796 | 0.23662
0.014434 | 0.23376 |  | 91.8848 |  | -0.29219 | 0.23376
0.014453 | 0.2303 |  | 89.8245 |  | -0.28564 | 0.2303
0.014473 | 0.2262 |  | 87.3654 |  | -0.27782 | 0.2262
0.014492 | 0.22132 |  | 84.4675 |  | -0.26861 | 0.22132
0.014512 | 0.21547 |  | 81.678 |  | -0.25974 | 0.21547
0.014531 | 0.20963 |  | 78.736 |  | -0.25038 | 0.20963
0.014551 | 0.2025 |  | 74.9976 |  | -0.23849 | 0.2025
0.01457 | 0.19473 |  | 70.946 |  | -0.22561 | 0.19473
0.01459 | 0.1874 |  | 66.9245 |  | -0.21282 | 0.1874
0.014609 | 0.17867 |  | 62.3773 |  | -0.19836 | 0.17867
0.014629 | 0.16996 |  | 57.7686 |  | -0.1837 | 0.16996
0.014648 | 0.16221 |  | 53.2632 |  | -0.16938 | 0.16221
0.014668 | 0.15382 |  | 48.1264 |  | -0.15304 | 0.15382
0.014687 | 0.14338 |  | 42.8253 |  | -0.13618 | 0.14338
0.014707 | 0.13303 |  | 37.4676 |  | -0.11915 | 0.13303
0.014727 | 0.12247 |  | 31.9085 |  | -0.10147 | 0.12247
0.014746 | 0.11049 |  | 26.4557 |  | -0.084129 | 0.11049
0.014766 | 0.09931 |  | 20.6886 |  | -0.06579 | 0.09931
0.014785 | 0.085704 |  | 14.8514 |  | -0.047227 | 0.085704
0.014805 | 0.07053 |  | 9.1237 |  | -0.029014 | 0.07053
0.014824 | 0.053809 |  | 2.6537 |  | -0.0084387 | 0.053809
0.014844 | 0.034709 |  | -3.929 |  | 0.012494 | 0.034709
0.014863 | 0.017042 |  | -9.6588 |  | 0.030715 | 0.017042
0.014883 | -0.00051966 |  | -15.1614 |  | 0.048213 | -0.00051966
0.014902 | -0.017842 |  | -20.6939 |  | 0.065806 | -0.017842
0.014922 | -0.035385 |  | -26.4071 |  | 0.083975 | -0.035385
0.014941 | -0.055865 |  | -32.4857 |  | 0.1033 | -0.055865
0.014961 | -0.075861 |  | -38.4892 |  | 0.1224 | -0.075861
0.01498 | -0.092754 |  | -44.1933 |  | 0.14053 | -0.092754
0.015 | -0.10899 |  | -49.156 |  | 0.15632 | -0.10899
0.01502 | -0.1263 |  | -53.8233 |  | 0.17116 | -0.1263
0.015039 | -0.14309 |  | -59.0979 |  | 0.18793 | -0.14309
0.015059 | -0.15897 |  | -64.0571 |  | 0.2037 | -0.15897
0.015078 | -0.17352 |  | -68.3685 |  | 0.21741 | -0.17352
0.015098 | -0.1863 |  | -72.7657 |  | 0.23139 | -0.1863
0.015117 | -0.19831 |  | -76.6326 |  | 0.24369 | -0.19831
0.015137 | -0.20782 |  | -79.877 |  | 0.25401 | -0.20782
0.015156 | -0.21732 |  | -83.5425 |  | 0.26567 | -0.21732
0.015176 | -0.22762 |  | -86.9699 |  | 0.27656 | -0.22762
0.015195 | -0.23532 |  | -89.7113 |  | 0.28528 | -0.23532
0.015215 | -0.24203 |  | -92.2931 |  | 0.29349 | -0.24203
0.015234 | -0.24719 |  | -94.0969 |  | 0.29923 | -0.24719
0.015254 | -0.25095 |  | -95.3875 |  | 0.30333 | -0.25095
0.015273 | -0.25508 |  | -96.7102 |  | 0.30754 | -0.25508
0.015293 | -0.25769 |  | -97.7412 |  | 0.31082 | -0.25769
0.015312 | -0.26025 |  | -98.6834 |  | 0.31381 | -0.26025
0.015332 | -0.26226 |  | -99.161 |  | 0.31533 | -0.26226
0.015352 | -0.26144 |  | -98.7065 |  | 0.31389 | -0.26144
0.015371 | -0.25952 |  | -97.8652 |  | 0.31121 | -0.25952
0.015391 | -0.25741 |  | -97.0088 |  | 0.30849 | -0.25741
0.01541 | -0.25528 |  | -95.8309 |  | 0.30474 | -0.25528
0.01543 | -0.2523 |  | -94.341 |  | 0.3 | -0.2523
0.015449 | -0.24812 |  | -92.584 |  | 0.29442 | -0.24812
0.015469 | -0.24243 |  | -89.9115 |  | 0.28592 | -0.24243
0.015488 | -0.2351 |  | -86.6723 |  | 0.27562 | -0.2351
0.015508 | -0.22824 |  | -83.6816 |  | 0.26611 | -0.22824
0.015527 | -0.22071 |  | -80.4007 |  | 0.25567 | -0.22071
0.015547 | -0.21191 |  | -76.7347 |  | 0.24402 | -0.21191
0.015566 | -0.20299 |  | -72.9442 |  | 0.23196 | -0.20299
0.015586 | -0.19207 |  | -68.4495 |  | 0.21767 | -0.19207
0.015605 | -0.17971 |  | -63.4749 |  | 0.20185 | -0.17971
0.015625 | -0.16758 |  | -58.479 |  | 0.18596 | -0.16758
0.015645 | -0.15513 |  | -53.3571 |  | 0.16968 | -0.15513
0.015664 | -0.14198 |  | -48.156 |  | 0.15314 | -0.14198
0.015684 | -0.12769 |  | -42.7093 |  | 0.13582 | -0.12769
0.015703 | -0.11292 |  | -36.9793 |  | 0.11759 | -0.11292
0.015723 | -0.098572 |  | -31.0758 |  | 0.098821 | -0.098572
0.015742 | -0.083568 |  | -24.9774 |  | 0.079428 | -0.083568
0.015762 | -0.068231 |  | -18.8941 |  | 0.060083 | -0.068231
0.015781 | -0.053188 |  | -12.904 |  | 0.041035 | -0.053188
0.015801 | -0.037461 |  | -6.8898 |  | 0.021909 | -0.037461
0.01582 | -0.022009 |  | -0.8641 |  | 0.0027478 | -0.022009
0.01584 | -0.0066179 |  | 5.3505 |  | -0.017015 | -0.0066179
0.015859 | 0.010449 |  | 11.8803 |  | -0.037779 | 0.010449
0.015879 | 0.026805 |  | 18.0453 |  | -0.057384 | 0.026805
0.015898 | 0.041634 |  | 23.7903 |  | -0.075653 | 0.041634
0.015918 | 0.05704 |  | 29.6629 |  | -0.094328 | 0.05704
0.015938 | 0.071922 |  | 35.2571 |  | -0.11212 | 0.071922
0.015957 | 0.086539 |  | 40.7355 |  | -0.12954 | 0.086539
0.015977 | 0.10141 |  | 46.3329 |  | -0.14734 | 0.10141
0.015996 | 0.11515 |  | 51.5013 |  | -0.16377 | 0.11515
0.016016 | 0.1285 |  | 56.5408 |  | -0.1798 | 0.1285
0.016035 | 0.14135 |  | 61.4128 |  | -0.19529 | 0.14135
0.016055 | 0.15286 |  | 65.6372 |  | -0.20873 | 0.15286
0.016074 | 0.16374 |  | 69.7758 |  | -0.22189 | 0.16374
0.016094 | 0.17426 |  | 73.8203 |  | -0.23475 | 0.17426
0.016113 | 0.18393 |  | 77.4085 |  | -0.24616 | 0.18393
0.016133 | 0.19302 |  | 81.0126 |  | -0.25762 | 0.19302
0.016152 | 0.20153 |  | 84.2627 |  | -0.26796 | 0.20153
0.016172 | 0.20844 |  | 86.7765 |  | -0.27595 | 0.20844
0.016191 | 0.21453 |  | 89.1623 |  | -0.28354 | 0.21453
0.016211 | 0.22023 |  | 91.2495 |  | -0.29017 | 0.22023
0.01623 | 0.22507 |  | 92.9595 |  | -0.29561 | 0.22507
0.01625 | 0.22983 |  | 94.6366 |  | -0.30094 | 0.22983
0.01627 | 0.23364 |  | 95.8587 |  | -0.30483 | 0.23364
0.016289 | 0.23577 |  | 96.526 |  | -0.30695 | 0.23577
0.016309 | 0.23733 |  | 96.9027 |  | -0.30815 | 0.23733
0.016328 | 0.23845 |  | 96.9239 |  | -0.30822 | 0.23845
0.016348 | 0.2394 |  | 96.7756 |  | -0.30775 | 0.2394
0.016367 | 0.23987 |  | 96.4172 |  | -0.30661 | 0.23987
0.016387 | 0.23885 |  | 95.5252 |  | -0.30377 | 0.23885
0.016406 | 0.23757 |  | 94.3108 |  | -0.29991 | 0.23757
0.016426 | 0.23544 |  | 92.7378 |  | -0.29491 | 0.23544
0.016445 | 0.23175 |  | 90.6171 |  | -0.28816 | 0.23175
0.016465 | 0.22795 |  | 88.3832 |  | -0.28106 | 0.22795
0.016484 | 0.22321 |  | 85.9201 |  | -0.27323 | 0.22321
0.016504 | 0.21793 |  | 83.0343 |  | -0.26405 | 0.21793
0.016523 | 0.21242 |  | 80.0045 |  | -0.25441 | 0.21242
0.016543 | 0.20561 |  | 76.5174 |  | -0.24333 | 0.20561
0.016563 | 0.19798 |  | 72.6574 |  | -0.23105 | 0.19798
0.016582 | 0.19079 |  | 68.6801 |  | -0.2184 | 0.19079
0.016602 | 0.18408 |  | 64.3833 |  | -0.20474 | 0.18408
0.016621 | 0.17545 |  | 59.8787 |  | -0.19041 | 0.17545
0.016641 | 0.1662 |  | 55.1683 |  | -0.17544 | 0.1662
0.01666 | 0.15718 |  | 50.1701 |  | -0.15954 | 0.15718
0.01668 | 0.14817 |  | 44.8769 |  | -0.14271 | 0.14817
0.016699 | 0.13889 |  | 39.6584 |  | -0.12611 | 0.13889
0.016719 | 0.12808 |  | 34.3968 |  | -0.10938 | 0.12808
0.016738 | 0.1181 |  | 28.7235 |  | -0.091341 | 0.1181
0.016758 | 0.10505 |  | 23.0848 |  | -0.07341 | 0.10505
0.016777 | 0.089718 |  | 17.175 |  | -0.054616 | 0.089718
0.016797 | 0.075853 |  | 11.1486 |  | -0.035453 | 0.075853
0.016816 | 0.058634 |  | 5.3828 |  | -0.017117 | 0.058634
0.016836 | 0.042236 |  | -0.96152 |  | 0.0030576 | 0.042236
0.016855 | 0.024828 |  | -7.3243 |  | 0.023291 | 0.024828
0.016875 | 0.0042557 |  | -13.0056 |  | 0.041358 | 0.0042557
0.016895 | -0.011639 |  | -18.5716 |  | 0.059058 | -0.011639
0.016914 | -0.029079 |  | -24.154 |  | 0.07681 | -0.029079
0.016934 | -0.047501 |  | -29.9399 |  | 0.095209 | -0.047501
0.016953 | -0.065876 |  | -35.942 |  | 0.1143 | -0.065876
0.016973 | -0.086617 |  | -41.7753 |  | 0.13285 | -0.086617
0.016992 | -0.10307 |  | -47.1349 |  | 0.14989 | -0.10307
0.017012 | -0.12023 |  | -52.0409 |  | 0.16549 | -0.12023
0.017031 | -0.1374 |  | -56.9026 |  | 0.18095 | -0.1374
0.017051 | -0.15228 |  | -61.7742 |  | 0.19644 | -0.15228
0.01707 | -0.16769 |  | -66.4905 |  | 0.21144 | -0.16769
0.01709 | -0.18036 |  | -70.9184 |  | 0.22552 | -0.18036
0.017109 | -0.19318 |  | -74.9714 |  | 0.23841 | -0.19318
0.017129 | -0.20411 |  | -78.662 |  | 0.25015 | -0.20411
0.017148 | -0.21296 |  | -82.0786 |  | 0.26101 | -0.21296
0.017168 | -0.22339 |  | -85.371 |  | 0.27148 | -0.22339
0.017188 | -0.23142 |  | -88.4172 |  | 0.28117 | -0.23142
0.017207 | -0.2388 |  | -91.1696 |  | 0.28992 | -0.2388
0.017227 | -0.2456 |  | -93.4951 |  | 0.29731 | -0.2456
0.017246 | -0.24985 |  | -95.0641 |  | 0.3023 | -0.24985
0.017266 | -0.25364 |  | -96.0975 |  | 0.30559 | -0.25364
0.017285 | -0.25659 |  | -97.2219 |  | 0.30917 | -0.25659
0.017305 | -0.25889 |  | -98.2153 |  | 0.31232 | -0.25889
0.017324 | -0.26089 |  | -98.71 |  | 0.3139 | -0.26089
0.017344 | -0.26204 |  | -98.9636 |  | 0.3147 | -0.26204
0.017363 | -0.26095 |  | -98.3786 |  | 0.31284 | -0.26095
0.017383 | -0.25809 |  | -97.1793 |  | 0.30903 | -0.25809
0.017402 | -0.25607 |  | -96.2335 |  | 0.30602 | -0.25607
0.017422 | -0.25328 |  | -94.8228 |  | 0.30154 | -0.25328
0.017441 | -0.24924 |  | -93.0858 |  | 0.29601 | -0.24924
0.017461 | -0.24472 |  | -91.1006 |  | 0.2897 | -0.24472
0.01748 | -0.23777 |  | -88.0912 |  | 0.28013 | -0.23777
0.0175 | -0.22997 |  | -84.8163 |  | 0.26972 | -0.22997
0.01752 | -0.22288 |  | -81.7 |  | 0.25981 | -0.22288
0.017539 | -0.21452 |  | -78.1526 |  | 0.24853 | -0.21452
0.017559 | -0.2053 |  | -74.3745 |  | 0.23651 | -0.2053
0.017578 | -0.19583 |  | -70.4077 |  | 0.2239 | -0.19583
0.017598 | -0.18397 |  | -65.6585 |  | 0.20879 | -0.18397
0.017617 | -0.171 |  | -60.4625 |  | 0.19227 | -0.171
0.017637 | -0.15884 |  | -55.4139 |  | 0.17622 | -0.15884
0.017656 | -0.1463 |  | -50.2511 |  | 0.1598 | -0.1463
0.017676 | -0.13319 |  | -44.8632 |  | 0.14266 | -0.13319
0.017695 | -0.11971 |  | -39.345 |  | 0.12512 | -0.11971
0.017715 | -0.10564 |  | -33.573 |  | 0.10676 | -0.10564
0.017734 | -0.090287 |  | -27.4715 |  | 0.087359 | -0.090287
0.017754 | -0.074329 |  | -21.3243 |  | 0.067811 | -0.074329
0.017773 | -0.058709 |  | -15.3487 |  | 0.048809 | -0.058709
0.017793 | -0.043303 |  | -9.3441 |  | 0.029714 | -0.043303
0.017812 | -0.028645 |  | -3.33 |  | 0.010589 | -0.028645
0.017832 | -0.013396 |  | 2.7255 |  | -0.008667 | -0.013396
0.017852 | 0.0032568 |  | 9.1129 |  | -0.028979 | 0.0032568
0.017871 | 0.0201 |  | 15.5303 |  | -0.049386 | 0.0201
0.017891 | 0.036189 |  | 21.5522 |  | -0.068536 | 0.036189
0.01791 | 0.05103 |  | 27.3574 |  | -0.086997 | 0.05103
0.01793 | 0.065762 |  | 32.9466 |  | -0.10477 | 0.065762
0.017949 | 0.080468 |  | 38.3694 |  | -0.12201 | 0.080468
0.017969 | 0.095085 |  | 43.9371 |  | -0.13972 | 0.095085
0.017988 | 0.10952 |  | 49.4013 |  | -0.1571 | 0.10952
0.018008 | 0.12311 |  | 54.5658 |  | -0.17352 | 0.12311
0.018027 | 0.13642 |  | 59.5247 |  | -0.18929 | 0.13642
0.018047 | 0.1482 |  | 63.973 |  | -0.20343 | 0.1482
0.018066 | 0.15892 |  | 67.9875 |  | -0.2162 | 0.15892
0.018086 | 0.16989 |  | 72.0749 |  | -0.2292 | 0.16989
0.018105 | 0.18023 |  | 76.0185 |  | -0.24174 | 0.18023
0.018125 | 0.18998 |  | 79.6038 |  | -0.25314 | 0.18998
0.018145 | 0.19862 |  | 82.99 |  | -0.26391 | 0.19862
0.018164 | 0.20612 |  | 85.8958 |  | -0.27315 | 0.20612
0.018184 | 0.21254 |  | 88.2099 |  | -0.28051 | 0.21254
0.018203 | 0.21781 |  | 90.2955 |  | -0.28714 | 0.21781
0.018223 | 0.22336 |  | 92.3859 |  | -0.29379 | 0.22336
0.018242 | 0.22849 |  | 94.1778 |  | -0.29949 | 0.22849
0.018262 | 0.23225 |  | 95.428 |  | -0.30346 | 0.23225
0.018281 | 0.23515 |  | 96.3564 |  | -0.30641 | 0.23515
0.018301 | 0.23715 |  | 96.8622 |  | -0.30802 | 0.23715
0.01832 | 0.23862 |  | 96.9388 |  | -0.30827 | 0.23862
0.01834 | 0.23969 |  | 96.8962 |  | -0.30813 | 0.23969
0.018359 | 0.23978 |  | 96.5907 |  | -0.30716 | 0.23978
0.018379 | 0.23906 |  | 95.927 |  | -0.30505 | 0.23906
0.018398 | 0.23795 |  | 94.8987 |  | -0.30178 | 0.23795
0.018418 | 0.23619 |  | 93.4569 |  | -0.29719 | 0.23619
0.018437 | 0.23344 |  | 91.6627 |  | -0.29149 | 0.23344
0.018457 | 0.22969 |  | 89.3808 |  | -0.28423 | 0.22969
0.018477 | 0.22497 |  | 86.9164 |  | -0.27639 | 0.22497
0.018496 | 0.22025 |  | 84.3468 |  | -0.26822 | 0.22025
0.018516 | 0.21503 |  | 81.2458 |  | -0.25836 | 0.21503
0.018535 | 0.20856 |  | 77.8332 |  | -0.24751 | 0.20856
0.018555 | 0.20222 |  | 74.2832 |  | -0.23622 | 0.20222
0.018574 | 0.19481 |  | 70.3447 |  | -0.2237 | 0.19481
0.018594 | 0.18615 |  | 65.9795 |  | -0.20981 | 0.18615
0.018613 | 0.17727 |  | 61.5559 |  | -0.19575 | 0.17727
0.018633 | 0.16844 |  | 57.1073 |  | -0.1816 | 0.16844
0.018652 | 0.16022 |  | 52.2081 |  | -0.16602 | 0.16022
0.018672 | 0.15148 |  | 46.9244 |  | -0.14922 | 0.15148
0.018691 | 0.14185 |  | 41.6932 |  | -0.13258 | 0.14185
0.018711 | 0.12949 |  | 36.4605 |  | -0.11594 | 0.12949
0.01873 | 0.11834 |  | 30.7621 |  | -0.097823 | 0.11834
0.01875 | 0.11017 |  | 25.1031 |  | -0.079828 | 0.11017
0.01877 | 0.097248 |  | 19.585 |  | -0.06228 | 0.097248
0.018789 | 0.081912 |  | 13.5579 |  | -0.043114 | 0.081912
0.018809 | 0.065295 |  | 7.5353 |  | -0.023962 | 0.065295
0.018828 | 0.047464 |  | 1.3931 |  | -0.0044301 | 0.047464
0.018848 | 0.031267 |  | -5.0461 |  | 0.016046 | 0.031267
0.018867 | 0.013107 |  | -10.9431 |  | 0.034799 | 0.013107
0.018887 | -0.0042038 |  | -16.4075 |  | 0.052176 | -0.0042038
0.018906 | -0.021929 |  | -21.9638 |  | 0.069845 | -0.021929
0.018926 | -0.041304 |  | -27.8141 |  | 0.088449 | -0.041304
0.018945 | -0.059209 |  | -33.8466 |  | 0.10763 | -0.059209
0.018965 | -0.079355 |  | -39.7115 |  | 0.12628 | -0.079355
0.018984 | -0.098462 |  | -45.1538 |  | 0.14359 | -0.098462
0.019004 | -0.11473 |  | -50.242 |  | 0.15977 | -0.11473
0.019023 | -0.13087 |  | -55.2175 |  | 0.17559 | -0.13087
0.019043 | -0.14683 |  | -60.1491 |  | 0.19127 | -0.14683
0.019062 | -0.16313 |  | -64.9973 |  | 0.20669 | -0.16313
0.019082 | -0.17698 |  | -69.4714 |  | 0.22092 | -0.17698
0.019102 | -0.18866 |  | -73.5289 |  | 0.23382 | -0.18866
0.019121 | -0.19997 |  | -77.3501 |  | 0.24597 | -0.19997
0.019141 | -0.21061 |  | -80.913 |  | 0.2573 | -0.21061
0.01916 | -0.22049 |  | -84.3313 |  | 0.26817 | -0.22049
0.01918 | -0.22927 |  | -87.6394 |  | 0.27869 | -0.22927
0.019199 | -0.23767 |  | -90.544 |  | 0.28793 | -0.23767
0.019219 | -0.24433 |  | -92.6996 |  | 0.29478 | -0.24433
0.019238 | -0.24893 |  | -94.415 |  | 0.30024 | -0.24893
0.019258 | -0.25281 |  | -95.9538 |  | 0.30513 | -0.25281
0.019277 | -0.25631 |  | -97.1603 |  | 0.30897 | -0.25631
0.019297 | -0.25937 |  | -98.1575 |  | 0.31214 | -0.25937
0.019316 | -0.26108 |  | -98.8289 |  | 0.31428 | -0.26108
0.019336 | -0.2614 |  | -99.0061 |  | 0.31484 | -0.2614
0.019355 | -0.26089 |  | -98.6227 |  | 0.31362 | -0.26089
0.019375 | -0.25949 |  | -97.8095 |  | 0.31103 | -0.25949
0.019395 | -0.25733 |  | -96.8771 |  | 0.30807 | -0.25733
0.019414 | -0.2547 |  | -95.6724 |  | 0.30424 | -0.2547
0.019434 | -0.25141 |  | -94.009 |  | 0.29895 | -0.25141
0.019453 | -0.24723 |  | -91.8892 |  | 0.29221 | -0.24723
0.019473 | -0.24139 |  | -89.33 |  | 0.28407 | -0.24139
0.019492 | -0.23389 |  | -86.2522 |  | 0.27428 | -0.23389
0.019512 | -0.22663 |  | -83.0308 |  | 0.26404 | -0.22663
0.019531 | -0.21928 |  | -79.8036 |  | 0.25378 | -0.21928
0.019551 | -0.21055 |  | -76.0603 |  | 0.24187 | -0.21055
0.01957 | -0.20034 |  | -72.0231 |  | 0.22903 | -0.20034
0.01959 | -0.18889 |  | -67.5545 |  | 0.21482 | -0.18889
0.019609 | -0.17685 |  | -62.4312 |  | 0.19853 | -0.17685
0.019629 | -0.16454 |  | -57.4973 |  | 0.18284 | -0.16454
0.019648 | -0.1521 |  | -52.6247 |  | 0.16735 | -0.1521
0.019668 | -0.13885 |  | -47.1341 |  | 0.14989 | -0.13885
0.019688 | -0.12503 |  | -41.6169 |  | 0.13234 | -0.12503
0.019707 | -0.11035 |  | -35.9393 |  | 0.11429 | -0.11035
0.019727 | -0.094891 |  | -29.7519 |  | 0.094611 | -0.094891
0.019746 | -0.080533 |  | -23.8829 |  | 0.075947 | -0.080533
0.019766 | -0.065828 |  | -17.9736 |  | 0.057156 | -0.065828
0.019785 | -0.049877 |  | -11.7804 |  | 0.037462 | -0.049877
0.019805 | -0.034032 |  | -5.7422 |  | 0.01826 | -0.034032
0.019824 | -0.018487 |  | 0.40382 |  | -0.0012841 | -0.018487
0.019844 | -0.0028126 |  | 6.5387 |  | -0.020793 | -0.0028126
0.019863 | 0.013405 |  | 12.798 |  | -0.040698 | 0.013405
0.019883 | 0.029338 |  | 19.0389 |  | -0.060544 | 0.029338
0.019902 | 0.045018 |  | 24.9103 |  | -0.079215 | 0.045018
0.019922 | 0.060167 |  | 30.694 |  | -0.097607 | 0.060167
0.019941 | 0.074709 |  | 36.2444 |  | -0.11526 | 0.074709
0.019961 | 0.089357 |  | 41.6169 |  | -0.13234 | 0.089357
0.01998 | 0.1037 |  | 47.1178 |  | -0.14983 | 0.1037
0.02 | 0.11791 |  | 52.515 |  | -0.167 | 0.11791
0.02002 | 0.13086 |  | 57.4782 |  | -0.18278 | 0.13086
0.020039 | 0.14292 |  | 62.1179 |  | -0.19753 | 0.14292
0.020059 | 0.15463 |  | 66.4162 |  | -0.2112 | 0.15463
0.020078 | 0.16489 |  | 70.3643 |  | -0.22376 | 0.16489
0.020098 | 0.17555 |  | 74.4087 |  | -0.23662 | 0.17555
0.020117 | 0.18593 |  | 78.2103 |  | -0.24871 | 0.18593
0.020137 | 0.19454 |  | 81.4894 |  | -0.25914 | 0.19454
0.020156 | 0.20254 |  | 84.5776 |  | -0.26896 | 0.20254
0.020176 | 0.20941 |  | 87.1263 |  | -0.27706 | 0.20941
0.020195 | 0.21508 |  | 89.2275 |  | -0.28374 | 0.21508
0.020215 | 0.22067 |  | 91.4652 |  | -0.29086 | 0.22067
0.020234 | 0.22601 |  | 93.367 |  | -0.29691 | 0.22601
0.020254 | 0.22988 |  | 94.6211 |  | -0.3009 | 0.22988
0.020273 | 0.23284 |  | 95.7373 |  | -0.30444 | 0.23284
0.020293 | 0.23557 |  | 96.4886 |  | -0.30683 | 0.23557
0.020313 | 0.2372 |  | 96.6324 |  | -0.30729 | 0.2372
0.020332 | 0.23833 |  | 96.7131 |  | -0.30755 | 0.23833
0.020352 | 0.23917 |  | 96.6502 |  | -0.30735 | 0.23917
0.020371 | 0.23902 |  | 96.0561 |  | -0.30546 | 0.23902
0.020391 | 0.23779 |  | 95.0444 |  | -0.30224 | 0.23779
0.02041 | 0.23566 |  | 93.7049 |  | -0.29798 | 0.23566
0.02043 | 0.2331 |  | 91.9901 |  | -0.29253 | 0.2331
0.020449 | 0.22931 |  | 90.0001 |  | -0.2862 | 0.22931
0.020469 | 0.22561 |  | 87.7658 |  | -0.2791 | 0.22561
0.020488 | 0.222 |  | 85.2042 |  | -0.27095 | 0.222
0.020508 | 0.21564 |  | 82.2336 |  | -0.2615 | 0.21564
0.020527 | 0.20896 |  | 78.7746 |  | -0.2505 | 0.20896
0.020547 | 0.20288 |  | 75.2878 |  | -0.23942 | 0.20288
0.020566 | 0.19601 |  | 71.8029 |  | -0.22833 | 0.19601
0.020586 | 0.18832 |  | 67.6595 |  | -0.21516 | 0.18832
0.020605 | 0.17974 |  | 63.0574 |  | -0.20052 | 0.17974
0.020625 | 0.17082 |  | 58.4322 |  | -0.18581 | 0.17082
0.020645 | 0.16123 |  | 53.7192 |  | -0.17083 | 0.16123
0.020664 | 0.15264 |  | 48.7409 |  | -0.155 | 0.15264
0.020684 | 0.144 |  | 43.5602 |  | -0.13852 | 0.144
0.020703 | 0.13354 |  | 38.3361 |  | -0.12191 | 0.13354
0.020723 | 0.12253 |  | 32.8283 |  | -0.10439 | 0.12253
0.020742 | 0.11113 |  | 26.9998 |  | -0.085859 | 0.11113
0.020762 | 0.098683 |  | 21.3559 |  | -0.067912 | 0.098683
0.020781 | 0.085294 |  | 15.669 |  | -0.049827 | 0.085294
0.020801 | 0.072859 |  | 9.5878 |  | -0.030489 | 0.072859
0.02082 | 0.057522 |  | 3.6881 |  | -0.011728 | 0.057522
0.02084 | 0.038149 |  | -2.4107 |  | 0.0076662 | 0.038149
0.020859 | 0.019533 |  | -8.9678 |  | 0.028518 | 0.019533
0.020879 | 0.0015141 |  | -14.7435 |  | 0.046884 | 0.0015141
0.020898 | -0.015958 |  | -20.0319 |  | 0.063701 | -0.015958
0.020918 | -0.034744 |  | -25.8382 |  | 0.082165 | -0.034744
0.020938 | -0.053724 |  | -31.6314 |  | 0.10059 | -0.053724
0.020957 | -0.071627 |  | -37.4136 |  | 0.11898 | -0.071627
0.020977 | -0.091379 |  | -43.3325 |  | 0.1378 | -0.091379
0.020996 | -0.10904 |  | -48.5688 |  | 0.15445 | -0.10904
0.021016 | -0.12544 |  | -53.4381 |  | 0.16993 | -0.12544
0.021035 | -0.14178 |  | -58.4307 |  | 0.18581 | -0.14178
0.021055 | -0.15592 |  | -63.1675 |  | 0.20087 | -0.15592
0.021074 | -0.17158 |  | -67.8011 |  | 0.21561 | -0.17158
0.021094 | -0.18532 |  | -72.0754 |  | 0.2292 | -0.18532
0.021113 | -0.19573 |  | -75.9264 |  | 0.24145 | -0.19573
0.021133 | -0.20651 |  | -79.7584 |  | 0.25363 | -0.20651
0.021152 | -0.21589 |  | -83.0556 |  | 0.26412 | -0.21589
0.021172 | -0.22531 |  | -86.1047 |  | 0.27381 | -0.22531
0.021191 | -0.23432 |  | -89.3994 |  | 0.28429 | -0.23432
0.021211 | -0.24112 |  | -92.0038 |  | 0.29257 | -0.24112
0.02123 | -0.24722 |  | -93.8333 |  | 0.29839 | -0.24722
0.02125 | -0.2518 |  | -95.5431 |  | 0.30383 | -0.2518
0.02127 | -0.255 |  | -96.7781 |  | 0.30775 | -0.255
0.021289 | -0.25769 |  | -97.7055 |  | 0.3107 | -0.25769
0.021309 | -0.26019 |  | -98.6132 |  | 0.31359 | -0.26019
0.021328 | -0.26158 |  | -98.9374 |  | 0.31462 | -0.26158
0.021348 | -0.26123 |  | -98.8536 |  | 0.31435 | -0.26123
0.021367 | -0.26026 |  | -98.3198 |  | 0.31266 | -0.26026
0.021387 | -0.25837 |  | -97.2106 |  | 0.30913 | -0.25837
0.021406 | -0.25622 |  | -96.1702 |  | 0.30582 | -0.25622
0.021426 | -0.25313 |  | -94.7492 |  | 0.3013 | -0.25313
0.021445 | -0.2485 |  | -92.7164 |  | 0.29484 | -0.2485
0.021465 | -0.24357 |  | -90.4404 |  | 0.2876 | -0.24357
0.021484 | -0.23695 |  | -87.4736 |  | 0.27817 | -0.23695
0.021504 | -0.22943 |  | -84.1902 |  | 0.26772 | -0.22943
0.021523 | -0.22198 |  | -81.0116 |  | 0.25762 | -0.22198
0.021543 | -0.21366 |  | -77.4299 |  | 0.24623 | -0.21366
0.021562 | -0.20458 |  | -73.572 |  | 0.23396 | -0.20458
0.021582 | -0.1938 |  | -69.408 |  | 0.22072 | -0.1938
0.021602 | -0.18183 |  | -64.4812 |  | 0.20505 | -0.18183
0.021621 | -0.16963 |  | -59.3971 |  | 0.18888 | -0.16963
0.021641 | -0.15704 |  | -54.5022 |  | 0.17332 | -0.15704
0.02166 | -0.1439 |  | -49.1125 |  | 0.15618 | -0.1439
0.02168 | -0.12996 |  | -43.5775 |  | 0.13858 | -0.12996
0.021699 | -0.11625 |  | -38.1679 |  | 0.12137 | -0.11625
0.021719 | -0.10199 |  | -32.241 |  | 0.10253 | -0.10199
0.021738 | -0.086509 |  | -26.187 |  | 0.083275 | -0.086509
0.021758 | -0.071765 |  | -20.2292 |  | 0.064329 | -0.071765
0.021777 | -0.056923 |  | -14.0459 |  | 0.044666 | -0.056923
0.021797 | -0.041284 |  | -7.9707 |  | 0.025347 | -0.041284
0.021816 | -0.025649 |  | -1.9974 |  | 0.0063519 | -0.025649
0.021836 | -0.0099351 |  | 4.1476 |  | -0.013189 | -0.0099351
0.021855 | 0.0057572 |  | 10.3459 |  | -0.0329 | 0.0057572
0.021875 | 0.022408 |  | 16.6137 |  | -0.052832 | 0.022408
0.021895 | 0.038661 |  | 22.7066 |  | -0.072207 | 0.038661
0.021914 | 0.053505 |  | 28.3734 |  | -0.090227 | 0.053505
0.021934 | 0.068986 |  | 34.1315 |  | -0.10854 | 0.068986
0.021953 | 0.084122 |  | 39.7316 |  | -0.12635 | 0.084122
0.021973 | 0.098194 |  | 44.8582 |  | -0.14265 | 0.098194
0.021992 | 0.11215 |  | 50.2453 |  | -0.15978 | 0.11215
0.022012 | 0.12595 |  | 55.5015 |  | -0.17649 | 0.12595
0.022031 | 0.13896 |  | 60.1939 |  | -0.19142 | 0.13896
0.022051 | 0.15064 |  | 64.7828 |  | -0.20601 | 0.15064
0.02207 | 0.16166 |  | 68.9622 |  | -0.2193 | 0.16166
0.02209 | 0.1716 |  | 72.7785 |  | -0.23144 | 0.1716
0.022109 | 0.18154 |  | 76.6622 |  | -0.24379 | 0.18154
0.022129 | 0.19137 |  | 80.1877 |  | -0.255 | 0.19137
0.022148 | 0.19921 |  | 83.3094 |  | -0.26492 | 0.19921
0.022168 | 0.20675 |  | 86.2393 |  | -0.27424 | 0.20675
0.022187 | 0.21329 |  | 88.6185 |  | -0.28181 | 0.21329
0.022207 | 0.21853 |  | 90.6641 |  | -0.28831 | 0.21853
0.022227 | 0.2239 |  | 92.6166 |  | -0.29452 | 0.2239
0.022246 | 0.2281 |  | 94.1771 |  | -0.29948 | 0.2281
0.022266 | 0.23209 |  | 95.4503 |  | -0.30353 | 0.23209
0.022285 | 0.23557 |  | 96.396 |  | -0.30654 | 0.23557
0.022305 | 0.23702 |  | 96.7676 |  | -0.30772 | 0.23702
0.022324 | 0.23802 |  | 96.8087 |  | -0.30785 | 0.23802
0.022344 | 0.23892 |  | 96.708 |  | -0.30753 | 0.23892
0.022363 | 0.23915 |  | 96.2292 |  | -0.30601 | 0.23915
0.022383 | 0.23921 |  | 95.6114 |  | -0.30404 | 0.23921
0.022402 | 0.23835 |  | 94.687 |  | -0.3011 | 0.23835
0.022422 | 0.23559 |  | 92.8853 |  | -0.29538 | 0.23559
0.022441 | 0.23231 |  | 90.9707 |  | -0.28929 | 0.23231
0.022461 | 0.22898 |  | 88.9485 |  | -0.28286 | 0.22898
0.02248 | 0.22446 |  | 86.3361 |  | -0.27455 | 0.22446
0.0225 | 0.21997 |  | 83.5894 |  | -0.26581 | 0.21997
0.02252 | 0.21459 |  | 80.5406 |  | -0.25612 | 0.21459
0.022539 | 0.20767 |  | 77.0944 |  | -0.24516 | 0.20767
0.022559 | 0.20107 |  | 73.4716 |  | -0.23364 | 0.20107
0.022578 | 0.19327 |  | 69.5457 |  | -0.22116 | 0.19327
0.022598 | 0.18513 |  | 65.1977 |  | -0.20733 | 0.18513
0.022617 | 0.17708 |  | 60.5565 |  | -0.19257 | 0.17708
0.022637 | 0.1686 |  | 55.9646 |  | -0.17797 | 0.1686
0.022656 | 0.16068 |  | 51.214 |  | -0.16286 | 0.16068
0.022676 | 0.15112 |  | 45.9725 |  | -0.14619 | 0.15112
0.022695 | 0.14124 |  | 40.6081 |  | -0.12913 | 0.14124
0.022715 | 0.13083 |  | 35.3506 |  | -0.11241 | 0.13083
0.022734 | 0.11859 |  | 29.798 |  | -0.094758 | 0.11859
0.022754 | 0.10714 |  | 24.0343 |  | -0.076429 | 0.10714
0.022773 | 0.093219 |  | 18.372 |  | -0.058423 | 0.093219
0.022793 | 0.078454 |  | 12.4516 |  | -0.039596 | 0.078454
0.022812 | 0.064094 |  | 6.3731 |  | -0.020266 | 0.064094
0.022832 | 0.046843 |  | 0.2432 |  | -0.00077338 | 0.046843
0.022852 | 0.029204 |  | -6.1057 |  | 0.019416 | 0.029204
0.022871 | 0.010771 |  | -12.0864 |  | 0.038435 | 0.010771
0.022891 | -0.0073552 |  | -17.482 |  | 0.055593 | -0.0073552
0.02291 | -0.025494 |  | -23.0401 |  | 0.073268 | -0.025494
0.02293 | -0.044686 |  | -29.0073 |  | 0.092243 | -0.044686
0.022949 | -0.063101 |  | -34.8823 |  | 0.11093 | -0.063101
0.022969 | -0.083219 |  | -40.6495 |  | 0.12927 | -0.083219
0.022988 | -0.10114 |  | -46.219 |  | 0.14698 | -0.10114
0.023008 | -0.11732 |  | -51.1753 |  | 0.16274 | -0.11732
0.023027 | -0.13537 |  | -56.0588 |  | 0.17827 | -0.13537
0.023047 | -0.15029 |  | -61.1262 |  | 0.19438 | -0.15029
0.023066 | -0.16564 |  | -65.8314 |  | 0.20934 | -0.16564
0.023086 | -0.17992 |  | -70.2338 |  | 0.22334 | -0.17992
0.023105 | -0.19101 |  | -74.335 |  | 0.23639 | -0.19101
0.023125 | -0.20296 |  | -77.9853 |  | 0.24799 | -0.20296
0.023145 | -0.21225 |  | -81.5106 |  | 0.2592 | -0.21225
0.023164 | -0.2217 |  | -84.9919 |  | 0.27027 | -0.2217
0.023184 | -0.23126 |  | -88.1586 |  | 0.28034 | -0.23126
0.023203 | -0.23849 |  | -90.9466 |  | 0.28921 | -0.23849
0.023223 | -0.24558 |  | -93.1754 |  | 0.2963 | -0.24558
0.023242 | -0.25002 |  | -94.7872 |  | 0.30142 | -0.25002
0.023262 | -0.2539 |  | -96.2423 |  | 0.30605 | -0.2539
0.023281 | -0.25748 |  | -97.4729 |  | 0.30996 | -0.25748
0.023301 | -0.25936 |  | -98.2758 |  | 0.31252 | -0.25936
0.02332 | -0.26145 |  | -98.8818 |  | 0.31444 | -0.26145
0.02334 | -0.26211 |  | -99.0603 |  | 0.31501 | -0.26211
0.023359 | -0.26145 |  | -98.5873 |  | 0.31351 | -0.26145
0.023379 | -0.25969 |  | -97.7101 |  | 0.31072 | -0.25969
0.023398 | -0.25722 |  | -96.7171 |  | 0.30756 | -0.25722
0.023418 | -0.25468 |  | -95.4393 |  | 0.3035 | -0.25468
0.023438 | -0.25077 |  | -93.5954 |  | 0.29763 | -0.25077
0.023457 | -0.24607 |  | -91.4548 |  | 0.29083 | -0.24607
0.023477 | -0.24042 |  | -88.879 |  | 0.28264 | -0.24042
0.023496 | -0.23314 |  | -85.6872 |  | 0.27249 | -0.23314
0.023516 | -0.22532 |  | -82.4506 |  | 0.26219 | -0.22532
0.023535 | -0.21736 |  | -79.1111 |  | 0.25157 | -0.21736
0.023555 | -0.2083 |  | -75.2362 |  | 0.23925 | -0.2083
0.023574 | -0.19816 |  | -71.1114 |  | 0.22613 | -0.19816
0.023594 | -0.18724 |  | -66.688 |  | 0.21207 | -0.18724
0.023613 | -0.17473 |  | -61.5971 |  | 0.19588 | -0.17473
0.023633 | -0.16177 |  | -56.4464 |  | 0.1795 | -0.16177
0.023652 | -0.14943 |  | -51.4475 |  | 0.1636 | -0.14943
0.023672 | -0.13605 |  | -45.9153 |  | 0.14601 | -0.13605
0.023691 | -0.1219 |  | -40.2159 |  | 0.12789 | -0.1219
0.023711 | -0.1078 |  | -34.7761 |  | 0.11059 | -0.1078
0.02373 | -0.092541 |  | -28.8551 |  | 0.091759 | -0.092541
0.02375 | -0.077165 |  | -22.569 |  | 0.071769 | -0.077165
0.02377 | -0.061957 |  | -16.5501 |  | 0.052629 | -0.061957
0.023789 | -0.046275 |  | -10.475 |  | 0.033311 | -0.046275
0.023809 | -0.031067 |  | -4.3314 |  | 0.013774 | -0.031067
0.023828 | -0.015877 |  | 1.6381 |  | -0.0052091 | -0.015877
0.023848 | -0.00057931 |  | 7.6518 |  | -0.024333 | -0.00057931
0.023867 | 0.015511 |  | 13.9566 |  | -0.044382 | 0.015511
0.023887 | 0.032262 |  | 20.342 |  | -0.064687 | 0.032262
0.023906 | 0.047856 |  | 26.2599 |  | -0.083507 | 0.047856
0.023926 | 0.062865 |  | 31.888 |  | -0.1014 | 0.062865
0.023945 | 0.077312 |  | 37.4264 |  | -0.11902 | 0.077312
0.023965 | 0.091404 |  | 42.7072 |  | -0.13581 | 0.091404
0.023984 | 0.10608 |  | 48.111 |  | -0.15299 | 0.10608
0.024004 | 0.12009 |  | 53.5181 |  | -0.17019 | 0.12009
0.024023 | 0.13306 |  | 58.4645 |  | -0.18592 | 0.13306
0.024043 | 0.14549 |  | 63.0528 |  | -0.20051 | 0.14549
0.024063 | 0.15674 |  | 67.2309 |  | -0.21379 | 0.15674
0.024082 | 0.16706 |  | 71.1043 |  | -0.22611 | 0.16706
0.024102 | 0.17767 |  | 75.1318 |  | -0.23892 | 0.17767
0.024121 | 0.18782 |  | 78.97 |  | -0.25112 | 0.18782
0.024141 | 0.1964 |  | 82.199 |  | -0.26139 | 0.1964
0.02416 | 0.20417 |  | 85.1832 |  | -0.27088 | 0.20417
0.02418 | 0.21054 |  | 87.6529 |  | -0.27874 | 0.21054
0.024199 | 0.21572 |  | 89.6213 |  | -0.285 | 0.21572
0.024219 | 0.22165 |  | 91.8117 |  | -0.29196 | 0.22165
0.024238 | 0.2269 |  | 93.7409 |  | -0.2981 | 0.2269
0.024258 | 0.23038 |  | 94.9956 |  | -0.30209 | 0.23038
0.024277 | 0.23362 |  | 96.0085 |  | -0.30531 | 0.23362
0.024297 | 0.23624 |  | 96.5858 |  | -0.30714 | 0.23624
0.024316 | 0.23765 |  | 96.6086 |  | -0.30722 | 0.23765
0.024336 | 0.23858 |  | 96.6702 |  | -0.30741 | 0.23858
0.024355 | 0.23909 |  | 96.6036 |  | -0.3072 | 0.23909
0.024375 | 0.23916 |  | 95.9165 |  | -0.30501 | 0.23916
0.024395 | 0.23813 |  | 94.8996 |  | -0.30178 | 0.23813
0.024414 | 0.23609 |  | 93.4692 |  | -0.29723 | 0.23609
0.024434 | 0.23319 |  | 91.5648 |  | -0.29118 | 0.23319
0.024453 | 0.22961 |  | 89.5804 |  | -0.28487 | 0.22961
0.024473 | 0.22564 |  | 87.3578 |  | -0.2778 | 0.22564
0.024492 | 0.22049 |  | 84.6586 |  | -0.26921 | 0.22049
0.024512 | 0.21507 |  | 81.5009 |  | -0.25917 | 0.21507
0.024531 | 0.20922 |  | 78.1443 |  | -0.2485 | 0.20922
0.024551 | 0.20185 |  | 74.7003 |  | -0.23755 | 0.20185
0.02457 | 0.19443 |  | 70.8962 |  | -0.22545 | 0.19443
0.02459 | 0.18685 |  | 66.815 |  | -0.21247 | 0.18685
0.024609 | 0.17777 |  | 62.3878 |  | -0.19839 | 0.17777
0.024629 | 0.16883 |  | 57.5557 |  | -0.18303 | 0.16883
0.024648 | 0.16139 |  | 52.7962 |  | -0.16789 | 0.16139
0.024668 | 0.1519 |  | 47.9289 |  | -0.15241 | 0.1519
0.024688 | 0.14076 |  | 42.5952 |  | -0.13545 | 0.14076
0.024707 | 0.13142 |  | 37.2284 |  | -0.11839 | 0.13142
0.024727 | 0.1206 |  | 31.7812 |  | -0.10106 | 0.1206
0.024746 | 0.10771 |  | 26.0166 |  | -0.082733 | 0.10771
0.024766 | 0.09543 |  | 20.325 |  | -0.064633 | 0.09543
0.024785 | 0.082435 |  | 14.6288 |  | -0.04652 | 0.082435
0.024805 | 0.066703 |  | 8.693 |  | -0.027644 | 0.066703
0.024824 | 0.049656 |  | 2.5348 |  | -0.0080605 | 0.049656
0.024844 | 0.033313 |  | -3.8352 |  | 0.012196 | 0.033313
0.024863 | 0.016095 |  | -9.9868 |  | 0.031758 | 0.016095
0.024883 | -0.0011001 |  | -15.492 |  | 0.049265 | -0.0011001
0.024902 | -0.017189 |  | -20.8897 |  | 0.066429 | -0.017189
0.024922 | -0.035508 |  | -26.7305 |  | 0.085003 | -0.035508
0.024941 | -0.055681 |  | -32.5738 |  | 0.10358 | -0.055681
0.024961 | -0.074807 |  | -38.4614 |  | 0.12231 | -0.074807
0.02498 | -0.093329 |  | -44.2815 |  | 0.14082 | -0.093329
0.025 | -0.11106 |  | -49.3768 |  | 0.15702 | -0.11106
0.02502 | -0.12704 |  | -54.1175 |  | 0.17209 | -0.12704
0.025039 | -0.1429 |  | -59.0149 |  | 0.18767 | -0.1429
0.025059 | -0.15913 |  | -63.9916 |  | 0.20349 | -0.15913
0.025078 | -0.17362 |  | -68.5863 |  | 0.2181 | -0.17362
0.025098 | -0.18654 |  | -72.6982 |  | 0.23118 | -0.18654
0.025117 | -0.19841 |  | -76.6659 |  | 0.2438 | -0.19841
0.025137 | -0.20807 |  | -80.1405 |  | 0.25485 | -0.20807
0.025156 | -0.21738 |  | -83.3245 |  | 0.26497 | -0.21738
0.025176 | -0.22733 |  | -86.731 |  | 0.2758 | -0.22733
0.025195 | -0.23581 |  | -89.851 |  | 0.28573 | -0.23581
0.025215 | -0.24247 |  | -92.2586 |  | 0.29338 | -0.24247
0.025234 | -0.24757 |  | -94.0435 |  | 0.29906 | -0.24757
0.025254 | -0.25159 |  | -95.5164 |  | 0.30374 | -0.25159
0.025273 | -0.25499 |  | -96.7094 |  | 0.30754 | -0.25499
0.025293 | -0.25767 |  | -97.6541 |  | 0.31054 | -0.25767
0.025313 | -0.26016 |  | -98.522 |  | 0.3133 | -0.26016
0.025332 | -0.26175 |  | -98.9448 |  | 0.31464 | -0.26175
0.025352 | -0.26133 |  | -98.6507 |  | 0.31371 | -0.26133
0.025371 | -0.25965 |  | -97.8358 |  | 0.31112 | -0.25965
0.025391 | -0.2574 |  | -96.7517 |  | 0.30767 | -0.2574
0.02541 | -0.25456 |  | -95.5916 |  | 0.30398 | -0.25456
0.02543 | -0.25144 |  | -94.1637 |  | 0.29944 | -0.25144
0.025449 | -0.24743 |  | -92.1802 |  | 0.29313 | -0.24743
0.025469 | -0.24193 |  | -89.7621 |  | 0.28544 | -0.24193
0.025488 | -0.23506 |  | -86.7638 |  | 0.27591 | -0.23506
0.025508 | -0.22713 |  | -83.353 |  | 0.26506 | -0.22713
0.025527 | -0.21936 |  | -80.1718 |  | 0.25495 | -0.21936
0.025547 | -0.21151 |  | -76.712 |  | 0.24394 | -0.21151
0.025566 | -0.20229 |  | -72.6325 |  | 0.23097 | -0.20229
0.025586 | -0.19181 |  | -68.2981 |  | 0.21719 | -0.19181
0.025605 | -0.17987 |  | -63.4857 |  | 0.20188 | -0.17987
0.025625 | -0.16694 |  | -58.3732 |  | 0.18563 | -0.16694
0.025645 | -0.15402 |  | -53.2806 |  | 0.16943 | -0.15402
0.025664 | -0.14085 |  | -48.0108 |  | 0.15267 | -0.14085
0.025684 | -0.12742 |  | -42.5405 |  | 0.13528 | -0.12742
0.025703 | -0.11321 |  | -36.8163 |  | 0.11708 | -0.11321
0.025723 | -0.098001 |  | -30.9066 |  | 0.098283 | -0.098001
0.025742 | -0.083386 |  | -25.0038 |  | 0.079512 | -0.083386
0.025762 | -0.068283 |  | -18.9446 |  | 0.060244 | -0.068283
0.025781 | -0.052528 |  | -12.8062 |  | 0.040724 | -0.052528
0.025801 | -0.037438 |  | -6.8154 |  | 0.021673 | -0.037438
0.02582 | -0.021679 |  | -0.67269 |  | 0.0021392 | -0.021679
0.02584 | -0.0059577 |  | 5.6213 |  | -0.017876 | -0.0059577
0.025859 | 0.0099109 |  | 11.7127 |  | -0.037246 | 0.0099109
0.025879 | 0.026442 |  | 17.8125 |  | -0.056644 | 0.026442
0.025898 | 0.041766 |  | 23.9189 |  | -0.076062 | 0.041766
0.025918 | 0.056881 |  | 29.6447 |  | -0.09427 | 0.056881
0.025937 | 0.072215 |  | 35.2697 |  | -0.11216 | 0.072215
0.025957 | 0.086953 |  | 40.8548 |  | -0.12992 | 0.086953
0.025977 | 0.10122 |  | 46.07 |  | -0.1465 | 0.10122
0.025996 | 0.11498 |  | 51.3614 |  | -0.16333 | 0.11498
0.026016 | 0.1287 |  | 56.5805 |  | -0.17993 | 0.1287
0.026035 | 0.14122 |  | 61.159 |  | -0.19449 | 0.14122
0.026055 | 0.15257 |  | 65.5833 |  | -0.20855 | 0.15257
0.026074 | 0.16358 |  | 69.784 |  | -0.22191 | 0.16358
0.026094 | 0.17372 |  | 73.555 |  | -0.2339 | 0.17372
0.026113 | 0.1839 |  | 77.4165 |  | -0.24618 | 0.1839
0.026133 | 0.19328 |  | 81.0034 |  | -0.25759 | 0.19328
0.026152 | 0.20112 |  | 84.0194 |  | -0.26718 | 0.20112
0.026172 | 0.20835 |  | 86.7152 |  | -0.27575 | 0.20835
0.026191 | 0.21435 |  | 88.9561 |  | -0.28288 | 0.21435
0.026211 | 0.2197 |  | 90.987 |  | -0.28934 | 0.2197
0.02623 | 0.22508 |  | 92.9324 |  | -0.29552 | 0.22508
0.02625 | 0.22958 |  | 94.5311 |  | -0.30061 | 0.22958
0.02627 | 0.23319 |  | 95.6675 |  | -0.30422 | 0.23319
0.026289 | 0.23597 |  | 96.3052 |  | -0.30625 | 0.23597
0.026309 | 0.2379 |  | 96.6631 |  | -0.30739 | 0.2379
0.026328 | 0.23904 |  | 96.7632 |  | -0.30771 | 0.23904
0.026348 | 0.2394 |  | 96.59 |  | -0.30716 | 0.2394
0.026367 | 0.23984 |  | 96.1488 |  | -0.30575 | 0.23984
0.026387 | 0.23946 |  | 95.2999 |  | -0.30305 | 0.23946
0.026406 | 0.23738 |  | 94.0712 |  | -0.29915 | 0.23738
0.026426 | 0.2352 |  | 92.4646 |  | -0.29404 | 0.2352
0.026445 | 0.23209 |  | 90.5434 |  | -0.28793 | 0.23209
0.026465 | 0.22807 |  | 88.2497 |  | -0.28063 | 0.22807
0.026484 | 0.22377 |  | 85.6625 |  | -0.27241 | 0.22377
0.026504 | 0.21796 |  | 82.8554 |  | -0.26348 | 0.21796
0.026523 | 0.21175 |  | 79.6137 |  | -0.25317 | 0.21175
0.026543 | 0.20516 |  | 76.1775 |  | -0.24224 | 0.20516
0.026562 | 0.19779 |  | 72.5375 |  | -0.23067 | 0.19779
0.026582 | 0.1901 |  | 68.3946 |  | -0.21749 | 0.1901
0.026602 | 0.18137 |  | 64.0004 |  | -0.20352 | 0.18137
0.026621 | 0.17275 |  | 59.475 |  | -0.18913 | 0.17275
0.026641 | 0.16422 |  | 54.7797 |  | -0.1742 | 0.16422
0.02666 | 0.15438 |  | 49.9683 |  | -0.1589 | 0.15438
0.02668 | 0.14532 |  | 44.7729 |  | -0.14238 | 0.14532
0.026699 | 0.13529 |  | 39.3487 |  | -0.12513 | 0.13529
0.026719 | 0.12346 |  | 33.9648 |  | -0.10801 | 0.12346
0.026738 | 0.11366 |  | 28.2389 |  | -0.0898 | 0.11366
0.026758 | 0.1019 |  | 22.4788 |  | -0.071483 | 0.1019
0.026777 | 0.089262 |  | 16.898 |  | -0.053736 | 0.089262
0.026797 | 0.077305 |  | 11.0746 |  | -0.035217 | 0.077305
0.026816 | 0.059715 |  | 5.08 |  | -0.016154 | 0.059715
0.026836 | 0.04138 |  | -1.2462 |  | 0.0039629 | 0.04138
0.026855 | 0.024221 |  | -7.7818 |  | 0.024746 | 0.024221
0.026875 | 0.0061588 |  | -13.6384 |  | 0.04337 | 0.0061588
0.026895 | -0.009587 |  | -18.8082 |  | 0.05981 | -0.009587
0.026914 | -0.027334 |  | -24.2826 |  | 0.077219 | -0.027334
0.026934 | -0.047097 |  | -30.2195 |  | 0.096098 | -0.047097
0.026953 | -0.066516 |  | -36.2309 |  | 0.11521 | -0.066516
0.026973 | -0.087274 |  | -42.2029 |  | 0.13421 | -0.087274
0.026992 | -0.10549 |  | -47.5694 |  | 0.15127 | -0.10549
0.027012 | -0.12166 |  | -52.3997 |  | 0.16663 | -0.12166
0.027031 | -0.13801 |  | -57.2508 |  | 0.18206 | -0.13801
0.027051 | -0.15377 |  | -62.0647 |  | 0.19737 | -0.15377
0.02707 | -0.16878 |  | -66.8503 |  | 0.21258 | -0.16878
0.02709 | -0.18214 |  | -71.2919 |  | 0.22671 | -0.18214
0.027109 | -0.19417 |  | -75.2939 |  | 0.23943 | -0.19417
0.027129 | -0.20464 |  | -78.995 |  | 0.2512 | -0.20464
0.027148 | -0.21446 |  | -82.3192 |  | 0.26177 | -0.21446
0.027168 | -0.22391 |  | -85.6638 |  | 0.27241 | -0.22391
0.027187 | -0.23239 |  | -88.8702 |  | 0.28261 | -0.23239
0.027207 | -0.24038 |  | -91.5019 |  | 0.29098 | -0.24038
0.027227 | -0.24638 |  | -93.6653 |  | 0.29786 | -0.24638
0.027246 | -0.25108 |  | -95.3799 |  | 0.30331 | -0.25108
0.027266 | -0.25455 |  | -96.5544 |  | 0.30704 | -0.25455
0.027285 | -0.25704 |  | -97.468 |  | 0.30995 | -0.25704
0.027305 | -0.26019 |  | -98.4552 |  | 0.31309 | -0.26019
0.027324 | -0.26184 |  | -99.0385 |  | 0.31494 | -0.26184
0.027344 | -0.26211 |  | -98.9382 |  | 0.31462 | -0.26211
0.027363 | -0.2615 |  | -98.4753 |  | 0.31315 | -0.2615
0.027383 | -0.25939 |  | -97.6411 |  | 0.3105 | -0.25939
0.027402 | -0.25721 |  | -96.4822 |  | 0.30681 | -0.25721
0.027422 | -0.25437 |  | -95.0604 |  | 0.30229 | -0.25437
0.027441 | -0.25051 |  | -93.2711 |  | 0.2966 | -0.25051
0.027461 | -0.24544 |  | -91.0071 |  | 0.2894 | -0.24544
0.02748 | -0.23922 |  | -88.2042 |  | 0.28049 | -0.23922
0.0275 | -0.2323 |  | -85.0913 |  | 0.27059 | -0.2323
0.02752 | -0.22411 |  | -81.8568 |  | 0.2603 | -0.22411
0.027539 | -0.21588 |  | -78.36 |  | 0.24918 | -0.21588
0.027559 | -0.20685 |  | -74.5121 |  | 0.23695 | -0.20685
0.027578 | -0.19638 |  | -70.3452 |  | 0.2237 | -0.19638
0.027598 | -0.18514 |  | -65.736 |  | 0.20904 | -0.18514
0.027617 | -0.17223 |  | -60.6793 |  | 0.19296 | -0.17223
0.027637 | -0.15951 |  | -55.5572 |  | 0.17667 | -0.15951
0.027656 | -0.14703 |  | -50.3148 |  | 0.16 | -0.14703
0.027676 | -0.13327 |  | -44.7655 |  | 0.14235 | -0.13327
0.027695 | -0.11962 |  | -39.254 |  | 0.12483 | -0.11962
0.027715 | -0.1053 |  | -33.5789 |  | 0.10678 | -0.1053
0.027734 | -0.08988 |  | -27.4925 |  | 0.087426 | -0.08988
0.027754 | -0.074795 |  | -21.4632 |  | 0.068253 | -0.074795
0.027773 | -0.059155 |  | -15.4789 |  | 0.049223 | -0.059155
0.027793 | -0.043353 |  | -9.2122 |  | 0.029295 | -0.043353
0.027813 | -0.028534 |  | -3.0694 |  | 0.0097606 | -0.028534
0.027832 | -0.013366 |  | 2.8829 |  | -0.0091675 | -0.013366
0.027852 | 0.0027134 |  | 9.1101 |  | -0.02897 | 0.0027134
0.027871 | 0.019254 |  | 15.3508 |  | -0.048815 | 0.019254
0.027891 | 0.035396 |  | 21.4282 |  | -0.068142 | 0.035396
0.02791 | 0.051184 |  | 27.3854 |  | -0.087085 | 0.051184
0.02793 | 0.066313 |  | 33.0365 |  | -0.10506 | 0.066313
0.027949 | 0.080558 |  | 38.5118 |  | -0.12247 | 0.080558
0.027969 | 0.095314 |  | 43.9327 |  | -0.13971 | 0.095314
0.027988 | 0.1095 |  | 49.3325 |  | -0.15688 | 0.1095
0.028008 | 0.12305 |  | 54.5814 |  | -0.17357 | 0.12305
0.028027 | 0.13627 |  | 59.4774 |  | -0.18914 | 0.13627
0.028047 | 0.14803 |  | 64.0185 |  | -0.20358 | 0.14803
0.028066 | 0.15909 |  | 68.1219 |  | -0.21663 | 0.15909
0.028086 | 0.16955 |  | 72.0583 |  | -0.22915 | 0.16955
0.028105 | 0.17989 |  | 75.9938 |  | -0.24166 | 0.17989
0.028125 | 0.18992 |  | 79.6586 |  | -0.25331 | 0.18992
0.028145 | 0.1983 |  | 82.9482 |  | -0.26378 | 0.1983
0.028164 | 0.20559 |  | 85.7646 |  | -0.27273 | 0.20559
0.028184 | 0.21195 |  | 88.1858 |  | -0.28043 | 0.21195
0.028203 | 0.21764 |  | 90.3848 |  | -0.28742 | 0.21764
0.028223 | 0.22294 |  | 92.3266 |  | -0.2936 | 0.22294
0.028242 | 0.22767 |  | 94.009 |  | -0.29895 | 0.22767
0.028262 | 0.23182 |  | 95.3414 |  | -0.30319 | 0.23182
0.028281 | 0.23469 |  | 96.234 |  | -0.30602 | 0.23469
0.028301 | 0.23672 |  | 96.7798 |  | -0.30776 | 0.23672
0.02832 | 0.23825 |  | 96.9781 |  | -0.30839 | 0.23825
0.02834 | 0.23907 |  | 96.8721 |  | -0.30805 | 0.23907
0.028359 | 0.23962 |  | 96.491 |  | -0.30684 | 0.23962
0.028379 | 0.23906 |  | 95.8075 |  | -0.30467 | 0.23906
0.028398 | 0.23784 |  | 94.7803 |  | -0.3014 | 0.23784
0.028418 | 0.23634 |  | 93.2766 |  | -0.29662 | 0.23634
0.028438 | 0.23358 |  | 91.4627 |  | -0.29085 | 0.23358
0.028457 | 0.22995 |  | 89.3575 |  | -0.28416 | 0.22995
0.028477 | 0.22584 |  | 86.9152 |  | -0.27639 | 0.22584
0.028496 | 0.22098 |  | 84.2058 |  | -0.26777 | 0.22098
0.028516 | 0.21489 |  | 81.019 |  | -0.25764 | 0.21489
0.028535 | 0.20792 |  | 77.5996 |  | -0.24677 | 0.20792
0.028555 | 0.20092 |  | 74.122 |  | -0.23571 | 0.20092
0.028574 | 0.19334 |  | 70.247 |  | -0.22339 | 0.19334
0.028594 | 0.18554 |  | 65.9469 |  | -0.20971 | 0.18554
0.028613 | 0.17735 |  | 61.4769 |  | -0.1955 | 0.17735
0.028633 | 0.1673 |  | 56.8423 |  | -0.18076 | 0.1673
0.028652 | 0.15857 |  | 51.9198 |  | -0.16511 | 0.15857
0.028672 | 0.14986 |  | 46.9293 |  | -0.14924 | 0.14986
0.028691 | 0.13829 |  | 41.725 |  | -0.13269 | 0.13829
0.028711 | 0.12861 |  | 36.192 |  | -0.11509 | 0.12861
0.02873 | 0.11929 |  | 30.6737 |  | -0.097542 | 0.11929
0.02875 | 0.10671 |  | 25.0077 |  | -0.079524 | 0.10671
0.02877 | 0.093705 |  | 19.2291 |  | -0.061149 | 0.093705
0.028789 | 0.080048 |  | 13.5221 |  | -0.043 | 0.080048
0.028809 | 0.065551 |  | 7.5572 |  | -0.024032 | 0.065551
0.028828 | 0.049322 |  | 1.3093 |  | -0.0041636 | 0.049322
0.028848 | 0.032361 |  | -5.14 |  | 0.016345 | 0.032361
0.028867 | 0.016553 |  | -11.2636 |  | 0.035818 | 0.016553
0.028887 | -0.0012828 |  | -16.5815 |  | 0.052729 | -0.0012828
0.028906 | -0.019309 |  | -21.9759 |  | 0.069883 | -0.019309
0.028926 | -0.038571 |  | -27.8251 |  | 0.088484 | -0.038571
0.028945 | -0.060724 |  | -33.6942 |  | 0.10715 | -0.060724
0.028965 | -0.081267 |  | -39.7406 |  | 0.12637 | -0.081267
0.028984 | -0.099895 |  | -45.5242 |  | 0.14477 | -0.099895
0.029004 | -0.1163 |  | -50.4264 |  | 0.16036 | -0.1163
0.029023 | -0.13193 |  | -55.0857 |  | 0.17517 | -0.13193
0.029043 | -0.14792 |  | -60.0408 |  | 0.19093 | -0.14792
0.029063 | -0.16294 |  | -64.9273 |  | 0.20647 | -0.16294
0.029082 | -0.17723 |  | -69.5252 |  | 0.22109 | -0.17723
0.029102 | -0.18946 |  | -73.7223 |  | 0.23444 | -0.18946
0.029121 | -0.20066 |  | -77.4655 |  | 0.24634 | -0.20066
0.029141 | -0.21065 |  | -80.8846 |  | 0.25721 | -0.21065
0.02916 | -0.21928 |  | -84.1379 |  | 0.26756 | -0.21928
0.02918 | -0.22871 |  | -87.4609 |  | 0.27813 | -0.22871
0.029199 | -0.23734 |  | -90.5611 |  | 0.28798 | -0.23734
0.029219 | -0.24408 |  | -92.8477 |  | 0.29526 | -0.24408
0.029238 | -0.24888 |  | -94.5022 |  | 0.30052 | -0.24888
0.029258 | -0.25263 |  | -95.8579 |  | 0.30483 | -0.25263
0.029277 | -0.25605 |  | -96.8996 |  | 0.30814 | -0.25605
0.029297 | -0.25899 |  | -97.9922 |  | 0.31162 | -0.25899
0.029316 | -0.26153 |  | -98.9873 |  | 0.31478 | -0.26153
0.029336 | -0.26193 |  | -99.1165 |  | 0.31519 | -0.26193
0.029355 | -0.26104 |  | -98.601 |  | 0.31355 | -0.26104
0.029375 | -0.25943 |  | -97.7435 |  | 0.31082 | -0.25943
0.029395 | -0.25681 |  | -96.6823 |  | 0.30745 | -0.25681
0.029414 | -0.25492 |  | -95.6043 |  | 0.30402 | -0.25492
0.029434 | -0.25218 |  | -94.0536 |  | 0.29909 | -0.25218
0.029453 | -0.24719 |  | -91.8907 |  | 0.29221 | -0.24719
0.029473 | -0.24088 |  | -89.2418 |  | 0.28379 | -0.24088
0.029492 | -0.23389 |  | -86.1375 |  | 0.27392 | -0.23389
0.029512 | -0.22654 |  | -82.8553 |  | 0.26348 | -0.22654
0.029531 | -0.21833 |  | -79.5666 |  | 0.25302 | -0.21833
0.029551 | -0.2094 |  | -76.0678 |  | 0.2419 | -0.2094
0.02957 | -0.19966 |  | -71.9905 |  | 0.22893 | -0.19966
0.02959 | -0.18892 |  | -67.4232 |  | 0.21441 | -0.18892
0.029609 | -0.17733 |  | -62.4678 |  | 0.19865 | -0.17733
0.029629 | -0.16455 |  | -57.3614 |  | 0.18241 | -0.16455
0.029648 | -0.1513 |  | -52.2844 |  | 0.16626 | -0.1513
0.029668 | -0.13822 |  | -46.9091 |  | 0.14917 | -0.13822
0.029687 | -0.12495 |  | -41.4637 |  | 0.13185 | -0.12495
0.029707 | -0.11081 |  | -35.7341 |  | 0.11363 | -0.11081
0.029727 | -0.095457 |  | -29.6516 |  | 0.094292 | -0.095457
0.029746 | -0.080188 |  | -23.744 |  | 0.075506 | -0.080188
0.029766 | -0.065088 |  | -17.6697 |  | 0.05619 | -0.065088
0.029785 | -0.049457 |  | -11.5046 |  | 0.036585 | -0.049457
0.029805 | -0.034146 |  | -5.5165 |  | 0.017543 | -0.034146
0.029824 | -0.018767 |  | 0.55303 |  | -0.0017586 | -0.018767
0.029844 | -0.0026773 |  | 6.8162 |  | -0.021675 | -0.0026773
0.029863 | 0.013743 |  | 13.1089 |  | -0.041686 | 0.013743
0.029883 | 0.029342 |  | 19.1546 |  | -0.060912 | 0.029342
0.029902 | 0.044494 |  | 25.0819 |  | -0.079761 | 0.044494
0.029922 | 0.060395 |  | 30.8721 |  | -0.098173 | 0.060395
0.029941 | 0.075431 |  | 36.3816 |  | -0.11569 | 0.075431
0.029961 | 0.089719 |  | 41.8983 |  | -0.13324 | 0.089719
0.02998 | 0.10422 |  | 47.3437 |  | -0.15055 | 0.10422
0.03 | 0.11811 |  | 52.56 |  | -0.16714 | 0.11811
0.03002 | 0.13145 |  | 57.6314 |  | -0.18327 | 0.13145
0.030039 | 0.1438 |  | 62.2567 |  | -0.19798 | 0.1438
0.030059 | 0.15497 |  | 66.5231 |  | -0.21154 | 0.15497
0.030078 | 0.16575 |  | 70.6202 |  | -0.22457 | 0.16575
0.030098 | 0.17604 |  | 74.3914 |  | -0.23656 | 0.17604
0.030117 | 0.18626 |  | 78.2827 |  | -0.24894 | 0.18626
0.030137 | 0.19553 |  | 81.8153 |  | -0.26017 | 0.19553
0.030156 | 0.20265 |  | 84.4559 |  | -0.26857 | 0.20265
0.030176 | 0.20952 |  | 87.1859 |  | -0.27725 | 0.20952
0.030195 | 0.2158 |  | 89.5906 |  | -0.2849 | 0.2158
0.030215 | 0.22067 |  | 91.3147 |  | -0.29038 | 0.22067
0.030234 | 0.22586 |  | 93.3298 |  | -0.29679 | 0.22586
0.030254 | 0.23036 |  | 94.9397 |  | -0.30191 | 0.23036
0.030273 | 0.23332 |  | 95.7151 |  | -0.30437 | 0.23332
0.030293 | 0.23592 |  | 96.4102 |  | -0.30658 | 0.23592
0.030312 | 0.2377 |  | 96.8306 |  | -0.30792 | 0.2377
0.030332 | 0.2387 |  | 96.863 |  | -0.30802 | 0.2387
0.030352 | 0.23955 |  | 96.6442 |  | -0.30733 | 0.23955
0.030371 | 0.23924 |  | 95.9676 |  | -0.30518 | 0.23924
0.030391 | 0.23828 |  | 95.0864 |  | -0.30237 | 0.23828
0.03041 | 0.2375 |  | 93.9197 |  | -0.29866 | 0.2375
0.03043 | 0.2354 |  | 92.1149 |  | -0.29293 | 0.2354
0.030449 | 0.23182 |  | 90.1189 |  | -0.28658 | 0.23182
0.030469 | 0.22746 |  | 87.8981 |  | -0.27952 | 0.22746
0.030488 | 0.22259 |  | 85.1578 |  | -0.2708 | 0.22259
0.030508 | 0.21715 |  | 82.1995 |  | -0.26139 | 0.21715
0.030527 | 0.21047 |  | 79.0106 |  | -0.25125 | 0.21047
0.030547 | 0.20379 |  | 75.5229 |  | -0.24016 | 0.20379
0.030566 | 0.19702 |  | 71.7929 |  | -0.2283 | 0.19702
0.030586 | 0.18865 |  | 67.7309 |  | -0.21538 | 0.18865
0.030605 | 0.18062 |  | 63.3431 |  | -0.20143 | 0.18062
0.030625 | 0.17177 |  | 58.6303 |  | -0.18644 | 0.17177
0.030645 | 0.16183 |  | 53.6562 |  | -0.17063 | 0.16183
0.030664 | 0.15287 |  | 48.7857 |  | -0.15514 | 0.15287
0.030684 | 0.14176 |  | 43.8089 |  | -0.13931 | 0.14176
0.030703 | 0.13066 |  | 38.3654 |  | -0.122 | 0.13066
0.030723 | 0.12018 |  | 32.8766 |  | -0.10455 | 0.12018
0.030742 | 0.10832 |  | 27.1126 |  | -0.086218 | 0.10832
0.030762 | 0.097229 |  | 21.2351 |  | -0.067528 | 0.097229
0.030781 | 0.084852 |  | 15.7074 |  | -0.04995 | 0.084852
0.030801 | 0.071447 |  | 9.9126 |  | -0.031522 | 0.071447
0.03082 | 0.055494 |  | 3.9585 |  | -0.012588 | 0.055494
0.03084 | 0.038321 |  | -2.3573 |  | 0.0074964 | 0.038321
0.030859 | 0.020282 |  | -8.9301 |  | 0.028398 | 0.020282
0.030879 | 0.00019215 |  | -14.7013 |  | 0.04675 | 0.00019215
0.030898 | -0.01494 |  | -20.0257 |  | 0.063682 | -0.01494
0.030918 | -0.032079 |  | -25.6075 |  | 0.081432 | -0.032079
0.030937 | -0.051944 |  | -31.3942 |  | 0.099833 | -0.051944
0.030957 | -0.069608 |  | -37.2286 |  | 0.11839 | -0.069608
0.030977 | -0.090357 |  | -43.1002 |  | 0.13706 | -0.090357
0.030996 | -0.10852 |  | -48.6098 |  | 0.15458 | -0.10852
0.031016 | -0.12455 |  | -53.4762 |  | 0.17005 | -0.12455
0.031035 | -0.14095 |  | -58.18 |  | 0.18501 | -0.14095
0.031055 | -0.15575 |  | -62.9926 |  | 0.20032 | -0.15575
0.031074 | -0.17123 |  | -67.6777 |  | 0.21522 | -0.17123
0.031094 | -0.184 |  | -71.9839 |  | 0.22891 | -0.184
0.031113 | -0.19576 |  | -76.0869 |  | 0.24196 | -0.19576
0.031133 | -0.20746 |  | -79.8341 |  | 0.25387 | -0.20746
0.031152 | -0.21581 |  | -82.9968 |  | 0.26393 | -0.21581
0.031172 | -0.22454 |  | -86.0051 |  | 0.2735 | -0.22454
0.031191 | -0.23332 |  | -89.1168 |  | 0.28339 | -0.23332
0.031211 | -0.24088 |  | -91.9334 |  | 0.29235 | -0.24088
0.03123 | -0.24755 |  | -93.9932 |  | 0.2989 | -0.24755
0.03125 | -0.25171 |  | -95.6403 |  | 0.30414 | -0.25171
0.03127 | -0.25508 |  | -96.8802 |  | 0.30808 | -0.25508
0.031289 | -0.25773 |  | -97.5716 |  | 0.31028 | -0.25773
0.031309 | -0.25966 |  | -98.3101 |  | 0.31263 | -0.25966
0.031328 | -0.26173 |  | -98.9374 |  | 0.31462 | -0.26173
0.031348 | -0.26215 |  | -98.9317 |  | 0.3146 | -0.26215
0.031367 | -0.261 |  | -98.3436 |  | 0.31273 | -0.261
0.031387 | -0.25896 |  | -97.4172 |  | 0.30979 | -0.25896
0.031406 | -0.25602 |  | -96.1417 |  | 0.30573 | -0.25602
0.031426 | -0.25278 |  | -94.5431 |  | 0.30065 | -0.25278
0.031445 | -0.24901 |  | -92.6068 |  | 0.29449 | -0.24901
0.031465 | -0.24381 |  | -90.2109 |  | 0.28687 | -0.24381
0.031484 | -0.23751 |  | -87.5829 |  | 0.27851 | -0.23751
0.031504 | -0.23023 |  | -84.3507 |  | 0.26824 | -0.23023
0.031523 | -0.22189 |  | -80.7641 |  | 0.25683 | -0.22189
0.031543 | -0.21358 |  | -77.3924 |  | 0.24611 | -0.21358
0.031563 | -0.20401 |  | -73.403 |  | 0.23342 | -0.20401
0.031582 | -0.19348 |  | -69.0347 |  | 0.21953 | -0.19348
0.031602 | -0.18307 |  | -64.6566 |  | 0.20561 | -0.18307
0.031621 | -0.17058 |  | -59.5921 |  | 0.1895 | -0.17058
0.031641 | -0.15745 |  | -54.2943 |  | 0.17266 | -0.15745
0.03166 | -0.14449 |  | -49.0285 |  | 0.15591 | -0.14449
0.03168 | -0.13023 |  | -43.438 |  | 0.13813 | -0.13023
0.031699 | -0.11601 |  | -37.8757 |  | 0.12044 | -0.11601
0.031719 | -0.10162 |  | -32.2575 |  | 0.10258 | -0.10162
0.031738 | -0.086732 |  | -26.2236 |  | 0.083391 | -0.086732
0.031758 | -0.071271 |  | -20.0757 |  | 0.063841 | -0.071271
0.031777 | -0.054919 |  | -13.8212 |  | 0.043951 | -0.054919
0.031797 | -0.039735 |  | -7.7225 |  | 0.024558 | -0.039735
0.031816 | -0.025163 |  | -1.9596 |  | 0.0062317 | -0.025163
0.031836 | -0.0093691 |  | 4.2272 |  | -0.013443 | -0.0093691
0.031855 | 0.0067978 |  | 10.5099 |  | -0.033421 | 0.0067978
0.031875 | 0.022824 |  | 16.5181 |  | -0.052527 | 0.022824
0.031895 | 0.039179 |  | 22.7922 |  | -0.072479 | 0.039179
0.031914 | 0.055041 |  | 28.7514 |  | -0.091429 | 0.055041
0.031934 | 0.069668 |  | 34.1641 |  | -0.10864 | 0.069668
0.031953 | 0.084292 |  | 39.7021 |  | -0.12625 | 0.084292
0.031973 | 0.098381 |  | 45.1519 |  | -0.14358 | 0.098381
0.031992 | 0.11197 |  | 50.4226 |  | -0.16034 | 0.11197
0.032012 | 0.12598 |  | 55.6902 |  | -0.17709 | 0.12598
0.032031 | 0.13879 |  | 60.4883 |  | -0.19235 | 0.13879
0.032051 | 0.15057 |  | 64.8802 |  | -0.20632 | 0.15057
0.03207 | 0.16161 |  | 69.0851 |  | -0.21969 | 0.16161
0.03209 | 0.17192 |  | 72.9606 |  | -0.23201 | 0.17192
0.032109 | 0.1824 |  | 76.8104 |  | -0.24426 | 0.1824
0.032129 | 0.19171 |  | 80.4571 |  | -0.25585 | 0.19171
0.032148 | 0.19976 |  | 83.5524 |  | -0.2657 | 0.19976
0.032168 | 0.20725 |  | 86.341 |  | -0.27456 | 0.20725
0.032188 | 0.21342 |  | 88.7025 |  | -0.28207 | 0.21342
0.032207 | 0.21859 |  | 90.6641 |  | -0.28831 | 0.21859
0.032227 | 0.22372 |  | 92.605 |  | -0.29448 | 0.22372
0.032246 | 0.22874 |  | 94.3948 |  | -0.30018 | 0.22874
0.032266 | 0.23253 |  | 95.7368 |  | -0.30444 | 0.23253
0.032285 | 0.23474 |  | 96.4313 |  | -0.30665 | 0.23474
0.032305 | 0.23637 |  | 96.6658 |  | -0.3074 | 0.23637
0.032324 | 0.23821 |  | 96.8547 |  | -0.308 | 0.23821
0.032344 | 0.23956 |  | 96.7328 |  | -0.30761 | 0.23956
0.032363 | 0.24001 |  | 96.3049 |  | -0.30625 | 0.24001
0.032383 | 0.23986 |  | 95.7768 |  | -0.30457 | 0.23986
0.032402 | 0.23822 |  | 94.5583 |  | -0.3007 | 0.23822
0.032422 | 0.23627 |  | 92.8436 |  | -0.29524 | 0.23627
0.032441 | 0.23391 |  | 91.0091 |  | -0.28941 | 0.23391
0.032461 | 0.229 |  | 88.7633 |  | -0.28227 | 0.229
0.03248 | 0.2245 |  | 86.3034 |  | -0.27444 | 0.2245
0.0325 | 0.21999 |  | 83.575 |  | -0.26577 | 0.21999
0.03252 | 0.2131 |  | 80.4025 |  | -0.25568 | 0.2131
0.032539 | 0.20651 |  | 76.8995 |  | -0.24454 | 0.20651
0.032559 | 0.19926 |  | 73.1296 |  | -0.23255 | 0.19926
0.032578 | 0.19126 |  | 69.2281 |  | -0.22015 | 0.19126
0.032598 | 0.18346 |  | 65.0745 |  | -0.20694 | 0.18346
0.032617 | 0.1749 |  | 60.5621 |  | -0.19259 | 0.1749
0.032637 | 0.16649 |  | 55.8245 |  | -0.17752 | 0.16649
0.032656 | 0.1563 |  | 50.8678 |  | -0.16176 | 0.1563
0.032676 | 0.14566 |  | 45.7317 |  | -0.14543 | 0.14566
0.032695 | 0.13677 |  | 40.5914 |  | -0.12908 | 0.13677
0.032715 | 0.12668 |  | 35.1859 |  | -0.11189 | 0.12668
0.032734 | 0.11565 |  | 29.4796 |  | -0.093745 | 0.11565
0.032754 | 0.10506 |  | 23.8179 |  | -0.075741 | 0.10506
0.032773 | 0.092196 |  | 17.945 |  | -0.057065 | 0.092196
0.032793 | 0.076933 |  | 12.0568 |  | -0.03834 | 0.076933
0.032813 | 0.062438 |  | 6.257 |  | -0.019897 | 0.062438
0.032832 | 0.046824 |  | -0.10867 |  | 0.00034558 | 0.046824
0.032852 | 0.02851 |  | -6.5196 |  | 0.020732 | 0.02851
0.032871 | 0.0099431 |  | -12.2925 |  | 0.03909 | 0.0099431
0.032891 | -0.0069649 |  | -17.781 |  | 0.056544 | -0.0069649
0.03291 | -0.024667 |  | -23.326 |  | 0.074177 | -0.024667
0.03293 | -0.045374 |  | -29.2121 |  | 0.092894 | -0.045374
0.032949 | -0.065195 |  | -35.2393 |  | 0.11206 | -0.065195
0.032969 | -0.083762 |  | -41.0262 |  | 0.13046 | -0.083762
0.032988 | -0.10164 |  | -46.4796 |  | 0.14781 | -0.10164
0.033008 | -0.11721 |  | -51.3884 |  | 0.16342 | -0.11721
0.033027 | -0.13412 |  | -56.1999 |  | 0.17872 | -0.13412
0.033047 | -0.15124 |  | -61.3227 |  | 0.19501 | -0.15124
0.033066 | -0.16571 |  | -66.0915 |  | 0.21017 | -0.16571
0.033086 | -0.17936 |  | -70.4065 |  | 0.22389 | -0.17936
0.033105 | -0.19182 |  | -74.5725 |  | 0.23714 | -0.19182
0.033125 | -0.20286 |  | -78.2654 |  | 0.24888 | -0.20286
0.033145 | -0.2127 |  | -81.7215 |  | 0.25987 | -0.2127
0.033164 | -0.22211 |  | -85.1512 |  | 0.27078 | -0.22211
0.033184 | -0.23095 |  | -88.1465 |  | 0.28031 | -0.23095
0.033203 | -0.23856 |  | -90.9317 |  | 0.28916 | -0.23856
0.033223 | -0.24515 |  | -93.2431 |  | 0.29651 | -0.24515
0.033242 | -0.24968 |  | -94.8402 |  | 0.30159 | -0.24968
0.033262 | -0.25344 |  | -96.2904 |  | 0.3062 | -0.25344
0.033281 | -0.25678 |  | -97.2945 |  | 0.3094 | -0.25678
0.033301 | -0.25911 |  | -98.0504 |  | 0.3118 | -0.25911
0.03332 | -0.2617 |  | -98.9424 |  | 0.31464 | -0.2617
0.03334 | -0.2621 |  | -99.0875 |  | 0.3151 | -0.2621
0.033359 | -0.26058 |  | -98.4478 |  | 0.31306 | -0.26058
0.033379 | -0.25933 |  | -97.6196 |  | 0.31043 | -0.25933
0.033398 | -0.25702 |  | -96.5803 |  | 0.30713 | -0.25702
0.033418 | -0.2542 |  | -95.2425 |  | 0.30287 | -0.2542
0.033438 | -0.25087 |  | -93.5451 |  | 0.29747 | -0.25087
0.033457 | -0.24618 |  | -91.4856 |  | 0.29092 | -0.24618
0.033477 | -0.2401 |  | -88.746 |  | 0.28221 | -0.2401
0.033496 | -0.2324 |  | -85.4375 |  | 0.27169 | -0.2324
0.033516 | -0.22459 |  | -82.2711 |  | 0.26162 | -0.22459
0.033535 | -0.21682 |  | -78.8965 |  | 0.25089 | -0.21682
0.033555 | -0.20783 |  | -75.065 |  | 0.23871 | -0.20783
0.033574 | -0.19847 |  | -71.094 |  | 0.22608 | -0.19847
0.033594 | -0.18783 |  | -66.5213 |  | 0.21154 | -0.18783
0.033613 | -0.17502 |  | -61.3424 |  | 0.19507 | -0.17502
0.033633 | -0.16219 |  | -56.2851 |  | 0.17899 | -0.16219
0.033652 | -0.14937 |  | -51.2426 |  | 0.16295 | -0.14937
0.033672 | -0.13575 |  | -45.8428 |  | 0.14578 | -0.13575
0.033691 | -0.12179 |  | -40.2849 |  | 0.12811 | -0.12179
0.033711 | -0.1074 |  | -34.4798 |  | 0.10965 | -0.1074
0.03373 | -0.092329 |  | -28.4692 |  | 0.090532 | -0.092329
0.03375 | -0.076984 |  | -22.4805 |  | 0.071488 | -0.076984
0.03377 | -0.061955 |  | -16.3585 |  | 0.05202 | -0.061955
0.033789 | -0.046712 |  | -10.4249 |  | 0.033151 | -0.046712
0.033809 | -0.03124 |  | -4.4208 |  | 0.014058 | -0.03124
0.033828 | -0.015424 |  | 1.9108 |  | -0.0060763 | -0.015424
0.033848 | 0.00083489 |  | 8.0146 |  | -0.025487 | 0.00083489
0.033867 | 0.016812 |  | 14.3004 |  | -0.045475 | 0.016812
0.033887 | 0.032758 |  | 20.4642 |  | -0.065076 | 0.032758
0.033906 | 0.048455 |  | 26.1585 |  | -0.083184 | 0.048455
0.033926 | 0.063698 |  | 32.0095 |  | -0.10179 | 0.063698
0.033945 | 0.078296 |  | 37.4765 |  | -0.11918 | 0.078296
0.033965 | 0.092276 |  | 42.8106 |  | -0.13614 | 0.092276
0.033984 | 0.10677 |  | 48.491 |  | -0.1542 | 0.10677
0.034004 | 0.12075 |  | 53.6457 |  | -0.17059 | 0.12075
0.034023 | 0.1338 |  | 58.5365 |  | -0.18615 | 0.1338
0.034043 | 0.14638 |  | 63.2667 |  | -0.20119 | 0.14638
0.034063 | 0.157 |  | 67.2203 |  | -0.21376 | 0.157
0.034082 | 0.16729 |  | 71.2028 |  | -0.22642 | 0.16729
0.034102 | 0.17829 |  | 75.3973 |  | -0.23976 | 0.17829
0.034121 | 0.18796 |  | 79.0184 |  | -0.25128 | 0.18796
0.034141 | 0.19669 |  | 82.2991 |  | -0.26171 | 0.19669
0.03416 | 0.20422 |  | 85.1874 |  | -0.2709 | 0.20422
0.03418 | 0.21044 |  | 87.6562 |  | -0.27875 | 0.21044
0.034199 | 0.21695 |  | 90.0103 |  | -0.28623 | 0.21695
0.034219 | 0.22234 |  | 91.865 |  | -0.29213 | 0.22234
0.034238 | 0.22675 |  | 93.5789 |  | -0.29758 | 0.22675
0.034258 | 0.23155 |  | 95.1687 |  | -0.30264 | 0.23155
0.034277 | 0.23461 |  | 95.9566 |  | -0.30514 | 0.23461
0.034297 | 0.23636 |  | 96.502 |  | -0.30688 | 0.23636
0.034316 | 0.23831 |  | 96.9387 |  | -0.30827 | 0.23831
0.034336 | 0.23956 |  | 96.8691 |  | -0.30804 | 0.23956
0.034355 | 0.24002 |  | 96.4938 |  | -0.30685 | 0.24002
0.034375 | 0.23944 |  | 95.8303 |  | -0.30474 | 0.23944
0.034395 | 0.23837 |  | 94.9699 |  | -0.302 | 0.23837
0.034414 | 0.23663 |  | 93.6564 |  | -0.29783 | 0.23663
0.034434 | 0.23312 |  | 91.6829 |  | -0.29155 | 0.23312
0.034453 | 0.22948 |  | 89.7527 |  | -0.28541 | 0.22948
0.034473 | 0.22639 |  | 87.4423 |  | -0.27807 | 0.22639
0.034492 | 0.22186 |  | 84.4158 |  | -0.26844 | 0.22186
0.034512 | 0.21616 |  | 81.6602 |  | -0.25968 | 0.21616
0.034531 | 0.21046 |  | 78.531 |  | -0.24973 | 0.21046
0.034551 | 0.20314 |  | 74.6589 |  | -0.23742 | 0.20314
0.03457 | 0.19581 |  | 70.9313 |  | -0.22556 | 0.19581
0.03459 | 0.18733 |  | 66.8447 |  | -0.21257 | 0.18733
0.034609 | 0.17719 |  | 62.2259 |  | -0.19788 | 0.17719
0.034629 | 0.16992 |  | 57.5749 |  | -0.18309 | 0.16992
0.034648 | 0.16133 |  | 52.783 |  | -0.16785 | 0.16133
0.034668 | 0.15111 |  | 47.8623 |  | -0.1522 | 0.15111
0.034688 | 0.14266 |  | 42.5995 |  | -0.13547 | 0.14266
0.034707 | 0.13189 |  | 37.0255 |  | -0.11774 | 0.13189
0.034727 | 0.12121 |  | 31.5871 |  | -0.10045 | 0.12121
0.034746 | 0.1099 |  | 26.0845 |  | -0.082949 | 0.1099
0.034766 | 0.095187 |  | 20.2311 |  | -0.064335 | 0.095187
0.034785 | 0.083753 |  | 14.3927 |  | -0.045769 | 0.083753
0.034805 | 0.069391 |  | 8.6643 |  | -0.027553 | 0.069391
0.034824 | 0.050086 |  | 2.432 |  | -0.0077338 | 0.050086
0.034844 | 0.03267 |  | -4.0257 |  | 0.012802 | 0.03267
0.034863 | 0.013856 |  | -10.0736 |  | 0.032034 | 0.013856
0.034883 | -0.0030801 |  | -15.7304 |  | 0.050023 | -0.0030801
0.034902 | -0.018798 |  | -21.2824 |  | 0.067678 | -0.018798
0.034922 | -0.038635 |  | -26.9652 |  | 0.085749 | -0.038635
0.034941 | -0.05744 |  | -32.6511 |  | 0.10383 | -0.05744
0.034961 | -0.075172 |  | -38.5964 |  | 0.12274 | -0.075172
0.03498 | -0.094679 |  | -44.4769 |  | 0.14144 | -0.094679
0.035 | -0.11207 |  | -49.623 |  | 0.1578 | -0.11207
0.03502 | -0.12836 |  | -54.4697 |  | 0.17321 | -0.12836
0.035039 | -0.14507 |  | -59.3098 |  | 0.18861 | -0.14507
0.035059 | -0.16008 |  | -64.1016 |  | 0.20384 | -0.16008
0.035078 | -0.17447 |  | -68.7012 |  | 0.21847 | -0.17447
0.035098 | -0.18726 |  | -72.9203 |  | 0.23189 | -0.18726
0.035117 | -0.19844 |  | -76.8756 |  | 0.24446 | -0.19844
0.035137 | -0.20939 |  | -80.4645 |  | 0.25588 | -0.20939
0.035156 | -0.21837 |  | -83.6983 |  | 0.26616 | -0.21837
0.035176 | -0.22709 |  | -86.9041 |  | 0.27636 | -0.22709
0.035195 | -0.23565 |  | -89.8924 |  | 0.28586 | -0.23565
0.035215 | -0.24271 |  | -92.3458 |  | 0.29366 | -0.24271
0.035234 | -0.24907 |  | -94.3665 |  | 0.30009 | -0.24907
0.035254 | -0.25271 |  | -95.8028 |  | 0.30465 | -0.25271
0.035273 | -0.25538 |  | -96.8112 |  | 0.30786 | -0.25538
0.035293 | -0.25881 |  | -97.8552 |  | 0.31118 | -0.25881
0.035312 | -0.26068 |  | -98.562 |  | 0.31343 | -0.26068
0.035332 | -0.26172 |  | -98.9495 |  | 0.31466 | -0.26172
0.035352 | -0.26172 |  | -98.8952 |  | 0.31449 | -0.26172
0.035371 | -0.26015 |  | -97.9999 |  | 0.31164 | -0.26015
0.035391 | -0.25842 |  | -97.0623 |  | 0.30866 | -0.25842
0.03541 | -0.25588 |  | -95.8699 |  | 0.30487 | -0.25588
0.03543 | -0.25206 |  | -94.0066 |  | 0.29894 | -0.25206
0.035449 | -0.24798 |  | -92.1952 |  | 0.29318 | -0.24798
0.035469 | -0.24258 |  | -89.7499 |  | 0.2854 | -0.24258
0.035488 | -0.23529 |  | -86.6473 |  | 0.27554 | -0.23529
0.035508 | -0.22811 |  | -83.7375 |  | 0.26629 | -0.22811
0.035527 | -0.22008 |  | -80.2267 |  | 0.25512 | -0.22008
0.035547 | -0.21134 |  | -76.3888 |  | 0.24292 | -0.21134
0.035566 | -0.20253 |  | -72.5749 |  | 0.23079 | -0.20253
0.035586 | -0.19155 |  | -68.0869 |  | 0.21652 | -0.19155
0.035605 | -0.18057 |  | -63.4207 |  | 0.20168 | -0.18057
0.035625 | -0.16862 |  | -58.4216 |  | 0.18578 | -0.16862
0.035645 | -0.15446 |  | -53.054 |  | 0.16871 | -0.15446
0.035664 | -0.14151 |  | -47.8857 |  | 0.15228 | -0.14151
0.035684 | -0.12794 |  | -42.3233 |  | 0.13459 | -0.12794
0.035703 | -0.11359 |  | -36.6611 |  | 0.11658 | -0.11359
0.035723 | -0.099208 |  | -31.079 |  | 0.098831 | -0.099208
0.035742 | -0.083418 |  | -24.86 |  | 0.079055 | -0.083418
0.035762 | -0.067759 |  | -18.6117 |  | 0.059185 | -0.067759
0.035781 | -0.052472 |  | -12.6776 |  | 0.040315 | -0.052472
0.035801 | -0.037145 |  | -6.6127 |  | 0.021028 | -0.037145
0.03582 | -0.021853 |  | -0.62914 |  | 0.0020007 | -0.021853
0.03584 | -0.0060383 |  | 5.507 |  | -0.017512 | -0.0060383
0.035859 | 0.01054 |  | 11.9183 |  | -0.0379 | 0.01054
0.035879 | 0.026708 |  | 18.0034 |  | -0.057251 | 0.026708
0.035898 | 0.042106 |  | 23.9902 |  | -0.076289 | 0.042106
0.035918 | 0.057764 |  | 29.8546 |  | -0.094938 | 0.057764
0.035937 | 0.072716 |  | 35.3351 |  | -0.11237 | 0.072716
0.035957 | 0.087154 |  | 40.8544 |  | -0.12992 | 0.087154
0.035977 | 0.1016 |  | 46.265 |  | -0.14712 | 0.1016
0.035996 | 0.11537 |  | 51.5349 |  | -0.16388 | 0.11537
0.036016 | 0.12893 |  | 56.7003 |  | -0.18031 | 0.12893
0.036035 | 0.1418 |  | 61.4155 |  | -0.1953 | 0.1418
0.036055 | 0.15356 |  | 65.8458 |  | -0.20939 | 0.15356
0.036074 | 0.16413 |  | 69.8881 |  | -0.22224 | 0.16413
0.036094 | 0.17413 |  | 73.6768 |  | -0.23429 | 0.17413
0.036113 | 0.18488 |  | 77.6433 |  | -0.24691 | 0.18488
0.036133 | 0.19426 |  | 81.1211 |  | -0.25797 | 0.19426
0.036152 | 0.20151 |  | 84.0303 |  | -0.26722 | 0.20151
0.036172 | 0.20884 |  | 86.9102 |  | -0.27637 | 0.20884
0.036191 | 0.215 |  | 89.1414 |  | -0.28347 | 0.215
0.036211 | 0.21996 |  | 90.9971 |  | -0.28937 | 0.21996
0.03623 | 0.22558 |  | 93.1898 |  | -0.29634 | 0.22558
0.03625 | 0.23013 |  | 94.7808 |  | -0.3014 | 0.23013
0.03627 | 0.23333 |  | 95.7286 |  | -0.30442 | 0.23333
0.036289 | 0.23631 |  | 96.5364 |  | -0.30699 | 0.23631
0.036309 | 0.2381 |  | 96.8789 |  | -0.30807 | 0.2381
0.036328 | 0.23952 |  | 97.0715 |  | -0.30869 | 0.23952
0.036348 | 0.24072 |  | 96.806 |  | -0.30784 | 0.24072
0.036367 | 0.24043 |  | 96.0897 |  | -0.30557 | 0.24043
0.036387 | 0.2405 |  | 95.6023 |  | -0.30402 | 0.2405
0.036406 | 0.23992 |  | 94.4226 |  | -0.30026 | 0.23992
0.036426 | 0.23668 |  | 92.5371 |  | -0.29427 | 0.23668
0.036445 | 0.23322 |  | 90.7247 |  | -0.2885 | 0.23322
0.036465 | 0.2289 |  | 88.4275 |  | -0.2812 | 0.2289
0.036484 | 0.22422 |  | 85.7101 |  | -0.27256 | 0.22422
0.036504 | 0.21963 |  | 82.9705 |  | -0.26385 | 0.21963
0.036523 | 0.21287 |  | 79.832 |  | -0.25387 | 0.21287
0.036543 | 0.20649 |  | 76.3277 |  | -0.24272 | 0.20649
0.036562 | 0.19915 |  | 72.5832 |  | -0.23081 | 0.19915
0.036582 | 0.19105 |  | 68.5596 |  | -0.21802 | 0.19105
0.036602 | 0.18366 |  | 64.3291 |  | -0.20457 | 0.18366
0.036621 | 0.17398 |  | 59.5053 |  | -0.18923 | 0.17398
0.036641 | 0.16494 |  | 54.6711 |  | -0.17385 | 0.16494
0.03666 | 0.15672 |  | 50.1599 |  | -0.15951 | 0.15672
0.03668 | 0.14692 |  | 44.8721 |  | -0.14269 | 0.14692
0.036699 | 0.13657 |  | 39.3691 |  | -0.12519 | 0.13657
0.036719 | 0.12567 |  | 34.1386 |  | -0.10856 | 0.12567
0.036738 | 0.11378 |  | 28.4783 |  | -0.090561 | 0.11378
0.036758 | 0.099967 |  | 22.6958 |  | -0.072173 | 0.099967
0.036777 | 0.086632 |  | 16.9103 |  | -0.053775 | 0.086632
0.036797 | 0.075026 |  | 11.0179 |  | -0.035037 | 0.075026
0.036816 | 0.060042 |  | 5.0979 |  | -0.016211 | 0.060042
0.036836 | 0.042668 |  | -1.2719 |  | 0.0040446 | 0.042668
0.036855 | 0.025016 |  | -7.5869 |  | 0.024126 | 0.025016
0.036875 | 0.006084 |  | -13.2582 |  | 0.042161 | 0.006084
0.036895 | -0.011295 |  | -18.9462 |  | 0.060249 | -0.011295
0.036914 | -0.029124 |  | -24.5898 |  | 0.078196 | -0.029124
0.036934 | -0.047661 |  | -30.1687 |  | 0.095936 | -0.047661
0.036953 | -0.066252 |  | -36.1246 |  | 0.11488 | -0.066252
0.036973 | -0.086864 |  | -42.0218 |  | 0.13363 | -0.086864
0.036992 | -0.10495 |  | -47.4955 |  | 0.15104 | -0.10495
0.037012 | -0.1217 |  | -52.3807 |  | 0.16657 | -0.1217
0.037031 | -0.13848 |  | -57.1789 |  | 0.18183 | -0.13848
0.037051 | -0.15369 |  | -62.2694 |  | 0.19802 | -0.15369
0.03707 | -0.16918 |  | -66.8266 |  | 0.21251 | -0.16918
0.03709 | -0.18239 |  | -71.0394 |  | 0.22591 | -0.18239
0.037109 | -0.19411 |  | -75.4158 |  | 0.23982 | -0.19411
0.037129 | -0.2054 |  | -79.0637 |  | 0.25142 | -0.2054
0.037148 | -0.21437 |  | -82.1374 |  | 0.2612 | -0.21437
0.037168 | -0.22366 |  | -85.5653 |  | 0.2721 | -0.22366
0.037187 | -0.2325 |  | -88.7902 |  | 0.28235 | -0.2325
0.037207 | -0.24008 |  | -91.4966 |  | 0.29096 | -0.24008
0.037227 | -0.24702 |  | -93.6593 |  | 0.29784 | -0.24702
0.037246 | -0.25084 |  | -95.0989 |  | 0.30241 | -0.25084
0.037266 | -0.2539 |  | -96.4321 |  | 0.30665 | -0.2539
0.037285 | -0.25741 |  | -97.4862 |  | 0.31001 | -0.25741
0.037305 | -0.25971 |  | -98.2265 |  | 0.31236 | -0.25971
0.037324 | -0.26188 |  | -99.0155 |  | 0.31487 | -0.26188
0.037344 | -0.26219 |  | -98.9886 |  | 0.31478 | -0.26219
0.037363 | -0.26081 |  | -98.308 |  | 0.31262 | -0.26081
0.037383 | -0.25947 |  | -97.4872 |  | 0.31001 | -0.25947
0.037402 | -0.25679 |  | -96.1657 |  | 0.30581 | -0.25679
0.037422 | -0.25367 |  | -94.7691 |  | 0.30137 | -0.25367
0.037441 | -0.25008 |  | -93.1526 |  | 0.29623 | -0.25008
0.037461 | -0.24523 |  | -90.8493 |  | 0.2889 | -0.24523
0.03748 | -0.23929 |  | -88.0925 |  | 0.28013 | -0.23929
0.0375 | -0.23154 |  | -84.8936 |  | 0.26996 | -0.23154
0.03752 | -0.2238 |  | -81.5204 |  | 0.25923 | -0.2238
0.037539 | -0.21572 |  | -78.0119 |  | 0.24808 | -0.21572
0.037559 | -0.20631 |  | -74.1827 |  | 0.2359 | -0.20631
0.037578 | -0.19666 |  | -70.2125 |  | 0.22328 | -0.19666
0.037598 | -0.1854 |  | -65.5829 |  | 0.20855 | -0.1854
0.037617 | -0.17255 |  | -60.2094 |  | 0.19147 | -0.17255
0.037637 | -0.15977 |  | -55.1477 |  | 0.17537 | -0.15977
0.037656 | -0.14681 |  | -50.1408 |  | 0.15945 | -0.14681
0.037676 | -0.13342 |  | -44.566 |  | 0.14172 | -0.13342
0.037695 | -0.11969 |  | -39.061 |  | 0.12421 | -0.11969
0.037715 | -0.10494 |  | -33.398 |  | 0.10621 | -0.10494
0.037734 | -0.089264 |  | -27.1999 |  | 0.086496 | -0.089264
0.037754 | -0.074278 |  | -21.0269 |  | 0.066866 | -0.074278
0.037773 | -0.059388 |  | -15.0931 |  | 0.047996 | -0.059388
0.037793 | -0.043908 |  | -9.185 |  | 0.029208 | -0.043908
0.037812 | -0.028577 |  | -2.9839 |  | 0.0094888 | -0.028577
0.037832 | -0.012882 |  | 3.1396 |  | -0.009984 | -0.012882
0.037852 | 0.0026122 |  | 9.13 |  | -0.029033 | 0.0026122
0.037871 | 0.018911 |  | 15.5422 |  | -0.049424 | 0.018911
0.037891 | 0.035885 |  | 21.7387 |  | -0.069129 | 0.035885
0.03791 | 0.051016 |  | 27.4626 |  | -0.087331 | 0.051016
0.03793 | 0.065899 |  | 33.1553 |  | -0.10543 | 0.065899
0.037949 | 0.080938 |  | 38.6247 |  | -0.12283 | 0.080938
0.037969 | 0.09515 |  | 44.0063 |  | -0.13994 | 0.09515
0.037988 | 0.10953 |  | 49.3997 |  | -0.15709 | 0.10953
0.038008 | 0.12334 |  | 54.5774 |  | -0.17356 | 0.12334
0.038027 | 0.13654 |  | 59.5946 |  | -0.18951 | 0.13654
0.038047 | 0.14916 |  | 64.1725 |  | -0.20407 | 0.14916
0.038066 | 0.15944 |  | 68.123 |  | -0.21663 | 0.15944
0.038086 | 0.16948 |  | 72.0164 |  | -0.22901 | 0.16948
0.038105 | 0.18016 |  | 75.9636 |  | -0.24156 | 0.18016
0.038125 | 0.1894 |  | 79.5754 |  | -0.25305 | 0.1894
0.038145 | 0.19813 |  | 82.9638 |  | -0.26382 | 0.19813
0.038164 | 0.20541 |  | 85.7914 |  | -0.27282 | 0.20541
0.038184 | 0.21125 |  | 88.052 |  | -0.28001 | 0.21125
0.038203 | 0.21754 |  | 90.3578 |  | -0.28734 | 0.21754
0.038223 | 0.22254 |  | 92.2592 |  | -0.29338 | 0.22254
0.038242 | 0.22742 |  | 93.9436 |  | -0.29874 | 0.22742
0.038262 | 0.23213 |  | 95.4429 |  | -0.30351 | 0.23213
0.038281 | 0.23445 |  | 96.0708 |  | -0.30551 | 0.23445
0.038301 | 0.23692 |  | 96.6649 |  | -0.30739 | 0.23692
0.03832 | 0.23888 |  | 96.975 |  | -0.30838 | 0.23888
0.03834 | 0.23916 |  | 96.5859 |  | -0.30714 | 0.23916
0.038359 | 0.23994 |  | 96.4214 |  | -0.30662 | 0.23994
0.038379 | 0.23966 |  | 95.7986 |  | -0.30464 | 0.23966
0.038398 | 0.23832 |  | 94.6769 |  | -0.30107 | 0.23832
0.038418 | 0.23671 |  | 93.4951 |  | -0.29731 | 0.23671
0.038437 | 0.23279 |  | 91.3145 |  | -0.29038 | 0.23279
0.038457 | 0.2289 |  | 88.9488 |  | -0.28286 | 0.2289
0.038477 | 0.2262 |  | 86.869 |  | -0.27624 | 0.2262
0.038496 | 0.22154 |  | 84.0836 |  | -0.26739 | 0.22154
0.038516 | 0.21572 |  | 81.2323 |  | -0.25832 | 0.21572
0.038535 | 0.20962 |  | 78.0062 |  | -0.24806 | 0.20962
0.038555 | 0.20167 |  | 73.8523 |  | -0.23485 | 0.20167
0.038574 | 0.19355 |  | 69.9219 |  | -0.22235 | 0.19355
0.038594 | 0.18567 |  | 65.8748 |  | -0.20948 | 0.18567
0.038613 | 0.17685 |  | 61.3696 |  | -0.19516 | 0.17685
0.038633 | 0.16943 |  | 56.951 |  | -0.1811 | 0.16943
0.038652 | 0.16147 |  | 52.1268 |  | -0.16576 | 0.16147
0.038672 | 0.15022 |  | 46.871 |  | -0.14905 | 0.15022
0.038691 | 0.14041 |  | 41.4648 |  | -0.13186 | 0.14041
0.038711 | 0.1327 |  | 35.9677 |  | -0.11438 | 0.1327
0.03873 | 0.12203 |  | 30.6819 |  | -0.097568 | 0.12203
0.03875 | 0.10997 |  | 25.1302 |  | -0.079914 | 0.10997
0.03877 | 0.097428 |  | 19.2714 |  | -0.061283 | 0.097428
0.038789 | 0.081223 |  | 13.6357 |  | -0.043361 | 0.081223
0.038809 | 0.064439 |  | 7.5327 |  | -0.023954 | 0.064439
0.038828 | 0.048386 |  | 0.91029 |  | -0.0028947 | 0.048386
0.038848 | 0.030027 |  | -5.2571 |  | 0.016718 | 0.030027
0.038867 | 0.011706 |  | -11.0181 |  | 0.035038 | 0.011706
0.038887 | -0.005261 |  | -16.4453 |  | 0.052296 | -0.005261
0.038906 | -0.023731 |  | -21.8033 |  | 0.069334 | -0.023731
0.038926 | -0.042872 |  | -27.9693 |  | 0.088942 | -0.042872
0.038945 | -0.061967 |  | -34.207 |  | 0.10878 | -0.061967
0.038965 | -0.081462 |  | -39.8829 |  | 0.12683 | -0.081462
0.038984 | -0.099344 |  | -45.2271 |  | 0.14382 | -0.099344
0.039004 | -0.1157 |  | -50.0202 |  | 0.15906 | -0.1157
0.039023 | -0.13166 |  | -55.123 |  | 0.17529 | -0.13166
0.039043 | -0.14809 |  | -60.4537 |  | 0.19224 | -0.14809
[5 empty] | 0.20699 | -0.1638
[5 empty] | 0.22097 | -0.17671
[5 empty] | 0.23378 | -0.18871
[5 empty] | 0.24585 | -0.20043
[5 empty] | 0.25761 | -0.21075
[5 empty] | 0.26789 | -0.22
[5 empty] | 0.27835 | -0.22883
[5 empty] | 0.28781 | -0.23736
[5 empty] | 0.29484 | -0.24387
[5 empty] | 0.3007 | -0.24846
[5 empty] | 0.30468 | -0.25219
[5 empty] | 0.30793 | -0.2553
[5 empty] | 0.31196 | -0.25905
[5 empty] | 0.31437 | -0.26136
[5 empty] | 0.31476 | -0.26163
[5 empty] | 0.31352 | -0.26153
[5 empty] | 0.3103 | -0.25957
[5 empty] | 0.30749 | -0.25748
[5 empty] | 0.30395 | -0.25523
[5 empty] | 0.29835 | -0.25156
[5 empty] | 0.29246 | -0.24785
[5 empty] | 0.28359 | -0.24129
[5 empty] | 0.27295 | -0.23311
[5 empty] | 0.26389 | -0.22638
[5 empty] | 0.25304 | -0.21828
[5 empty] | 0.24091 | -0.2091
[5 empty] | 0.22892 | -0.2003
[5 empty] | 0.21439 | -0.1898
[5 empty] | 0.19846 | -0.17759
[5 empty] | 0.18232 | -0.16495
[5 empty] | 0.16545 | -0.15155
[5 empty] | 0.14884 | -0.13818
[5 empty] | 0.13162 | -0.12505
[5 empty] | 0.11342 | -0.11096
[5 empty] | 0.094745 | -0.096119
[5 empty] | 0.074421 | -0.080191
[5 empty] | 0.054859 | -0.064545
[5 empty] | 0.036745 | -0.050031
[5 empty] | 0.01746 | -0.034307
[5 empty] | -0.0017401 | -0.018805
[5 empty] | -0.021744 | -0.0032272
[5 empty] | -0.042365 | 0.013629
[5 empty] | -0.060831 | 0.029162
[5 empty] | -0.079784 | 0.044929
[5 empty] | -0.098738 | 0.061024
[5 empty] | -0.11589 | 0.075599
[5 empty] | -0.13352 | 0.09008
[5 empty] | -0.1505 | 0.10427