## EtaStar_Disp
η* 計算シート (変位入力版) Disp→Acc: a = -(2πf)²·d/1000
■ 入力パラメータ
サンプリング周波数 fs | 5119.9998 | Hz | A列全体平均から自動算出
データ点数 N | 2048 | 点
加振周波数 f | 50 | Hz | 黄色: 加振周波数
粉体質量 m_p | 1.61 | g | 黄色: 粉体のみ(基準ジグなら 0)
容器質量 m_c | 2.1 | g | 黄色: 容器(ジグ)質量
合計質量 m_tot | 3.71 | g
角周波数 ω | 314.1593 | rad/s
■ 使い方
1. 「TimeData」シート: A列=時刻[s], B列=力[N], C列=変位[mm] を貼り付け
2. 黄色セルに 加振周波数 f, 粉体質量 m_p, 容器質量 m_c を入力
3. ★ η* の行に答えが自動表示
※ 加速度は a = -(2πf)²·d/1000 でシート内部換算
■ 計算式
D(f) = Σ d[n]·exp(-j2πf·t[n]) ※d はmm単位の生DFT
X(f) = -(2πf)²·D/1000 ※加速度DFT [m/s²]
Y(f) = Σ F[n]·exp(-j2πf·t[n]) ※力DFT
η* = -2π·Im(X*·Y) / (m_tot · ¦X¦²) ※論文式(2)
■ 計算結果
項目 | 値 | 単位 | 備考
Re(D) [変位DFT, mm単位] | 0
Im(D) [変位DFT, mm単位] | 0
Re(Y) [力DFT] | -103.0208
Im(Y) [力DFT] | 595.4039
Re(X) [加速度DFT = -ω²·D/1000] | 0
Im(X) | 0
¦X¦² (加速度パワー) | 0
Re(P_cross) = Re(X)·Re(Y)+Im(X)·Im(Y) | 0
Im(P_cross) = Re(X)·Im(Y)-Im(X)·Re(Y) | 0
A_disp (変位振幅) | 0 | mm
A_acc (加速度振幅) | 0 | m/s²
v_c,max (容器最大速度) | 0 | m/s
★ η* (Reduced Loss Factor) | #DIV/0! | - | 論文 式(2)
(検算) E_diss [J] | 0 | J
(検算) 基準KE ½·m_tot·v² [J] | 0 | J
(検算) E_diss / KE | #DIV/0! | - | η* と一致するはず

## EtaStar_Acc
η* 計算シート (加速度入力版) Acc 直接使用
■ 入力パラメータ
サンプリング周波数 fs | 5119.9998 | Hz | A列全体平均から自動算出
データ点数 N | 2048 | 点
加振周波数 f | 50 | Hz | 黄色: 加振周波数
粉体質量 m_p | 0.812 | g | 黄色: 粉体のみ(基準ジグなら 0)
容器質量 m_c | 0.88 | g | 黄色: 容器(ジグ)質量
合計質量 m_tot | 1.692 | g
角周波数 ω | 314.1593 | rad/s
■ 使い方
1. 「TimeData」シート: A列=時刻[s], B列=力[N], D列=加速度[m/s²] を貼り付け
2. 黄色セルに 加振周波数 f, 粉体質量 m_p, 容器質量 m_c を入力
3. ★ η* の行に答えが自動表示
※ 加速度を直接使用(微分・変換なし)
■ 計算式
X(f) = Σ a[n]·exp(-j2πf·t[n]) ※加速度DFT [m/s²]
Y(f) = Σ F[n]·exp(-j2πf·t[n]) ※力DFT
η* = -2π·Im(X*·Y) / (m_tot · ¦X¦²) ※論文式(2)
■ 計算結果
項目 | 値 | 単位 | 備考
Re(Y) [力DFT] | -103.0208
Im(Y) [力DFT] | 595.4039
Re(X) [加速度DFT] | -77077.3222
Im(X) [加速度DFT] | 190928.8838
¦X¦² (加速度パワー) | 42394752253.6648
Re(P_cross) = Re(X)·Re(Y)+Im(X)·Im(Y) | 121620369.9699
Im(P_cross) = Re(X)·Im(Y)-Im(X)·Re(Y) | -26222486.9532
A_acc (加速度振幅) | 201.0741 | m/s²
v_c,max (容器最大速度) | 0.64004 | m/s
★ η* (Reduced Loss Factor) | 2.2969 | - | 論文 式(2)
(検算) E_diss [J] | 0.00079602 | J
(検算) 基準KE ½·m_tot·v² [J] | 0.00034656 | J
(検算) E_diss / KE | 2.2969 | - | η* と一致するはず

## TimeData
時刻 t [s] | 力 F [N] | 変位 d [mm] ← Disp版で使う | 加速度 a [m/s²] ← Acc版で使う
0 | -0.17694 |  | -73.6855 | ← A: 時刻[s], B: 力[N] は両方で使用 | 0.23432 | -0.17694
0.00019531 | -0.21854 |  | -85.1405 | ← C: 変位[mm] → EtaStar_Disp シート | 0.27075 | -0.21854
0.00039063 | -0.24627 |  | -96.323 | ← D: 加速度[m/s²] → EtaStar_Acc シート | 0.30631 | -0.24627
0.00058594 | -0.28417 |  | -107.1827 | ※ どちらか片方のみ埋めればOK(使う方のシートで計算) | 0.34084 | -0.28417
0.00078125 | -0.31339 |  | -117.6631 |  | 0.37417 | -0.31339
0.00097656 | -0.34211 |  | -127.7082 |  | 0.40611 | -0.34211
0.0011719 | -0.37893 |  | -137.3404 |  | 0.43674 | -0.37893
0.0013672 | -0.39762 |  | -146.4975 |  | 0.46586 | -0.39762
0.0015625 | -0.42642 |  | -155.0287 |  | 0.49299 | -0.42642
0.0017578 | -0.44854 |  | -162.9014 |  | 0.51803 | -0.44854
0.0019531 | -0.4655 |  | -170.0918 |  | 0.54089 | -0.4655
0.0021484 | -0.48889 |  | -176.6107 |  | 0.56162 | -0.48889
0.0023437 | -0.50077 |  | -182.4681 |  | 0.58025 | -0.50077
0.0025391 | -0.51894 |  | -187.6072 |  | 0.59659 | -0.51894
0.0027344 | -0.53184 |  | -192.0373 |  | 0.61068 | -0.53184
0.0029297 | -0.54081 |  | -195.7668 |  | 0.62254 | -0.54081
0.003125 | -0.55446 |  | -198.7462 |  | 0.63201 | -0.55446
0.0033203 | -0.55913 |  | -200.9592 |  | 0.63905 | -0.55913
0.0035156 | -0.56618 |  | -202.3495 |  | 0.64347 | -0.56618
0.0037109 | -0.56907 |  | -202.8014 |  | 0.64491 | -0.56907
0.0039062 | -0.5679 |  | -202.3282 |  | 0.6434 | -0.5679
0.0041016 | -0.5682 |  | -200.9934 |  | 0.63916 | -0.5682
0.0042969 | -0.56217 |  | -198.9077 |  | 0.63253 | -0.56217
0.0044922 | -0.55748 |  | -196.2535 |  | 0.62409 | -0.55748
0.0046875 | -0.5505 |  | -193.0847 |  | 0.61401 | -0.5505
0.0048828 | -0.54103 |  | -189.315 |  | 0.60202 | -0.54103
0.0050781 | -0.53122 |  | -184.7612 |  | 0.58754 | -0.53122
0.0052734 | -0.5164 |  | -179.2663 |  | 0.57007 | -0.5164
0.0054687 | -0.50143 |  | -172.9711 |  | 0.55005 | -0.50143
0.0056641 | -0.48385 |  | -166.1599 |  | 0.52839 | -0.48385
0.0058594 | -0.46501 |  | -158.936 |  | 0.50542 | -0.46501
0.0060547 | -0.44629 |  | -151.1497 |  | 0.48066 | -0.44629
0.00625 | -0.42415 |  | -142.6628 |  | 0.45367 | -0.42415
0.0064453 | -0.40284 |  | -133.5509 |  | 0.42469 | -0.40284
0.0066406 | -0.38265 |  | -124.0203 |  | 0.39438 | -0.38265
0.0068359 | -0.36519 |  | -114.1995 |  | 0.36315 | -0.36519
0.0070313 | -0.354 |  | -104.0033 |  | 0.33073 | -0.354
0.0072266 | -0.34521 |  | -93.2973 |  | 0.29669 | -0.34521
0.0074219 | -0.33411 |  | -82.1187 |  | 0.26114 | -0.33411
0.0076172 | -0.32765 |  | -70.6382 |  | 0.22463 | -0.32765
0.0078125 | -0.33426 |  | -58.9621 |  | 0.1875 | -0.33426
0.0080078 | -0.3459 |  | -47.0895 |  | 0.14974 | -0.3459
0.0082031 | -0.35096 |  | -35.0193 |  | 0.11136 | -0.35096
0.0083984 | -0.34865 |  | -22.7752 |  | 0.072425 | -0.34865
0.0085938 | -0.34339 |  | -10.4952 |  | 0.033375 | -0.34339
0.0087891 | -0.32536 |  | 1.64 |  | -0.0052153 | -0.32536
0.0089844 | -0.26685 |  | 13.633 |  | -0.043353 | -0.26685
0.0091797 | -0.15927 |  | 25.5471 |  | -0.08124 | -0.15927
0.009375 | -0.036195 |  | 37.4202 |  | -0.119 | -0.036195
0.0095703 | 0.062487 |  | 49.2833 |  | -0.15672 | 0.062487
0.0097656 | 0.12615 |  | 61.0348 |  | -0.19409 | 0.12615
0.0099609 | 0.16176 |  | 72.5927 |  | -0.23084 | 0.16176
0.010156 | 0.19615 |  | 83.9677 |  | -0.26702 | 0.19615
0.010352 | 0.2353 |  | 95.055 |  | -0.30227 | 0.2353
0.010547 | 0.26289 |  | 105.7124 |  | -0.33617 | 0.26289
0.010742 | 0.2958 |  | 115.8743 |  | -0.36848 | 0.2958
0.010937 | 0.32617 |  | 125.5237 |  | -0.39917 | 0.32617
0.011133 | 0.34845 |  | 134.7269 |  | -0.42843 | 0.34845
0.011328 | 0.37815 |  | 143.5695 |  | -0.45655 | 0.37815
0.011523 | 0.40006 |  | 151.9535 |  | -0.48321 | 0.40006
0.011719 | 0.4212 |  | 159.7454 |  | -0.50799 | 0.4212
0.011914 | 0.44426 |  | 166.9992 |  | -0.53106 | 0.44426
0.012109 | 0.4611 |  | 173.6574 |  | -0.55223 | 0.4611
0.012305 | 0.48075 |  | 179.6256 |  | -0.57121 | 0.48075
0.0125 | 0.4956 |  | 184.8859 |  | -0.58794 | 0.4956
0.012695 | 0.50897 |  | 189.3173 |  | -0.60203 | 0.50897
0.012891 | 0.52213 |  | 193.0207 |  | -0.61381 | 0.52213
0.013086 | 0.52975 |  | 196.0274 |  | -0.62337 | 0.52975
0.013281 | 0.53871 |  | 198.1281 |  | -0.63005 | 0.53871
0.013477 | 0.54431 |  | 199.4869 |  | -0.63437 | 0.54431
0.013672 | 0.54843 |  | 200.2336 |  | -0.63674 | 0.54843
0.013867 | 0.55151 |  | 200.0968 |  | -0.63631 | 0.55151
0.014063 | 0.55013 |  | 199.1227 |  | -0.63321 | 0.55013
0.014258 | 0.54925 |  | 197.4466 |  | -0.62788 | 0.54925
0.014453 | 0.54472 |  | 195.0519 |  | -0.62027 | 0.54472
0.014648 | 0.5385 |  | 192.1886 |  | -0.61116 | 0.5385
0.014844 | 0.53213 |  | 188.833 |  | -0.60049 | 0.53213
0.015039 | 0.52144 |  | 184.6491 |  | -0.58718 | 0.52144
0.015234 | 0.50954 |  | 179.5515 |  | -0.57097 | 0.50954
0.01543 | 0.49499 |  | 173.6146 |  | -0.55209 | 0.49499
0.015625 | 0.47791 |  | 167.1545 |  | -0.53155 | 0.47791
0.01582 | 0.46086 |  | 160.4172 |  | -0.51013 | 0.46086
0.016016 | 0.44339 |  | 153.1688 |  | -0.48708 | 0.44339
0.016211 | 0.42564 |  | 145.1846 |  | -0.46169 | 0.42564
0.016406 | 0.40828 |  | 136.5986 |  | -0.43438 | 0.40828
0.016602 | 0.39845 |  | 127.5676 |  | -0.40567 | 0.39845
0.016797 | 0.39883 |  | 118.1014 |  | -0.37556 | 0.39883
0.016992 | 0.40255 |  | 108.1307 |  | -0.34386 | 0.40255
0.017188 | 0.41071 |  | 97.5082 |  | -0.31008 | 0.41071
0.017383 | 0.4276 |  | 86.3533 |  | -0.2746 | 0.4276
0.017578 | 0.44546 |  | 75.0081 |  | -0.23853 | 0.44546
0.017773 | 0.46543 |  | 63.5281 |  | -0.20202 | 0.46543
0.017969 | 0.51731 |  | 51.7707 |  | -0.16463 | 0.51731
0.018164 | 0.58498 |  | 39.7299 |  | -0.12634 | 0.58498
0.018359 | 0.5439 |  | 27.7142 |  | -0.088131 | 0.5439
0.018555 | 0.33867 |  | 15.9762 |  | -0.050804 | 0.33867
0.01875 | 0.17028 |  | 4.133 |  | -0.013143 | 0.17028
0.018945 | 0.10072 |  | -8.0497 |  | 0.025598 | 0.10072
0.019141 | -0.0065915 |  | -20.2624 |  | 0.064434 | -0.0065915
0.019336 | -0.057194 |  | -32.5946 |  | 0.10365 | -0.057194
0.019531 | -0.080295 |  | -44.9265 |  | 0.14287 | -0.080295
0.019727 | -0.14468 |  | -56.91 |  | 0.18097 | -0.14468
0.019922 | -0.15769 |  | -68.7073 |  | 0.21849 | -0.15769
0.020117 | -0.19673 |  | -80.2004 |  | 0.25504 | -0.19673
0.020313 | -0.23831 |  | -91.4472 |  | 0.2908 | -0.23831
0.020508 | -0.25688 |  | -102.5762 |  | 0.32619 | -0.25688
0.020703 | -0.30489 |  | -113.2554 |  | 0.36015 | -0.30489
0.020898 | -0.32335 |  | -123.5479 |  | 0.39288 | -0.32335
0.021094 | -0.35497 |  | -133.4135 |  | 0.42425 | -0.35497
0.021289 | -0.39267 |  | -142.7339 |  | 0.45389 | -0.39267
0.021484 | -0.40934 |  | -151.5665 |  | 0.48198 | -0.40934
0.02168 | -0.44171 |  | -159.6827 |  | 0.50779 | -0.44171
0.021875 | -0.4571 |  | -167.1447 |  | 0.53152 | -0.4571
0.02207 | -0.47704 |  | -173.9881 |  | 0.55328 | -0.47704
0.022266 | -0.49844 |  | -180.1203 |  | 0.57278 | -0.49844
0.022461 | -0.50814 |  | -185.6621 |  | 0.59041 | -0.50814
0.022656 | -0.52855 |  | -190.4601 |  | 0.60566 | -0.52855
0.022852 | -0.53723 |  | -194.4951 |  | 0.61849 | -0.53723
0.023047 | -0.54823 |  | -197.8037 |  | 0.62902 | -0.54823
0.023242 | -0.55904 |  | -200.2961 |  | 0.63694 | -0.55904
0.023438 | -0.56148 |  | -202.0263 |  | 0.64244 | -0.56148
0.023633 | -0.56961 |  | -202.8746 |  | 0.64514 | -0.56961
0.023828 | -0.56876 |  | -202.8067 |  | 0.64493 | -0.56876
0.024023 | -0.5681 |  | -201.8357 |  | 0.64184 | -0.5681
0.024219 | -0.56622 |  | -199.9513 |  | 0.63585 | -0.56622
0.024414 | -0.55913 |  | -197.4183 |  | 0.62779 | -0.55913
0.024609 | -0.55511 |  | -194.4414 |  | 0.61832 | -0.55511
0.024805 | -0.54534 |  | -191.0088 |  | 0.60741 | -0.54534
0.025 | -0.53667 |  | -186.935 |  | 0.59445 | -0.53667
0.025195 | -0.52514 |  | -181.9303 |  | 0.57854 | -0.52514
0.025391 | -0.5079 |  | -175.8863 |  | 0.55932 | -0.5079
0.025586 | -0.49244 |  | -169.0698 |  | 0.53764 | -0.49244
0.025781 | -0.47325 |  | -161.825 |  | 0.5146 | -0.47325
0.025977 | -0.45384 |  | -154.1363 |  | 0.49015 | -0.45384
0.026172 | -0.43263 |  | -145.8958 |  | 0.46395 | -0.43263
0.026367 | -0.41042 |  | -137.1464 |  | 0.43613 | -0.41042
0.026562 | -0.3906 |  | -127.9223 |  | 0.40679 | -0.3906
0.026758 | -0.37101 |  | -118.3292 |  | 0.37629 | -0.37101
0.026953 | -0.3588 |  | -108.3106 |  | 0.34443 | -0.3588
0.027148 | -0.34856 |  | -97.7098 |  | 0.31072 | -0.34856
0.027344 | -0.33842 |  | -86.6091 |  | 0.27542 | -0.33842
0.027539 | -0.33658 |  | -75.1532 |  | 0.23899 | -0.33658
0.027734 | -0.33633 |  | -63.5754 |  | 0.20217 | -0.33633
0.02793 | -0.33652 |  | -51.9575 |  | 0.16523 | -0.33652
0.028125 | -0.34394 |  | -40.1036 |  | 0.12753 | -0.34394
0.02832 | -0.35117 |  | -27.9688 |  | 0.088941 | -0.35117
0.028516 | -0.34907 |  | -15.6506 |  | 0.049769 | -0.34907
0.028711 | -0.33416 |  | -3.3295 |  | 0.010588 | -0.33416
0.028906 | -0.28734 |  | 8.8386 |  | -0.028107 | -0.28734
0.029102 | -0.19477 |  | 20.9009 |  | -0.066465 | -0.19477
0.029297 | -0.083943 |  | 32.8959 |  | -0.10461 | -0.083943
0.029492 | 0.020004 |  | 44.7732 |  | -0.14238 | 0.020004
0.029687 | 0.10719 |  | 56.4594 |  | -0.17954 | 0.10719
0.029883 | 0.15489 |  | 67.9633 |  | -0.21612 | 0.15489
0.030078 | 0.18884 |  | 79.3382 |  | -0.2523 | 0.18884
0.030273 | 0.22873 |  | 90.5611 |  | -0.28798 | 0.22873
0.030469 | 0.25341 |  | 101.4966 |  | -0.32276 | 0.25341
0.030664 | 0.28375 |  | 111.9476 |  | -0.35599 | 0.28375
0.030859 | 0.31623 |  | 121.8581 |  | -0.38751 | 0.31623
0.031055 | 0.33928 |  | 131.2398 |  | -0.41734 | 0.33928
0.03125 | 0.36733 |  | 140.1674 |  | -0.44573 | 0.36733
0.031445 | 0.38964 |  | 148.6953 |  | -0.47285 | 0.38964
0.031641 | 0.41224 |  | 156.6895 |  | -0.49827 | 0.41224
0.031836 | 0.4351 |  | 164.1535 |  | -0.52201 | 0.4351
0.032031 | 0.45231 |  | 171.0881 |  | -0.54406 | 0.45231
0.032227 | 0.47299 |  | 177.3817 |  | -0.56407 | 0.47299
0.032422 | 0.48851 |  | 182.9781 |  | -0.58187 | 0.48851
0.032617 | 0.50212 |  | 187.7636 |  | -0.59709 | 0.50212
0.032813 | 0.51581 |  | 191.7456 |  | -0.60975 | 0.51581
0.033008 | 0.52528 |  | 195.0498 |  | -0.62026 | 0.52528
0.033203 | 0.53562 |  | 197.6502 |  | -0.62853 | 0.53562
0.033398 | 0.54187 |  | 199.4018 |  | -0.6341 | 0.54187
0.033594 | 0.54606 |  | 200.3361 |  | -0.63707 | 0.54606
0.033789 | 0.54949 |  | 200.5559 |  | -0.63777 | 0.54949
0.033984 | 0.54915 |  | 199.836 |  | -0.63548 | 0.54915
0.03418 | 0.54756 |  | 198.2427 |  | -0.63041 | 0.54756
0.034375 | 0.5429 |  | 196.0601 |  | -0.62347 | 0.5429
0.03457 | 0.53778 |  | 193.2987 |  | -0.61469 | 0.53778
0.034766 | 0.53165 |  | 190.1318 |  | -0.60462 | 0.53165
0.034961 | 0.52262 |  | 186.4095 |  | -0.59278 | 0.52262
0.035156 | 0.5123 |  | 181.7275 |  | -0.57789 | 0.5123
0.035352 | 0.49812 |  | 176.1328 |  | -0.5601 | 0.49812
0.035547 | 0.48203 |  | 169.8644 |  | -0.54017 | 0.48203
0.035742 | 0.46528 |  | 163.2235 |  | -0.51905 | 0.46528
0.035937 | 0.4477 |  | 156.2319 |  | -0.49682 | 0.4477
0.036133 | 0.43025 |  | 148.5692 |  | -0.47245 | 0.43025
0.036328 | 0.41324 |  | 140.1788 |  | -0.44577 | 0.41324
0.036523 | 0.40176 |  | 131.2418 |  | -0.41735 | 0.40176
0.036719 | 0.39909 |  | 121.9042 |  | -0.38766 | 0.39909
0.036914 | 0.40313 |  | 112.1386 |  | -0.3566 | 0.40313
0.037109 | 0.41009 |  | 101.8125 |  | -0.32376 | 0.41009
0.037305 | 0.41763 |  | 90.9617 |  | -0.28926 | 0.41763
0.0375 | 0.4307 |  | 79.7645 |  | -0.25365 | 0.4307
0.037695 | 0.46541 |  | 68.3326 |  | -0.2173 | 0.46541
0.037891 | 0.52664 |  | 56.6426 |  | -0.18012 | 0.52664
0.038086 | 0.58647 |  | 44.6999 |  | -0.14215 | 0.58647
0.038281 | 0.57048 |  | 32.6825 |  | -0.10393 | 0.57048
0.038477 | 0.40144 |  | 20.8154 |  | -0.066193 | 0.40144
0.038672 | 0.21411 |  | 8.937 |  | -0.02842 | 0.21411
0.038867 | 0.14749 |  | -3.2262 |  | 0.010259 | 0.14749
0.039062 | 0.054688 |  | -15.4802 |  | 0.049227 | 0.054688
0.039258 | -0.041071 |  | -27.843 |  | 0.088541 | -0.041071
0.039453 | -0.054822 |  | -40.2864 |  | 0.12811 | -0.054822
0.039648 | -0.10499 |  | -52.4582 |  | 0.16682 | -0.10499
0.039844 | -0.15161 |  | -64.4151 |  | 0.20484 | -0.15161
0.040039 | -0.18524 |  | -76.0785 |  | 0.24193 | -0.18524
0.040234 | -0.23601 |  | -87.3632 |  | 0.27781 | -0.23601
0.04043 | -0.25271 |  | -98.4786 |  | 0.31316 | -0.25271
0.040625 | -0.28739 |  | -109.3691 |  | 0.34779 | -0.28739
0.04082 | -0.32533 |  | -119.8413 |  | 0.3811 | -0.32533
0.041016 | -0.35035 |  | -129.8513 |  | 0.41293 | -0.35035
0.041211 | -0.38631 |  | -139.462 |  | 0.44349 | -0.38631
0.041406 | -0.40501 |  | -148.5157 |  | 0.47228 | -0.40501
0.041602 | -0.43055 |  | -156.9023 |  | 0.49895 | -0.43055
0.041797 | -0.45411 |  | -164.6258 |  | 0.52351 | -0.45411
0.041992 | -0.46939 |  | -171.5785 |  | 0.54562 | -0.46939
0.042188 | -0.49274 |  | -177.9327 |  | 0.56583 | -0.49274
0.042383 | -0.50576 |  | -183.7593 |  | 0.58435 | -0.50576
0.042578 | -0.52211 |  | -188.8772 |  | 0.60063 | -0.52211
0.042773 | -0.53571 |  | -193.2288 |  | 0.61447 | -0.53571
0.042969 | -0.54387 |  | -196.7623 |  | 0.6257 | -0.54387
0.043164 | -0.55608 |  | -199.5113 |  | 0.63445 | -0.55608
0.043359 | -0.56068 |  | -201.5003 |  | 0.64077 | -0.56068
0.043555 | -0.5669 |  | -202.6154 |  | 0.64432 | -0.5669
0.04375 | -0.56925 |  | -202.8465 |  | 0.64505 | -0.56925
0.043945 | -0.56695 |  | -202.2119 |  | 0.64303 | -0.56695
0.044141 | -0.56632 |  | -200.6459 |  | 0.63805 | -0.56632
0.044336 | -0.56003 |  | -198.3114 |  | 0.63063 | -0.56003
0.044531 | -0.55523 |  | -195.4772 |  | 0.62162 | -0.55523
0.044727 | -0.54732 |  | -192.1691 |  | 0.6111 | -0.54732
0.044922 | -0.53674 |  | -188.288 |  | 0.59876 | -0.53674
0.045117 | -0.52738 |  | -183.6517 |  | 0.58401 | -0.52738
0.045312 | -0.51175 |  | -178.0379 |  | 0.56616 | -0.51175
0.045508 | -0.49619 |  | -171.5935 |  | 0.54567 | -0.49619
0.045703 | -0.47918 |  | -164.6695 |  | 0.52365 | -0.47918
0.045898 | -0.45992 |  | -157.2994 |  | 0.50021 | -0.45992
0.046094 | -0.44135 |  | -149.338 |  | 0.47489 | -0.44135
0.046289 | -0.4182 |  | -140.7163 |  | 0.44748 | -0.4182
0.046484 | -0.3961 |  | -131.5284 |  | 0.41826 | -0.3961
0.04668 | -0.37826 |  | -122.0226 |  | 0.38803 | -0.37826
0.046875 | -0.36366 |  | -112.2456 |  | 0.35694 | -0.36366
0.04707 | -0.35265 |  | -101.9919 |  | 0.32433 | -0.35265
0.047266 | -0.34272 |  | -91.1473 |  | 0.28985 | -0.34272
0.047461 | -0.33811 |  | -79.796 |  | 0.25375 | -0.33811
0.047656 | -0.33967 |  | -68.1251 |  | 0.21664 | -0.33967
0.047852 | -0.34573 |  | -56.3408 |  | 0.17916 | -0.34573
0.048047 | -0.35302 |  | -44.4675 |  | 0.14141 | -0.35302
0.048242 | -0.35137 |  | -32.4226 |  | 0.1031 | -0.35137
0.048438 | -0.35647 |  | -20.2739 |  | 0.064471 | -0.35647
0.048633 | -0.36412 |  | -8.1196 |  | 0.02582 | -0.36412
0.048828 | -0.31694 |  | 3.9025 |  | -0.01241 | -0.31694
0.049023 | -0.222 |  | 15.8104 |  | -0.050277 | -0.222
0.049219 | -0.12441 |  | 27.8264 |  | -0.088488 | -0.12441
0.049414 | -0.016402 |  | 39.8709 |  | -0.12679 | -0.016402
0.049609 | 0.082512 |  | 51.7739 |  | -0.16464 | 0.082512
0.049805 | 0.13647 |  | 63.4995 |  | -0.20193 | 0.13647
0.05 | 0.16938 |  | 74.9792 |  | -0.23843 | 0.16938
0.050195 | 0.21011 |  | 86.2054 |  | -0.27413 | 0.21011
0.050391 | 0.24253 |  | 97.1453 |  | -0.30892 | 0.24253
0.050586 | 0.2678 |  | 107.6849 |  | -0.34244 | 0.2678
0.050781 | 0.30211 |  | 117.7481 |  | -0.37444 | 0.30211
0.050977 | 0.32966 |  | 127.3483 |  | -0.40497 | 0.32966
0.051172 | 0.3547 |  | 136.5525 |  | -0.43424 | 0.3547
0.051367 | 0.38277 |  | 145.36 |  | -0.46224 | 0.38277
0.051562 | 0.40407 |  | 153.6344 |  | -0.48856 | 0.40407
0.051758 | 0.42662 |  | 161.2921 |  | -0.51291 | 0.42662
0.051953 | 0.44694 |  | 168.3962 |  | -0.5355 | 0.44694
0.052148 | 0.46493 |  | 174.9271 |  | -0.55627 | 0.46493
0.052344 | 0.48358 |  | 180.797 |  | -0.57493 | 0.48358
0.052539 | 0.49733 |  | 185.9393 |  | -0.59129 | 0.49733
0.052734 | 0.51137 |  | 190.2524 |  | -0.605 | 0.51137
0.05293 | 0.52351 |  | 193.83 |  | -0.61638 | 0.52351
0.053125 | 0.53259 |  | 196.7173 |  | -0.62556 | 0.53259
0.05332 | 0.54087 |  | 198.7176 |  | -0.63192 | 0.54087
0.053516 | 0.54505 |  | 199.9145 |  | -0.63573 | 0.54505
0.053711 | 0.54843 |  | 200.4568 |  | -0.63745 | 0.54843
0.053906 | 0.55009 |  | 200.1331 |  | -0.63642 | 0.55009
0.054102 | 0.54847 |  | 198.9347 |  | -0.63261 | 0.54847
0.054297 | 0.54606 |  | 197.0228 |  | -0.62653 | 0.54606
0.054492 | 0.54124 |  | 194.4324 |  | -0.6183 | 0.54124
0.054688 | 0.53419 |  | 191.4068 |  | -0.60867 | 0.53419
0.054883 | 0.52632 |  | 187.9642 |  | -0.59773 | 0.52632
0.055078 | 0.5175 |  | 183.7436 |  | -0.5843 | 0.5175
0.055273 | 0.5053 |  | 178.5892 |  | -0.56791 | 0.5053
0.055469 | 0.48945 |  | 172.6064 |  | -0.54889 | 0.48945
0.055664 | 0.47377 |  | 166.1148 |  | -0.52824 | 0.47377
0.055859 | 0.45781 |  | 159.3242 |  | -0.50665 | 0.45781
0.056055 | 0.44068 |  | 151.9306 |  | -0.48314 | 0.44068
0.05625 | 0.42253 |  | 143.7125 |  | -0.45701 | 0.42253
0.056445 | 0.40656 |  | 134.937 |  | -0.4291 | 0.40656
0.056641 | 0.40033 |  | 125.78 |  | -0.39998 | 0.40033
0.056836 | 0.40283 |  | 116.1892 |  | -0.36948 | 0.40283
0.057031 | 0.412 |  | 106.0881 |  | -0.33736 | 0.412
0.057227 | 0.42285 |  | 95.3394 |  | -0.30318 | 0.42285
0.057422 | 0.43285 |  | 84.112 |  | -0.26748 | 0.43285
0.057617 | 0.4658 |  | 72.6831 |  | -0.23113 | 0.4658
0.057813 | 0.52221 |  | 61.0622 |  | -0.19418 | 0.52221
0.058008 | 0.57861 |  | 49.2368 |  | -0.15657 | 0.57861
0.058203 | 0.58428 |  | 37.2629 |  | -0.1185 | 0.58428
0.058398 | 0.44625 |  | 25.4855 |  | -0.081044 | 0.44625
0.058594 | 0.25101 |  | 13.8252 |  | -0.043964 | 0.25101
0.058789 | 0.16882 |  | 1.7191 |  | -0.0054668 | 0.16882
0.058984 | 0.098368 |  | -10.5598 |  | 0.03358 | 0.098368
0.05918 | -0.030137 |  | -22.7494 |  | 0.072343 | -0.030137
0.059375 | -0.079754 |  | -35.0927 |  | 0.11159 | -0.079754
0.05957 | -0.095574 |  | -47.3343 |  | 0.15052 | -0.095574
0.059766 | -0.14582 |  | -59.3079 |  | 0.1886 | -0.14582
0.059961 | -0.16994 |  | -71.1086 |  | 0.22613 | -0.16994
0.060156 | -0.20221 |  | -82.6544 |  | 0.26284 | -0.20221
0.060352 | -0.24236 |  | -93.9931 |  | 0.2989 | -0.24236
0.060547 | -0.27052 |  | -105.0464 |  | 0.33405 | -0.27052
0.060742 | -0.30845 |  | -115.6317 |  | 0.36771 | -0.30845
0.060937 | -0.33407 |  | -125.8049 |  | 0.40006 | -0.33407
0.061133 | -0.36522 |  | -135.575 |  | 0.43113 | -0.36522
0.061328 | -0.39798 |  | -144.8273 |  | 0.46055 | -0.39798
0.061523 | -0.41739 |  | -153.5146 |  | 0.48818 | -0.41739
0.061719 | -0.44432 |  | -161.5519 |  | 0.51373 | -0.44432
0.061914 | -0.46377 |  | -168.8445 |  | 0.53693 | -0.46377
0.062109 | -0.48232 |  | -175.4533 |  | 0.55794 | -0.48232
0.062305 | -0.50202 |  | -181.4387 |  | 0.57698 | -0.50202
0.0625 | -0.51412 |  | -186.7746 |  | 0.59394 | -0.51412
0.062695 | -0.53053 |  | -191.4158 |  | 0.6087 | -0.53053
0.062891 | -0.54159 |  | -195.2961 |  | 0.62104 | -0.54159
0.063086 | -0.55059 |  | -198.4128 |  | 0.63095 | -0.55059
0.063281 | -0.55988 |  | -200.7865 |  | 0.6385 | -0.55988
0.063477 | -0.56428 |  | -202.373 |  | 0.64355 | -0.56428
0.063672 | -0.56922 |  | -203.0695 |  | 0.64576 | -0.56922
0.063867 | -0.56933 |  | -202.7623 |  | 0.64478 | -0.56933
0.064062 | -0.56772 |  | -201.5156 |  | 0.64082 | -0.56772
0.064258 | -0.56424 |  | -199.488 |  | 0.63437 | -0.56424
0.064453 | -0.55758 |  | -196.8783 |  | 0.62607 | -0.55758
0.064648 | -0.55232 |  | -193.8638 |  | 0.61649 | -0.55232
0.064844 | -0.54347 |  | -190.3343 |  | 0.60526 | -0.54347
0.065039 | -0.53354 |  | -186.05 |  | 0.59164 | -0.53354
0.065234 | -0.52141 |  | -180.7698 |  | 0.57485 | -0.52141
0.06543 | -0.50538 |  | -174.5193 |  | 0.55497 | -0.50538
0.065625 | -0.48878 |  | -167.7261 |  | 0.53337 | -0.48878
0.06582 | -0.46918 |  | -160.5631 |  | 0.51059 | -0.46918
0.066016 | -0.44993 |  | -152.8482 |  | 0.48606 | -0.44993
0.066211 | -0.42983 |  | -144.4767 |  | 0.45944 | -0.42983
0.066406 | -0.4067 |  | -135.4656 |  | 0.43078 | -0.4067
0.066602 | -0.38541 |  | -125.9911 |  | 0.40065 | -0.38541
0.066797 | -0.36772 |  | -116.2143 |  | 0.36956 | -0.36772
0.066992 | -0.35482 |  | -106.0788 |  | 0.33733 | -0.35482
0.067187 | -0.34491 |  | -95.4372 |  | 0.30349 | -0.34491
0.067383 | -0.33697 |  | -84.3097 |  | 0.2681 | -0.33697
0.067578 | -0.33509 |  | -72.8877 |  | 0.23178 | -0.33509
0.067773 | -0.33873 |  | -61.2693 |  | 0.19484 | -0.33873
0.067969 | -0.3405 |  | -49.4626 |  | 0.15729 | -0.3405
0.068164 | -0.34427 |  | -37.407 |  | 0.11895 | -0.34427
0.068359 | -0.3558 |  | -25.1201 |  | 0.079882 | -0.3558
0.068555 | -0.34627 |  | -12.8671 |  | 0.040918 | -0.34627
0.06875 | -0.30815 |  | -0.77237 |  | 0.0024561 | -0.30815
0.068945 | -0.26283 |  | 11.2467 |  | -0.035764 | -0.26283
0.069141 | -0.17622 |  | 23.1837 |  | -0.073724 | -0.17622
0.069336 | -0.058581 |  | 35.0855 |  | -0.11157 | -0.058581
0.069531 | 0.036207 |  | 46.9771 |  | -0.14939 | 0.036207
0.069727 | 0.11232 |  | 58.7253 |  | -0.18675 | 0.11232
0.069922 | 0.15781 |  | 70.3019 |  | -0.22356 | 0.15781
0.070117 | 0.18806 |  | 81.6989 |  | -0.2598 | 0.18806
0.070312 | 0.23151 |  | 92.7988 |  | -0.2951 | 0.23151
0.070508 | 0.26212 |  | 103.5261 |  | -0.32921 | 0.26212
0.070703 | 0.28862 |  | 113.7888 |  | -0.36185 | 0.28862
0.070898 | 0.31959 |  | 123.5345 |  | -0.39284 | 0.31959
0.071094 | 0.34365 |  | 132.846 |  | -0.42245 | 0.34365
0.071289 | 0.37141 |  | 141.79 |  | -0.45089 | 0.37141
0.071484 | 0.39644 |  | 150.3167 |  | -0.47801 | 0.39644
0.07168 | 0.41724 |  | 158.3082 |  | -0.50342 | 0.41724
0.071875 | 0.43902 |  | 165.727 |  | -0.52701 | 0.43902
0.07207 | 0.45763 |  | 172.5591 |  | -0.54874 | 0.45763
0.072266 | 0.47637 |  | 178.6994 |  | -0.56826 | 0.47637
0.072461 | 0.49211 |  | 184.1071 |  | -0.58546 | 0.49211
0.072656 | 0.50541 |  | 188.7282 |  | -0.60016 | 0.50541
0.072852 | 0.51847 |  | 192.5834 |  | -0.61242 | 0.51847
0.073047 | 0.52816 |  | 195.7633 |  | -0.62253 | 0.52816
0.073242 | 0.5366 |  | 198.1148 |  | -0.63001 | 0.5366
0.073438 | 0.54277 |  | 199.6641 |  | -0.63493 | 0.54277
0.073633 | 0.54725 |  | 200.5819 |  | -0.63785 | 0.54725
0.073828 | 0.55002 |  | 200.6526 |  | -0.63808 | 0.55002
0.074023 | 0.54968 |  | 199.7744 |  | -0.63528 | 0.54968
0.074219 | 0.54788 |  | 198.1153 |  | -0.63001 | 0.54788
0.074414 | 0.54299 |  | 195.7412 |  | -0.62246 | 0.54299
0.074609 | 0.53765 |  | 192.9237 |  | -0.6135 | 0.53765
0.074805 | 0.53163 |  | 189.7619 |  | -0.60344 | 0.53163
0.075 | 0.52194 |  | 185.8199 |  | -0.59091 | 0.52194
0.075195 | 0.51067 |  | 180.8848 |  | -0.57521 | 0.51067
0.075391 | 0.49586 |  | 175.0827 |  | -0.55676 | 0.49586
0.075586 | 0.47919 |  | 168.6901 |  | -0.53643 | 0.47919
0.075781 | 0.46319 |  | 162.046 |  | -0.51531 | 0.46319
0.075977 | 0.44523 |  | 154.95 |  | -0.49274 | 0.44523
0.076172 | 0.42616 |  | 147.0213 |  | -0.46753 | 0.42616
0.076367 | 0.4094 |  | 138.3729 |  | -0.44003 | 0.4094
0.076563 | 0.40088 |  | 129.2801 |  | -0.41111 | 0.40088
0.076758 | 0.40114 |  | 119.885 |  | -0.38123 | 0.40114
0.076953 | 0.40442 |  | 110.0471 |  | -0.34995 | 0.40442
0.077148 | 0.408 |  | 99.5747 |  | -0.31665 | 0.408
0.077344 | 0.41256 |  | 88.5754 |  | -0.28167 | 0.41256
0.077539 | 0.4318 |  | 77.231 |  | -0.24559 | 0.4318
0.077734 | 0.48004 |  | 65.7305 |  | -0.20902 | 0.48004
0.07793 | 0.5482 |  | 53.9731 |  | -0.17163 | 0.5482
0.078125 | 0.60385 |  | 41.9073 |  | -0.13327 | 0.60385
0.07832 | 0.54924 |  | 30.0041 |  | -0.095413 | 0.54924
0.078516 | 0.35036 |  | 18.224 |  | -0.057952 | 0.35036
0.078711 | 0.20349 |  | 6.2016 |  | -0.019721 | 0.20349
0.078906 | 0.12338 |  | -5.8824 |  | 0.018706 | 0.12338
0.079102 | -0.0021112 |  | -18.0968 |  | 0.057548 | -0.0021112
0.079297 | -0.028532 |  | -30.5759 |  | 0.097231 | -0.028532
0.079492 | -0.051798 |  | -42.8947 |  | 0.13641 | -0.051798
0.079687 | -0.14677 |  | -54.9661 |  | 0.17479 | -0.14677
0.079883 | -0.15764 |  | -66.844 |  | 0.21256 | -0.15764
0.080078 | -0.19662 |  | -78.3854 |  | 0.24927 | -0.19662
0.080273 | -0.24554 |  | -89.7205 |  | 0.28531 | -0.24554
0.080469 | -0.25354 |  | -100.7729 |  | 0.32046 | -0.25354
0.080664 | -0.30373 |  | -111.4532 |  | 0.35442 | -0.30373
0.080859 | -0.32573 |  | -121.8483 |  | 0.38748 | -0.32573
0.081055 | -0.35021 |  | -131.7935 |  | 0.4191 | -0.35021
0.08125 | -0.38974 |  | -141.3153 |  | 0.44938 | -0.38974
0.081445 | -0.40719 |  | -150.319 |  | 0.47801 | -0.40719
0.081641 | -0.43805 |  | -158.613 |  | 0.50439 | -0.43805
0.081836 | -0.45502 |  | -166.2308 |  | 0.52861 | -0.45502
0.082031 | -0.47414 |  | -173.1193 |  | 0.55052 | -0.47414
0.082227 | -0.49572 |  | -179.3394 |  | 0.5703 | -0.49572
0.082422 | -0.50589 |  | -184.8845 |  | 0.58793 | -0.50589
0.082617 | -0.52595 |  | -189.7048 |  | 0.60326 | -0.52595
0.082812 | -0.53506 |  | -193.8778 |  | 0.61653 | -0.53506
0.083008 | -0.54622 |  | -197.2681 |  | 0.62731 | -0.54622
0.083203 | -0.55757 |  | -199.8614 |  | 0.63556 | -0.55757
0.083398 | -0.56045 |  | -201.6941 |  | 0.64139 | -0.56045
0.083594 | -0.56916 |  | -202.6838 |  | 0.64453 | -0.56916
0.083789 | -0.56851 |  | -202.8277 |  | 0.64499 | -0.56851
0.083984 | -0.56782 |  | -202.0638 |  | 0.64256 | -0.56782
0.08418 | -0.56658 |  | -200.4146 |  | 0.63732 | -0.56658
0.084375 | -0.55971 |  | -198.024 |  | 0.62972 | -0.55971
0.08457 | -0.55659 |  | -195.088 |  | 0.62038 | -0.55659
0.084766 | -0.54695 |  | -191.7418 |  | 0.60974 | -0.54695
0.084961 | -0.53728 |  | -187.762 |  | 0.59708 | -0.53728
0.085156 | -0.52689 |  | -182.8659 |  | 0.58151 | -0.52689
0.085352 | -0.51089 |  | -176.9806 |  | 0.5628 | -0.51089
0.085547 | -0.49521 |  | -170.3058 |  | 0.54157 | -0.49521
0.085742 | -0.47595 |  | -163.2566 |  | 0.51916 | -0.47595
0.085938 | -0.45751 |  | -155.7926 |  | 0.49542 | -0.45751
0.086133 | -0.4381 |  | -147.6508 |  | 0.46953 | -0.4381
0.086328 | -0.41537 |  | -138.8707 |  | 0.44161 | -0.41537
0.086523 | -0.39419 |  | -129.5647 |  | 0.41202 | -0.39419
0.086719 | -0.3747 |  | -119.9367 |  | 0.3814 | -0.3747
0.086914 | -0.36108 |  | -110.0604 |  | 0.34999 | -0.36108
0.087109 | -0.35114 |  | -99.6843 |  | 0.317 | -0.35114
0.087305 | -0.34316 |  | -88.7209 |  | 0.28213 | -0.34316
0.0875 | -0.3385 |  | -77.3666 |  | 0.24603 | -0.3385
0.087695 | -0.33804 |  | -65.7822 |  | 0.20919 | -0.33804
0.087891 | -0.34564 |  | -54.0175 |  | 0.17178 | -0.34564
0.088086 | -0.35563 |  | -42.0778 |  | 0.13381 | -0.35563
0.088281 | -0.35491 |  | -29.9463 |  | 0.095229 | -0.35491
0.088477 | -0.3481 |  | -17.7074 |  | 0.05631 | -0.3481
0.088672 | -0.34755 |  | -5.5225 |  | 0.017562 | -0.34755
0.088867 | -0.30996 |  | 6.5214 |  | -0.020738 | -0.30996
0.089063 | -0.20853 |  | 18.4698 |  | -0.058734 | -0.20853
0.089258 | -0.095022 |  | 30.4319 |  | -0.096773 | -0.095022
0.089453 | 0.0034432 |  | 42.4066 |  | -0.13485 | 0.0034432
0.089648 | 0.092147 |  | 54.2282 |  | -0.17245 | 0.092147
0.089844 | 0.15463 |  | 65.801 |  | -0.20925 | 0.15463
0.090039 | 0.18346 |  | 77.2223 |  | -0.24557 | 0.18346
0.090234 | 0.2131 |  | 88.4566 |  | -0.28129 | 0.2131
0.09043 | 0.25055 |  | 99.3331 |  | -0.31588 | 0.25055
0.090625 | 0.27703 |  | 109.8216 |  | -0.34923 | 0.27703
0.09082 | 0.30658 |  | 119.8534 |  | -0.38113 | 0.30658
0.091016 | 0.33554 |  | 129.3929 |  | -0.41147 | 0.33554
0.091211 | 0.36043 |  | 138.5408 |  | -0.44056 | 0.36043
0.091406 | 0.38731 |  | 147.2401 |  | -0.46822 | 0.38731
0.091602 | 0.40812 |  | 155.3582 |  | -0.49404 | 0.40812
0.091797 | 0.43042 |  | 162.8894 |  | -0.51799 | 0.43042
0.091992 | 0.45144 |  | 169.8722 |  | -0.54019 | 0.45144
0.092188 | 0.46874 |  | 176.2811 |  | -0.56057 | 0.46874
0.092383 | 0.48737 |  | 182.0397 |  | -0.57889 | 0.48737
0.092578 | 0.50159 |  | 187.0429 |  | -0.5948 | 0.50159
0.092773 | 0.51468 |  | 191.2608 |  | -0.60821 | 0.51468
0.092969 | 0.52568 |  | 194.7604 |  | -0.61934 | 0.52568
0.093164 | 0.53438 |  | 197.4332 |  | -0.62784 | 0.53438
0.093359 | 0.5425 |  | 199.1736 |  | -0.63337 | 0.5425
0.093555 | 0.54649 |  | 200.1836 |  | -0.63658 | 0.54649
0.09375 | 0.5506 |  | 200.527 |  | -0.63768 | 0.5506
0.093945 | 0.55288 |  | 200.0059 |  | -0.63602 | 0.55288
0.094141 | 0.55038 |  | 198.7041 |  | -0.63188 | 0.55038
0.094336 | 0.54642 |  | 196.7475 |  | -0.62566 | 0.54642
0.094531 | 0.54156 |  | 194.21 |  | -0.61759 | 0.54156
0.094727 | 0.53543 |  | 191.2441 |  | -0.60816 | 0.53543
0.094922 | 0.52734 |  | 187.6048 |  | -0.59658 | 0.52734
0.095117 | 0.51681 |  | 182.9723 |  | -0.58185 | 0.51681
0.095312 | 0.50272 |  | 177.407 |  | -0.56415 | 0.50272
0.095508 | 0.487 |  | 171.1428 |  | -0.54423 | 0.487
0.095703 | 0.47072 |  | 164.5563 |  | -0.52329 | 0.47072
0.095898 | 0.45264 |  | 157.7246 |  | -0.50156 | 0.45264
0.096094 | 0.4345 |  | 150.1897 |  | -0.4776 | 0.4345
0.096289 | 0.41679 |  | 141.8026 |  | -0.45093 | 0.41679
0.096484 | 0.40368 |  | 132.8926 |  | -0.4226 | 0.40368
0.09668 | 0.39883 |  | 123.6464 |  | -0.3932 | 0.39883
0.096875 | 0.40053 |  | 114.0043 |  | -0.36253 | 0.40053
0.09707 | 0.40767 |  | 103.7579 |  | -0.32995 | 0.40767
0.097266 | 0.41645 |  | 92.8637 |  | -0.29531 | 0.41645
0.097461 | 0.42903 |  | 81.6139 |  | -0.25953 | 0.42903
0.097656 | 0.452 |  | 70.1992 |  | -0.22323 | 0.452
0.097852 | 0.49852 |  | 58.5733 |  | -0.18626 | 0.49852
0.098047 | 0.57214 |  | 46.6759 |  | -0.14843 | 0.57214
0.098242 | 0.57883 |  | 34.6432 |  | -0.11017 | 0.57883
0.098437 | 0.44675 |  | 22.7639 |  | -0.072389 | 0.44675
0.098633 | 0.27672 |  | 10.9745 |  | -0.034899 | 0.27672
0.098828 | 0.1527 |  | -1.0049 |  | 0.0031955 | 0.1527
0.099023 | 0.065668 |  | -13.1744 |  | 0.041895 | 0.065668
0.099219 | -0.029671 |  | -25.4002 |  | 0.080773 | -0.029671
0.099414 | -0.094181 |  | -37.7187 |  | 0.11995 | -0.094181
0.099609 | -0.097571 |  | -49.9848 |  | 0.15895 | -0.097571
0.099805 | -0.15242 |  | -61.896 |  | 0.19683 | -0.15242
0.1 | -0.19549 |  | -73.6315 |  | 0.23415 | -0.19549
0.1002 | -0.20417 |  | -85.1844 |  | 0.27089 | -0.20417
0.10039 | -0.25512 |  | -96.3582 |  | 0.30642 | -0.25512
0.10059 | -0.27565 |  | -107.2504 |  | 0.34106 | -0.27565
0.10078 | -0.3073 |  | -117.7275 |  | 0.37437 | -0.3073
0.10098 | -0.34879 |  | -127.8232 |  | 0.40648 | -0.34879
0.10117 | -0.36643 |  | -137.5553 |  | 0.43743 | -0.36643
0.10137 | -0.40659 |  | -146.7085 |  | 0.46653 | -0.40659
0.10156 | -0.42365 |  | -155.2792 |  | 0.49379 | -0.42365
0.10176 | -0.44427 |  | -163.1355 |  | 0.51877 | -0.44427
0.10195 | -0.47292 |  | -170.2924 |  | 0.54153 | -0.47292
0.10215 | -0.48228 |  | -176.8322 |  | 0.56233 | -0.48228
0.10234 | -0.50711 |  | -182.6345 |  | 0.58078 | -0.50711
0.10254 | -0.51912 |  | -187.7871 |  | 0.59716 | -0.51912
0.10273 | -0.53059 |  | -192.2819 |  | 0.61146 | -0.53059
0.10293 | -0.54664 |  | -196.0165 |  | 0.62333 | -0.54664
0.10312 | -0.55013 |  | -198.9231 |  | 0.63258 | -0.55013
0.10332 | -0.5619 |  | -200.9763 |  | 0.6391 | -0.5619
0.10352 | -0.56478 |  | -202.2584 |  | 0.64318 | -0.56478
0.10371 | -0.56713 |  | -202.7063 |  | 0.64461 | -0.56713
0.10391 | -0.57088 |  | -202.2743 |  | 0.64323 | -0.57088
0.1041 | -0.56528 |  | -200.9589 |  | 0.63905 | -0.56528
0.1043 | -0.56401 |  | -198.7864 |  | 0.63214 | -0.56401
0.10449 | -0.55687 |  | -196.0373 |  | 0.6234 | -0.55687
0.10469 | -0.55033 |  | -192.8378 |  | 0.61322 | -0.55033
0.10488 | -0.54311 |  | -189.0919 |  | 0.60131 | -0.54311
0.10508 | -0.52891 |  | -184.6618 |  | 0.58722 | -0.52891
0.10527 | -0.5184 |  | -179.2995 |  | 0.57017 | -0.5184
0.10547 | -0.50165 |  | -173.016 |  | 0.55019 | -0.50165
0.10566 | -0.48307 |  | -166.1675 |  | 0.52841 | -0.48307
0.10586 | -0.46622 |  | -158.9025 |  | 0.50531 | -0.46622
0.10605 | -0.44538 |  | -151.0531 |  | 0.48035 | -0.44538
0.10625 | -0.42486 |  | -142.5762 |  | 0.45339 | -0.42486
0.10645 | -0.40216 |  | -133.5097 |  | 0.42456 | -0.40216
0.10664 | -0.38239 |  | -123.9862 |  | 0.39428 | -0.38239
0.10684 | -0.36774 |  | -114.1989 |  | 0.36315 | -0.36774
0.10703 | -0.35444 |  | -103.9779 |  | 0.33065 | -0.35444
0.10723 | -0.34372 |  | -93.1778 |  | 0.29631 | -0.34372
0.10742 | -0.33642 |  | -81.9335 |  | 0.26055 | -0.33642
0.10762 | -0.32885 |  | -70.4018 |  | 0.22388 | -0.32885
0.10781 | -0.32301 |  | -58.76 |  | 0.18686 | -0.32301
0.10801 | -0.33457 |  | -46.9882 |  | 0.14942 | -0.33457
0.1082 | -0.34771 |  | -35.0108 |  | 0.11133 | -0.34771
0.1084 | -0.34679 |  | -22.8672 |  | 0.072718 | -0.34679
0.10859 | -0.34445 |  | -10.6464 |  | 0.033855 | -0.34445
0.10879 | -0.32369 |  | 1.5125 |  | -0.0048098 | -0.32369
0.10898 | -0.27399 |  | 13.5911 |  | -0.04322 | -0.27399
0.10918 | -0.18712 |  | 25.5818 |  | -0.08135 | -0.18712
0.10938 | -0.047313 |  | 37.4365 |  | -0.11905 | -0.047313
0.10957 | 0.074936 |  | 49.2085 |  | -0.15648 | 0.074936
0.10977 | 0.13115 |  | 60.8825 |  | -0.19361 | 0.13115
0.10996 | 0.1707 |  | 72.3993 |  | -0.23023 | 0.1707
0.11016 | 0.20405 |  | 83.7654 |  | -0.26637 | 0.20405
0.11035 | 0.23274 |  | 94.8731 |  | -0.3017 | 0.23274
0.11055 | 0.26748 |  | 105.598 |  | -0.3358 | 0.26748
0.11074 | 0.29522 |  | 115.8662 |  | -0.36845 | 0.29522
0.11094 | 0.32522 |  | 125.5804 |  | -0.39935 | 0.32522
0.11113 | 0.35272 |  | 134.829 |  | -0.42876 | 0.35272
0.11133 | 0.37508 |  | 143.6628 |  | -0.45685 | 0.37508
0.11152 | 0.40108 |  | 151.9686 |  | -0.48326 | 0.40108
0.11172 | 0.42155 |  | 159.7369 |  | -0.50796 | 0.42155
0.11191 | 0.44205 |  | 166.9599 |  | -0.53093 | 0.44205
0.11211 | 0.46146 |  | 173.6192 |  | -0.55211 | 0.46146
0.1123 | 0.47762 |  | 179.657 |  | -0.57131 | 0.47762
0.1125 | 0.49495 |  | 184.9642 |  | -0.58819 | 0.49495
0.1127 | 0.50745 |  | 189.5023 |  | -0.60262 | 0.50745
0.11289 | 0.52006 |  | 193.2621 |  | -0.61457 | 0.52006
0.11309 | 0.53112 |  | 196.331 |  | -0.62433 | 0.53112
0.11328 | 0.53758 |  | 198.5867 |  | -0.63151 | 0.53758
0.11348 | 0.54396 |  | 199.8938 |  | -0.63566 | 0.54396
0.11367 | 0.54772 |  | 200.457 |  | -0.63745 | 0.54772
0.11387 | 0.5503 |  | 200.2196 |  | -0.6367 | 0.5503
0.11406 | 0.55025 |  | 199.1429 |  | -0.63327 | 0.55025
0.11426 | 0.54718 |  | 197.4255 |  | -0.62781 | 0.54718
0.11445 | 0.54317 |  | 195.0639 |  | -0.6203 | 0.54317
0.11465 | 0.53572 |  | 192.183 |  | -0.61114 | 0.53572
0.11484 | 0.52814 |  | 188.7804 |  | -0.60032 | 0.52814
0.11504 | 0.51913 |  | 184.5983 |  | -0.58702 | 0.51913
0.11523 | 0.50596 |  | 179.5644 |  | -0.57101 | 0.50596
0.11543 | 0.4919 |  | 173.6986 |  | -0.55236 | 0.4919
0.11563 | 0.47588 |  | 167.2417 |  | -0.53183 | 0.47588
0.11582 | 0.45866 |  | 160.4714 |  | -0.5103 | 0.45866
0.11602 | 0.44129 |  | 153.1992 |  | -0.48717 | 0.44129
0.11621 | 0.42293 |  | 145.1832 |  | -0.46168 | 0.42293
0.11641 | 0.40817 |  | 136.5141 |  | -0.43411 | 0.40817
0.1166 | 0.39977 |  | 127.39 |  | -0.4051 | 0.39977
0.1168 | 0.39595 |  | 117.9029 |  | -0.37493 | 0.39595
0.11699 | 0.40046 |  | 107.9354 |  | -0.34323 | 0.40046
0.11719 | 0.41673 |  | 97.3146 |  | -0.30946 | 0.41673
0.11738 | 0.43185 |  | 86.2206 |  | -0.27418 | 0.43185
0.11758 | 0.44533 |  | 74.9402 |  | -0.23831 | 0.44533
0.11777 | 0.48625 |  | 63.4242 |  | -0.20169 | 0.48625
0.11797 | 0.56964 |  | 51.5914 |  | -0.16406 | 0.56964
0.11816 | 0.63043 |  | 39.5629 |  | -0.12581 | 0.63043
0.11836 | 0.53429 |  | 27.6933 |  | -0.088065 | 0.53429
0.11855 | 0.3085 |  | 16.0842 |  | -0.051148 | 0.3085
0.11875 | 0.15809 |  | 4.2336 |  | -0.013463 | 0.15809
0.11895 | 0.09925 |  | -7.9611 |  | 0.025316 | 0.09925
0.11914 | 0.0085815 |  | -20.2469 |  | 0.064385 | 0.0085815
0.11934 | -0.067722 |  | -32.6581 |  | 0.10385 | -0.067722
0.11953 | -0.085047 |  | -44.9504 |  | 0.14294 | -0.085047
0.11973 | -0.12122 |  | -56.9381 |  | 0.18106 | -0.12122
0.11992 | -0.17189 |  | -68.7747 |  | 0.2187 | -0.17189
0.12012 | -0.20189 |  | -80.3425 |  | 0.25549 | -0.20189
0.12031 | -0.23634 |  | -91.5554 |  | 0.29115 | -0.23634
0.12051 | -0.27079 |  | -102.5349 |  | 0.32606 | -0.27079
0.1207 | -0.30002 |  | -113.2752 |  | 0.36022 | -0.30002
0.1209 | -0.33275 |  | -123.6428 |  | 0.39318 | -0.33275
0.12109 | -0.36405 |  | -133.5444 |  | 0.42467 | -0.36405
0.12129 | -0.39259 |  | -142.9489 |  | 0.45458 | -0.39259
0.12148 | -0.41599 |  | -151.7425 |  | 0.48254 | -0.41599
0.12168 | -0.43954 |  | -159.9161 |  | 0.50853 | -0.43954
0.12187 | -0.46153 |  | -167.4536 |  | 0.5325 | -0.46153
0.12207 | -0.47896 |  | -174.2835 |  | 0.55422 | -0.47896
0.12227 | -0.49808 |  | -180.4407 |  | 0.5738 | -0.49808
0.12246 | -0.51324 |  | -185.8221 |  | 0.59091 | -0.51324
0.12266 | -0.52651 |  | -190.4931 |  | 0.60577 | -0.52651
0.12285 | -0.53949 |  | -194.5479 |  | 0.61866 | -0.53949
0.12305 | -0.54876 |  | -197.8389 |  | 0.62913 | -0.54876
0.12324 | -0.5582 |  | -200.3962 |  | 0.63726 | -0.5582
0.12344 | -0.56435 |  | -202.1068 |  | 0.6427 | -0.56435
0.12363 | -0.56785 |  | -202.8259 |  | 0.64499 | -0.56785
0.12383 | -0.56975 |  | -202.697 |  | 0.64458 | -0.56975
0.12402 | -0.56781 |  | -201.6766 |  | 0.64133 | -0.56781
0.12422 | -0.56517 |  | -199.8199 |  | 0.63543 | -0.56517
0.12441 | -0.55998 |  | -197.3832 |  | 0.62768 | -0.55998
0.12461 | -0.55269 |  | -194.4037 |  | 0.6182 | -0.55269
0.1248 | -0.54509 |  | -190.888 |  | 0.60702 | -0.54509
0.125 | -0.5353 |  | -186.6756 |  | 0.59363 | -0.5353
0.1252 | -0.52294 |  | -181.5152 |  | 0.57722 | -0.52294
0.12539 | -0.50735 |  | -175.4517 |  | 0.55794 | -0.50735
0.12559 | -0.49066 |  | -168.7952 |  | 0.53677 | -0.49066
0.12578 | -0.47355 |  | -161.8109 |  | 0.51456 | -0.47355
0.12598 | -0.45397 |  | -154.3483 |  | 0.49083 | -0.45397
0.12617 | -0.43263 |  | -146.1797 |  | 0.46485 | -0.43263
0.12637 | -0.41086 |  | -137.3141 |  | 0.43666 | -0.41086
0.12656 | -0.38947 |  | -127.8952 |  | 0.40671 | -0.38947
0.12676 | -0.37129 |  | -118.1729 |  | 0.37579 | -0.37129
0.12695 | -0.35872 |  | -108.1485 |  | 0.34391 | -0.35872
0.12715 | -0.34646 |  | -97.6583 |  | 0.31055 | -0.34646
0.12734 | -0.33637 |  | -86.6793 |  | 0.27564 | -0.33637
0.12754 | -0.33724 |  | -75.2998 |  | 0.23945 | -0.33724
0.12773 | -0.34193 |  | -63.6934 |  | 0.20255 | -0.34193
0.12793 | -0.34874 |  | -51.9192 |  | 0.1651 | -0.34874
0.12812 | -0.35542 |  | -39.9059 |  | 0.1269 | -0.35542
0.12832 | -0.34786 |  | -27.6604 |  | 0.08796 | -0.34786
0.12852 | -0.34114 |  | -15.3373 |  | 0.048773 | -0.34114
0.12871 | -0.33008 |  | -3.1322 |  | 0.0099603 | -0.33008
0.12891 | -0.28343 |  | 8.8906 |  | -0.028272 | -0.28343
0.1291 | -0.20911 |  | 20.8041 |  | -0.066157 | -0.20911
0.1293 | -0.097105 |  | 32.6846 |  | -0.10394 | -0.097105
0.12949 | 0.026461 |  | 44.5636 |  | -0.14171 | 0.026461
0.12969 | 0.09875 |  | 56.3803 |  | -0.17929 | 0.09875
0.12988 | 0.14611 |  | 67.9952 |  | -0.21622 | 0.14611
0.13008 | 0.1894 |  | 79.4208 |  | -0.25256 | 0.1894
0.13027 | 0.22171 |  | 90.639 |  | -0.28823 | 0.22171
0.13047 | 0.25431 |  | 101.4713 |  | -0.32268 | 0.25431
0.13066 | 0.28235 |  | 111.8548 |  | -0.3557 | 0.28235
0.13086 | 0.31244 |  | 121.7333 |  | -0.38711 | 0.31244
0.13105 | 0.34276 |  | 131.1497 |  | -0.41706 | 0.34276
0.13125 | 0.36678 |  | 140.2228 |  | -0.44591 | 0.36678
0.13145 | 0.39133 |  | 148.8471 |  | -0.47333 | 0.39133
0.13164 | 0.41341 |  | 156.9095 |  | -0.49897 | 0.41341
0.13184 | 0.43499 |  | 164.3917 |  | -0.52277 | 0.43499
0.13203 | 0.45529 |  | 171.2704 |  | -0.54464 | 0.45529
0.13223 | 0.47313 |  | 177.5124 |  | -0.56449 | 0.47313
0.13242 | 0.49051 |  | 183.0654 |  | -0.58215 | 0.49051
0.13262 | 0.50419 |  | 187.8736 |  | -0.59744 | 0.50419
0.13281 | 0.51702 |  | 191.9194 |  | -0.6103 | 0.51702
0.13301 | 0.52831 |  | 195.2833 |  | -0.621 | 0.52831
0.1332 | 0.53715 |  | 197.863 |  | -0.6292 | 0.53715
0.1334 | 0.54455 |  | 199.5355 |  | -0.63452 | 0.54455
0.13359 | 0.54825 |  | 200.5245 |  | -0.63767 | 0.54825
0.13379 | 0.55084 |  | 200.7337 |  | -0.63833 | 0.55084
0.13398 | 0.55194 |  | 200.0346 |  | -0.63611 | 0.55194
0.13418 | 0.55059 |  | 198.6625 |  | -0.63175 | 0.55059
0.13437 | 0.54651 |  | 196.5104 |  | -0.6249 | 0.54651
0.13457 | 0.53975 |  | 193.6564 |  | -0.61583 | 0.53975
0.13477 | 0.53351 |  | 190.3536 |  | -0.60532 | 0.53351
0.13496 | 0.5246 |  | 186.3626 |  | -0.59263 | 0.5246
0.13516 | 0.51213 |  | 181.5012 |  | -0.57717 | 0.51213
0.13535 | 0.49831 |  | 175.815 |  | -0.55909 | 0.49831
0.13555 | 0.48243 |  | 169.5207 |  | -0.53908 | 0.48243
0.13574 | 0.4663 |  | 162.9079 |  | -0.51805 | 0.4663
0.13594 | 0.44961 |  | 155.9212 |  | -0.49583 | 0.44961
0.13613 | 0.43155 |  | 148.2947 |  | -0.47158 | 0.43155
0.13633 | 0.4144 |  | 139.9709 |  | -0.44511 | 0.4144
0.13652 | 0.40281 |  | 131.1385 |  | -0.41702 | 0.40281
0.13672 | 0.4009 |  | 121.8712 |  | -0.38755 | 0.4009
0.13691 | 0.40585 |  | 112.0986 |  | -0.35647 | 0.40585
0.13711 | 0.41059 |  | 101.7463 |  | -0.32355 | 0.41059
0.1373 | 0.41826 |  | 90.8332 |  | -0.28885 | 0.41826
0.1375 | 0.43837 |  | 79.5758 |  | -0.25305 | 0.43837
0.1377 | 0.47168 |  | 68.1253 |  | -0.21664 | 0.47168
0.13789 | 0.52229 |  | 56.4581 |  | -0.17954 | 0.52229
0.13809 | 0.58143 |  | 44.5174 |  | -0.14157 | 0.58143
0.13828 | 0.56328 |  | 32.481 |  | -0.10329 | 0.56328
0.13848 | 0.37848 |  | 20.7274 |  | -0.065913 | 0.37848
0.13867 | 0.20174 |  | 8.8991 |  | -0.028299 | 0.20174
0.13887 | 0.1797 |  | -3.3909 |  | 0.010783 | 0.1797
0.13906 | 0.052354 |  | -15.5655 |  | 0.049498 | 0.052354
0.13926 | -0.096267 |  | -27.7851 |  | 0.088357 | -0.096267
0.13945 | -0.060125 |  | -40.2862 |  | 0.12811 | -0.060125
0.13965 | -0.11185 |  | -52.3379 |  | 0.16643 | -0.11185
0.13984 | -0.1749 |  | -64.1621 |  | 0.20404 | -0.1749
0.14004 | -0.16907 |  | -75.9297 |  | 0.24146 | -0.16907
0.14023 | -0.23289 |  | -87.3462 |  | 0.27776 | -0.23289
0.14043 | -0.24873 |  | -98.6009 |  | 0.31355 | -0.24873
0.14062 | -0.28191 |  | -109.3927 |  | 0.34787 | -0.28191
0.14082 | -0.32992 |  | -119.6325 |  | 0.38043 | -0.32992
0.14102 | -0.33382 |  | -129.5317 |  | 0.41191 | -0.33382
0.14121 | -0.38143 |  | -139.1162 |  | 0.44239 | -0.38143
0.14141 | -0.40263 |  | -148.3916 |  | 0.47189 | -0.40263
0.1416 | -0.42486 |  | -156.9464 |  | 0.49909 | -0.42486
0.1418 | -0.45872 |  | -164.7002 |  | 0.52375 | -0.45872
0.14199 | -0.46443 |  | -171.7619 |  | 0.5462 | -0.46443
0.14219 | -0.49389 |  | -178.0751 |  | 0.56628 | -0.49389
0.14238 | -0.5063 |  | -183.7914 |  | 0.58446 | -0.5063
0.14258 | -0.51856 |  | -188.8081 |  | 0.60041 | -0.51856
0.14277 | -0.53915 |  | -193.0755 |  | 0.61398 | -0.53915
0.14297 | -0.54208 |  | -196.6589 |  | 0.62538 | -0.54208
0.14316 | -0.55741 |  | -199.435 |  | 0.6342 | -0.55741
0.14336 | -0.56084 |  | -201.3976 |  | 0.64044 | -0.56084
0.14355 | -0.56444 |  | -202.5645 |  | 0.64416 | -0.56444
0.14375 | -0.57124 |  | -202.9264 |  | 0.64531 | -0.57124
0.14395 | -0.56593 |  | -202.3467 |  | 0.64346 | -0.56593
0.14414 | -0.56747 |  | -200.7917 |  | 0.63852 | -0.56747
0.14434 | -0.56041 |  | -198.5508 |  | 0.63139 | -0.56041
0.14453 | -0.55499 |  | -195.7652 |  | 0.62253 | -0.55499
0.14473 | -0.55062 |  | -192.4971 |  | 0.61214 | -0.55062
0.14492 | -0.53776 |  | -188.6497 |  | 0.59991 | -0.53776
0.14512 | -0.52975 |  | -183.9225 |  | 0.58487 | -0.52975
0.14531 | -0.51409 |  | -178.2386 |  | 0.5668 | -0.51409
0.14551 | -0.49793 |  | -171.7296 |  | 0.5461 | -0.49793
0.1457 | -0.48236 |  | -164.7503 |  | 0.52391 | -0.48236
0.1459 | -0.46146 |  | -157.3893 |  | 0.5005 | -0.46146
0.14609 | -0.44296 |  | -149.4229 |  | 0.47516 | -0.44296
0.14629 | -0.41938 |  | -140.8397 |  | 0.44787 | -0.41938
0.14648 | -0.39738 |  | -131.6675 |  | 0.4187 | -0.39738
0.14668 | -0.37846 |  | -122.1009 |  | 0.38828 | -0.37846
0.14688 | -0.36236 |  | -112.273 |  | 0.35703 | -0.36236
0.14707 | -0.35425 |  | -101.9802 |  | 0.3243 | -0.35425
0.14727 | -0.3436 |  | -91.1397 |  | 0.28982 | -0.3436
0.14746 | -0.33808 |  | -79.832 |  | 0.25387 | -0.33808
0.14766 | -0.34038 |  | -68.2646 |  | 0.21708 | -0.34038
0.14785 | -0.34291 |  | -56.5843 |  | 0.17994 | -0.34291
0.14805 | -0.35341 |  | -44.6973 |  | 0.14214 | -0.35341
0.14824 | -0.35785 |  | -32.583 |  | 0.10361 | -0.35785
0.14844 | -0.34598 |  | -20.3762 |  | 0.064796 | -0.34598
0.14863 | -0.33393 |  | -8.1855 |  | 0.02603 | -0.33393
0.14883 | -0.30684 |  | 3.9321 |  | -0.012504 | -0.30684
0.14902 | -0.23303 |  | 15.9222 |  | -0.050633 | -0.23303
0.14922 | -0.12457 |  | 27.8755 |  | -0.088644 | -0.12457
0.14941 | -0.014034 |  | 39.8788 |  | -0.12681 | -0.014034
0.14961 | 0.078114 |  | 51.7951 |  | -0.16471 | 0.078114
0.1498 | 0.13941 |  | 63.5313 |  | -0.20203 | 0.13941
0.15 | 0.1767 |  | 75.0694 |  | -0.23872 | 0.1767
0.1502 | 0.20938 |  | 86.3669 |  | -0.27465 | 0.20938
0.15039 | 0.24204 |  | 97.3481 |  | -0.30957 | 0.24204
0.15059 | 0.27108 |  | 107.913 |  | -0.34316 | 0.27108
0.15078 | 0.30261 |  | 118.0025 |  | -0.37525 | 0.30261
0.15098 | 0.33167 |  | 127.596 |  | -0.40576 | 0.33167
0.15117 | 0.35565 |  | 136.7983 |  | -0.43502 | 0.35565
0.15137 | 0.38204 |  | 145.6222 |  | -0.46308 | 0.38204
0.15156 | 0.40426 |  | 153.8887 |  | -0.48937 | 0.40426
0.15176 | 0.42533 |  | 161.5586 |  | -0.51376 | 0.42533
0.15195 | 0.44719 |  | 168.6382 |  | -0.53627 | 0.44719
0.15215 | 0.46466 |  | 175.1095 |  | -0.55685 | 0.46466
0.15234 | 0.48249 |  | 180.9633 |  | -0.57546 | 0.48249
0.15254 | 0.49745 |  | 186.1162 |  | -0.59185 | 0.49745
0.15273 | 0.5105 |  | 190.521 |  | -0.60586 | 0.5105
0.15293 | 0.52356 |  | 194.2036 |  | -0.61757 | 0.52356
0.15313 | 0.53278 |  | 197.1083 |  | -0.6268 | 0.53278
0.15332 | 0.54085 |  | 199.0775 |  | -0.63307 | 0.54085
0.15352 | 0.54682 |  | 200.2723 |  | -0.63687 | 0.54682
0.15371 | 0.55034 |  | 200.7802 |  | -0.63848 | 0.55034
0.15391 | 0.55093 |  | 200.3574 |  | -0.63714 | 0.55093
0.1541 | 0.54924 |  | 199.1468 |  | -0.63329 | 0.54924
0.1543 | 0.5473 |  | 197.2384 |  | -0.62722 | 0.5473
0.15449 | 0.54139 |  | 194.6083 |  | -0.61885 | 0.54139
0.15469 | 0.53471 |  | 191.5647 |  | -0.60918 | 0.53471
0.15488 | 0.52736 |  | 187.9952 |  | -0.59782 | 0.52736
0.15508 | 0.51631 |  | 183.6022 |  | -0.58386 | 0.51631
0.15527 | 0.50478 |  | 178.3608 |  | -0.56719 | 0.50478
0.15547 | 0.48939 |  | 172.3102 |  | -0.54795 | 0.48939
0.15566 | 0.47132 |  | 165.7963 |  | -0.52723 | 0.47132
0.15586 | 0.45457 |  | 158.9833 |  | -0.50557 | 0.45457
0.15605 | 0.43528 |  | 151.614 |  | -0.48213 | 0.43528
0.15625 | 0.41638 |  | 143.4916 |  | -0.4563 | 0.41638
0.15645 | 0.40389 |  | 134.7388 |  | -0.42847 | 0.40389
0.15664 | 0.39872 |  | 125.6294 |  | -0.3995 | 0.39872
0.15684 | 0.40098 |  | 116.099 |  | -0.36919 | 0.40098
0.15703 | 0.40761 |  | 105.9447 |  | -0.3369 | 0.40761
0.15723 | 0.41424 |  | 95.1939 |  | -0.30272 | 0.41424
0.15742 | 0.42568 |  | 84.0309 |  | -0.26722 | 0.42568
0.15762 | 0.44998 |  | 72.6559 |  | -0.23105 | 0.44998
0.15781 | 0.48046 |  | 61.117 |  | -0.19435 | 0.48046
0.15801 | 0.53416 |  | 49.2944 |  | -0.15676 | 0.53416
0.1582 | 0.60413 |  | 37.1549 |  | -0.11815 | 0.60413
0.1584 | 0.52168 |  | 25.199 |  | -0.080133 | 0.52168
0.15859 | 0.27038 |  | 13.5552 |  | -0.043106 | 0.27038
0.15879 | 0.14125 |  | 1.477 |  | -0.004697 | 0.14125
0.15898 | 0.11197 |  | -10.8912 |  | 0.034634 | 0.11197
0.15918 | 0.0031648 |  | -23.1112 |  | 0.073494 | 0.0031648
0.15937 | -0.068275 |  | -35.4519 |  | 0.11274 | -0.068275
0.15957 | -0.088451 |  | -47.7086 |  | 0.15171 | -0.088451
0.15977 | -0.12881 |  | -59.6976 |  | 0.18984 | -0.12881
0.15996 | -0.17457 |  | -71.5008 |  | 0.22737 | -0.17457
0.16016 | -0.21584 |  | -82.9907 |  | 0.26391 | -0.21584
0.16035 | -0.24275 |  | -94.2012 |  | 0.29956 | -0.24275
0.16055 | -0.27809 |  | -105.1327 |  | 0.33432 | -0.27809
0.16074 | -0.30872 |  | -115.685 |  | 0.36788 | -0.30872
0.16094 | -0.3352 |  | -125.8352 |  | 0.40016 | -0.3352
0.16113 | -0.37318 |  | -135.6103 |  | 0.43124 | -0.37318
0.16133 | -0.39616 |  | -144.9356 |  | 0.4609 | -0.39616
0.16152 | -0.4212 |  | -153.6447 |  | 0.48859 | -0.4212
0.16172 | -0.44585 |  | -161.7113 |  | 0.51424 | -0.44585
0.16191 | -0.46268 |  | -169.0565 |  | 0.5376 | -0.46268
0.16211 | -0.48492 |  | -175.666 |  | 0.55862 | -0.48492
0.1623 | -0.49982 |  | -181.676 |  | 0.57773 | -0.49982
0.1625 | -0.51648 |  | -187.0177 |  | 0.59472 | -0.51648
0.1627 | -0.53162 |  | -191.578 |  | 0.60922 | -0.53162
0.16289 | -0.54107 |  | -195.3917 |  | 0.62135 | -0.54107
0.16309 | -0.55338 |  | -198.4951 |  | 0.63121 | -0.55338
0.16328 | -0.55925 |  | -200.8346 |  | 0.63865 | -0.55925
0.16348 | -0.56535 |  | -202.3094 |  | 0.64334 | -0.56535
0.16367 | -0.56984 |  | -202.8874 |  | 0.64518 | -0.56984
0.16387 | -0.56905 |  | -202.5864 |  | 0.64422 | -0.56905
0.16406 | -0.56895 |  | -201.3932 |  | 0.64043 | -0.56895
0.16426 | -0.56445 |  | -199.3933 |  | 0.63407 | -0.56445
0.16445 | -0.55914 |  | -196.7764 |  | 0.62575 | -0.55914
0.16465 | -0.55248 |  | -193.6518 |  | 0.61581 | -0.55248
0.16484 | -0.54293 |  | -189.9906 |  | 0.60417 | -0.54293
0.16504 | -0.53323 |  | -185.6486 |  | 0.59036 | -0.53323
0.16523 | -0.51997 |  | -180.444 |  | 0.57381 | -0.51997
0.16543 | -0.5049 |  | -174.3254 |  | 0.55435 | -0.5049
0.16562 | -0.48768 |  | -167.5547 |  | 0.53282 | -0.48768
0.16582 | -0.46887 |  | -160.3927 |  | 0.51005 | -0.46887
0.16602 | -0.44921 |  | -152.6428 |  | 0.4854 | -0.44921
0.16621 | -0.42709 |  | -144.1905 |  | 0.45853 | -0.42709
0.16641 | -0.40643 |  | -135.2065 |  | 0.42996 | -0.40643
0.1666 | -0.38572 |  | -125.7904 |  | 0.40001 | -0.38572
0.1668 | -0.3671 |  | -116.1391 |  | 0.36932 | -0.3671
0.16699 | -0.3556 |  | -106.1549 |  | 0.33757 | -0.3556
0.16719 | -0.34626 |  | -95.54 |  | 0.30382 | -0.34626
0.16738 | -0.33967 |  | -84.3992 |  | 0.26839 | -0.33967
0.16758 | -0.33898 |  | -72.9048 |  | 0.23184 | -0.33898
0.16777 | -0.34023 |  | -61.2027 |  | 0.19462 | -0.34023
0.16797 | -0.34468 |  | -49.3622 |  | 0.15697 | -0.34468
0.16816 | -0.35658 |  | -37.2831 |  | 0.11856 | -0.35658
0.16836 | -0.35885 |  | -25.0728 |  | 0.079732 | -0.35885
0.16855 | -0.33488 |  | -12.9179 |  | 0.041079 | -0.33488
0.16875 | -0.30815 |  | -0.84404 |  | 0.002684 | -0.30815
0.16895 | -0.26724 |  | 11.1524 |  | -0.035465 | -0.26724
0.16914 | -0.17495 |  | 23.1237 |  | -0.073533 | -0.17495
0.16934 | -0.070307 |  | 35.153 |  | -0.11179 | -0.070307
0.16953 | 0.025807 |  | 47.1387 |  | -0.1499 | 0.025807
0.16973 | 0.11257 |  | 58.9152 |  | -0.18735 | 0.11257
0.16992 | 0.16089 |  | 70.4808 |  | -0.22413 | 0.16089
0.17012 | 0.1967 |  | 81.8613 |  | -0.26032 | 0.1967
0.17031 | 0.23252 |  | 92.9666 |  | -0.29563 | 0.23252
0.17051 | 0.25818 |  | 103.6722 |  | -0.32968 | 0.25818
0.1707 | 0.28951 |  | 113.9367 |  | -0.36232 | 0.28951
0.1709 | 0.31749 |  | 123.7409 |  | -0.3935 | 0.31749
0.17109 | 0.34414 |  | 133.1047 |  | -0.42327 | 0.34414
0.17129 | 0.373 |  | 142.1216 |  | -0.45195 | 0.373
0.17148 | 0.39508 |  | 150.6678 |  | -0.47912 | 0.39508
0.17168 | 0.41895 |  | 158.5912 |  | -0.50432 | 0.41895
0.17188 | 0.43968 |  | 165.9281 |  | -0.52765 | 0.43968
0.17207 | 0.45805 |  | 172.6531 |  | -0.54904 | 0.45805
0.17227 | 0.47775 |  | 178.7613 |  | -0.56846 | 0.47775
0.17246 | 0.49242 |  | 184.1896 |  | -0.58572 | 0.49242
0.17266 | 0.50681 |  | 188.8096 |  | -0.60041 | 0.50681
0.17285 | 0.51921 |  | 192.6766 |  | -0.61271 | 0.51921
0.17305 | 0.52902 |  | 195.8164 |  | -0.6227 | 0.52902
0.17324 | 0.53804 |  | 198.0648 |  | -0.62985 | 0.53804
0.17344 | 0.54352 |  | 199.4985 |  | -0.63441 | 0.54352
0.17363 | 0.54814 |  | 200.3999 |  | -0.63727 | 0.54814
0.17383 | 0.55078 |  | 200.5463 |  | -0.63774 | 0.55078
0.17402 | 0.55083 |  | 199.7869 |  | -0.63532 | 0.55083
0.17422 | 0.54866 |  | 198.2576 |  | -0.63046 | 0.54866
0.17441 | 0.54406 |  | 195.8824 |  | -0.62291 | 0.54406
0.17461 | 0.53907 |  | 192.9999 |  | -0.61374 | 0.53907
0.1748 | 0.53149 |  | 189.7728 |  | -0.60348 | 0.53149
0.175 | 0.52202 |  | 185.7915 |  | -0.59082 | 0.52202
0.1752 | 0.51103 |  | 180.9104 |  | -0.5753 | 0.51103
0.17539 | 0.49647 |  | 175.1065 |  | -0.55684 | 0.49647
0.17559 | 0.48026 |  | 168.653 |  | -0.53632 | 0.48026
0.17578 | 0.46242 |  | 161.8727 |  | -0.51476 | 0.46242
0.17598 | 0.4444 |  | 154.604 |  | -0.49164 | 0.4444
0.17617 | 0.42697 |  | 146.6868 |  | -0.46646 | 0.42697
0.17637 | 0.40998 |  | 138.0922 |  | -0.43913 | 0.40998
0.17656 | 0.39991 |  | 129.0198 |  | -0.41028 | 0.39991
0.17676 | 0.39844 |  | 119.6607 |  | -0.38052 | 0.39844
0.17695 | 0.40335 |  | 109.8216 |  | -0.34923 | 0.40335
0.17715 | 0.41434 |  | 99.3438 |  | -0.31591 | 0.41434
0.17734 | 0.42959 |  | 88.3679 |  | -0.28101 | 0.42959
0.17754 | 0.45034 |  | 77.1598 |  | -0.24537 | 0.45034
0.17773 | 0.47809 |  | 65.7792 |  | -0.20918 | 0.47809
0.17793 | 0.53035 |  | 54.0612 |  | -0.17191 | 0.53035
0.17813 | 0.58879 |  | 42.0365 |  | -0.13368 | 0.58879
0.17832 | 0.52906 |  | 30.0965 |  | -0.095707 | 0.52906
0.17852 | 0.33604 |  | 18.3573 |  | -0.058376 | 0.33604
0.17871 | 0.19959 |  | 6.414 |  | -0.020397 | 0.19959
0.17891 | 0.14367 |  | -5.7606 |  | 0.018319 | 0.14367
0.1791 | 0.035713 |  | -17.9763 |  | 0.057165 | 0.035713
0.1793 | -0.067144 |  | -30.3513 |  | 0.096517 | -0.067144
0.17949 | -0.095077 |  | -42.7706 |  | 0.13601 | -0.095077
0.17969 | -0.12305 |  | -54.9087 |  | 0.17461 | -0.12305
0.17988 | -0.16654 |  | -66.7439 |  | 0.21225 | -0.16654
0.18008 | -0.19744 |  | -78.3972 |  | 0.2493 | -0.19744
0.18027 | -0.22865 |  | -89.8035 |  | 0.28558 | -0.22865
0.18047 | -0.25992 |  | -100.9299 |  | 0.32096 | -0.25992
0.18066 | -0.29369 |  | -111.7657 |  | 0.35541 | -0.29369
0.18086 | -0.3251 |  | -122.1513 |  | 0.38844 | -0.3251
0.18105 | -0.34915 |  | -132.0835 |  | 0.42003 | -0.34915
0.18125 | -0.38262 |  | -141.5425 |  | 0.45011 | -0.38262
0.18145 | -0.41198 |  | -150.3861 |  | 0.47823 | -0.41198
0.18164 | -0.4324 |  | -158.6111 |  | 0.50438 | -0.4324
0.18184 | -0.45643 |  | -166.2114 |  | 0.52855 | -0.45643
0.18203 | -0.47549 |  | -173.1259 |  | 0.55054 | -0.47549
0.18223 | -0.49295 |  | -179.3827 |  | 0.57044 | -0.49295
0.18242 | -0.51043 |  | -184.9641 |  | 0.58819 | -0.51043
0.18262 | -0.52389 |  | -189.7504 |  | 0.60341 | -0.52389
0.18281 | -0.53692 |  | -193.8164 |  | 0.61634 | -0.53692
0.18301 | -0.54741 |  | -197.2105 |  | 0.62713 | -0.54741
0.1832 | -0.55611 |  | -199.7903 |  | 0.63533 | -0.55611
0.1834 | -0.56263 |  | -201.5792 |  | 0.64102 | -0.56263
0.18359 | -0.56656 |  | -202.5787 |  | 0.6442 | -0.56656
0.18379 | -0.56912 |  | -202.6867 |  | 0.64454 | -0.56912
0.18398 | -0.56833 |  | -201.9114 |  | 0.64208 | -0.56833
0.18418 | -0.56577 |  | -200.2698 |  | 0.63686 | -0.56577
0.18438 | -0.56113 |  | -197.8794 |  | 0.62926 | -0.56113
0.18457 | -0.55472 |  | -194.9699 |  | 0.62 | -0.55472
0.18477 | -0.54715 |  | -191.5825 |  | 0.60923 | -0.54715
0.18496 | -0.53681 |  | -187.573 |  | 0.59648 | -0.53681
0.18516 | -0.5257 |  | -182.719 |  | 0.58105 | -0.5257
0.18535 | -0.51168 |  | -176.8483 |  | 0.56238 | -0.51168
0.18555 | -0.49421 |  | -170.1944 |  | 0.54122 | -0.49421
0.18574 | -0.47664 |  | -163.1407 |  | 0.51879 | -0.47664
0.18594 | -0.45709 |  | -155.6228 |  | 0.49488 | -0.45709
0.18613 | -0.4359 |  | -147.5096 |  | 0.46908 | -0.4359
0.18633 | -0.41478 |  | -138.8076 |  | 0.44141 | -0.41478
0.18652 | -0.39352 |  | -129.5661 |  | 0.41202 | -0.39352
0.18672 | -0.37363 |  | -120.0267 |  | 0.38168 | -0.37363
0.18691 | -0.35901 |  | -110.1753 |  | 0.35036 | -0.35901
0.18711 | -0.35126 |  | -99.7789 |  | 0.3173 | -0.35126
0.1873 | -0.34428 |  | -88.8502 |  | 0.28254 | -0.34428
0.1875 | -0.33769 |  | -77.5039 |  | 0.24646 | -0.33769
0.1877 | -0.33772 |  | -65.9106 |  | 0.2096 | -0.33772
0.18789 | -0.34474 |  | -54.1947 |  | 0.17234 | -0.34474
0.18809 | -0.35653 |  | -42.2691 |  | 0.13442 | -0.35653
0.18828 | -0.35854 |  | -30.1149 |  | 0.095765 | -0.35854
0.18848 | -0.34458 |  | -17.8651 |  | 0.056811 | -0.34458
0.18867 | -0.33804 |  | -5.6276 |  | 0.017896 | -0.33804
0.18887 | -0.31636 |  | 6.5139 |  | -0.020714 | -0.31636
0.18906 | -0.21995 |  | 18.4808 |  | -0.058769 | -0.21995
0.18926 | -0.079575 |  | 30.3894 |  | -0.096638 | -0.079575
0.18945 | 0.025166 |  | 42.3921 |  | -0.13481 | 0.025166
0.18965 | 0.089611 |  | 54.3099 |  | -0.17271 | 0.089611
0.18984 | 0.14271 |  | 65.9575 |  | -0.20974 | 0.14271
0.19004 | 0.18277 |  | 77.4278 |  | -0.24622 | 0.18277
0.19023 | 0.21723 |  | 88.6898 |  | -0.28203 | 0.21723
0.19043 | 0.25092 |  | 99.5656 |  | -0.31662 | 0.25092
0.19062 | 0.27766 |  | 110.0033 |  | -0.34981 | 0.27766
0.19082 | 0.30859 |  | 119.9574 |  | -0.38146 | 0.30859
0.19102 | 0.33713 |  | 129.4256 |  | -0.41157 | 0.33713
0.19121 | 0.36038 |  | 138.5488 |  | -0.44059 | 0.36038
0.19141 | 0.38695 |  | 147.2739 |  | -0.46833 | 0.38695
0.1916 | 0.4092 |  | 155.4079 |  | -0.4942 | 0.4092
0.1918 | 0.4303 |  | 162.9736 |  | -0.51826 | 0.4303
0.19199 | 0.45075 |  | 169.9548 |  | -0.54046 | 0.45075
0.19219 | 0.46788 |  | 176.3027 |  | -0.56064 | 0.46788
0.19238 | 0.48522 |  | 182.0246 |  | -0.57884 | 0.48522
0.19258 | 0.49933 |  | 186.9642 |  | -0.59455 | 0.49933
0.19277 | 0.51247 |  | 191.0999 |  | -0.6077 | 0.51247
0.19297 | 0.52417 |  | 194.5723 |  | -0.61874 | 0.52417
0.19316 | 0.53303 |  | 197.2948 |  | -0.6274 | 0.53303
0.19336 | 0.54089 |  | 199.14 |  | -0.63327 | 0.54089
0.19355 | 0.54526 |  | 200.2385 |  | -0.63676 | 0.54526
0.19375 | 0.54888 |  | 200.5891 |  | -0.63787 | 0.54888
0.19395 | 0.55014 |  | 199.9925 |  | -0.63598 | 0.55014
0.19414 | 0.54779 |  | 198.6227 |  | -0.63162 | 0.54779
0.19434 | 0.545 |  | 196.6492 |  | -0.62534 | 0.545
0.19453 | 0.53932 |  | 194.0599 |  | -0.61711 | 0.53932
0.19473 | 0.53299 |  | 191.0264 |  | -0.60746 | 0.53299
0.19492 | 0.52577 |  | 187.34 |  | -0.59574 | 0.52577
0.19512 | 0.514 |  | 182.7452 |  | -0.58113 | 0.514
0.19531 | 0.5005 |  | 177.3545 |  | -0.56399 | 0.5005
0.19551 | 0.48602 |  | 171.2309 |  | -0.54451 | 0.48602
0.1957 | 0.46975 |  | 164.6626 |  | -0.52363 | 0.46975
0.1959 | 0.4519 |  | 157.7527 |  | -0.50165 | 0.4519
0.19609 | 0.43384 |  | 150.1821 |  | -0.47758 | 0.43384
0.19629 | 0.41744 |  | 141.846 |  | -0.45107 | 0.41744
0.19648 | 0.40429 |  | 132.9378 |  | -0.42274 | 0.40429
0.19668 | 0.39865 |  | 123.6384 |  | -0.39317 | 0.39865
0.19687 | 0.40252 |  | 113.8938 |  | -0.36218 | 0.40252
0.19707 | 0.41385 |  | 103.6308 |  | -0.32955 | 0.41385
0.19727 | 0.42525 |  | 92.8429 |  | -0.29524 | 0.42525
0.19746 | 0.43889 |  | 81.6542 |  | -0.25966 | 0.43889
0.19766 | 0.46726 |  | 70.2781 |  | -0.22348 | 0.46726
0.19785 | 0.50807 |  | 58.6732 |  | -0.18658 | 0.50807
0.19805 | 0.57662 |  | 46.7448 |  | -0.14865 | 0.57662
0.19824 | 0.59376 |  | 34.7556 |  | -0.11052 | 0.59376
0.19844 | 0.40308 |  | 23.099 |  | -0.073455 | 0.40308
0.19863 | 0.1963 |  | 11.3841 |  | -0.036201 | 0.1963
0.19883 | 0.17467 |  | -0.85077 |  | 0.0027054 | 0.17467
0.19902 | 0.094443 |  | -13.1384 |  | 0.04178 | 0.094443
0.19922 | -0.031488 |  | -25.4262 |  | 0.080855 | -0.031488
0.19941 | -0.049048 |  | -37.8512 |  | 0.12037 | -0.049048
0.19961 | -0.10315 |  | -50.0301 |  | 0.1591 | -0.10315
0.1998 | -0.15565 |  | -62.0094 |  | 0.19719 | -0.15565
0.2 | -0.17772 |  | -73.778 |  | 0.23461 | -0.17772
0.2002 | -0.22534 |  | -85.2364 |  | 0.27105 | -0.22534
0.20039 | -0.24724 |  | -96.5339 |  | 0.30698 | -0.24724
0.20059 | -0.28467 |  | -107.5022 |  | 0.34186 | -0.28467
0.20078 | -0.31972 |  | -118.0519 |  | 0.3754 | -0.31972
0.20098 | -0.34156 |  | -128.1186 |  | 0.40742 | -0.34156
0.20117 | -0.37994 |  | -137.6564 |  | 0.43775 | -0.37994
0.20137 | -0.3989 |  | -146.7958 |  | 0.46681 | -0.3989
0.20156 | -0.42631 |  | -155.3547 |  | 0.49403 | -0.42631
0.20176 | -0.45124 |  | -163.2598 |  | 0.51917 | -0.45124
0.20195 | -0.465 |  | -170.5049 |  | 0.54221 | -0.465
0.20215 | -0.48956 |  | -176.9837 |  | 0.56281 | -0.48956
0.20234 | -0.50189 |  | -182.8197 |  | 0.58137 | -0.50189
0.20254 | -0.51839 |  | -187.9599 |  | 0.59771 | -0.51839
0.20273 | -0.53318 |  | -192.339 |  | 0.61164 | -0.53318
0.20293 | -0.54114 |  | -196.0048 |  | 0.6233 | -0.54114
0.20312 | -0.55496 |  | -198.9371 |  | 0.63262 | -0.55496
0.20332 | -0.55959 |  | -201.1822 |  | 0.63976 | -0.55959
0.20352 | -0.56602 |  | -202.5812 |  | 0.64421 | -0.56602
0.20371 | -0.56966 |  | -203.0381 |  | 0.64566 | -0.56966
0.20391 | -0.56803 |  | -202.6132 |  | 0.64431 | -0.56803
0.2041 | -0.56927 |  | -201.2599 |  | 0.64001 | -0.56927
0.2043 | -0.56301 |  | -199.0678 |  | 0.63304 | -0.56301
0.20449 | -0.55755 |  | -196.2519 |  | 0.62408 | -0.55755
0.20469 | -0.55103 |  | -192.9886 |  | 0.6137 | -0.55103
0.20488 | -0.54108 |  | -189.2109 |  | 0.60169 | -0.54108
0.20508 | -0.53221 |  | -184.715 |  | 0.58739 | -0.53221
0.20527 | -0.51723 |  | -179.3131 |  | 0.57022 | -0.51723
0.20547 | -0.50125 |  | -173.023 |  | 0.55021 | -0.50125
0.20566 | -0.48421 |  | -166.187 |  | 0.52847 | -0.48421
0.20586 | -0.46507 |  | -158.9 |  | 0.5053 | -0.46507
0.20605 | -0.44625 |  | -150.978 |  | 0.48011 | -0.44625
0.20625 | -0.42398 |  | -142.4048 |  | 0.45285 | -0.42398
0.20645 | -0.40248 |  | -133.248 |  | 0.42373 | -0.40248
0.20664 | -0.38181 |  | -123.7473 |  | 0.39352 | -0.38181
0.20684 | -0.36375 |  | -114.0316 |  | 0.36262 | -0.36375
0.20703 | -0.3527 |  | -103.8703 |  | 0.33031 | -0.3527
0.20723 | -0.34413 |  | -93.1503 |  | 0.29622 | -0.34413
0.20742 | -0.33748 |  | -81.9285 |  | 0.26053 | -0.33748
0.20762 | -0.33573 |  | -70.3583 |  | 0.22374 | -0.33573
0.20781 | -0.34017 |  | -58.6549 |  | 0.18652 | -0.34017
0.20801 | -0.34566 |  | -46.7998 |  | 0.14882 | -0.34566
0.2082 | -0.35042 |  | -34.7297 |  | 0.11044 | -0.35042
0.2084 | -0.35744 |  | -22.5504 |  | 0.07171 | -0.35744
0.20859 | -0.34906 |  | -10.3737 |  | 0.032988 | -0.34906
0.20879 | -0.31547 |  | 1.7066 |  | -0.0054269 | -0.31547
0.20898 | -0.25676 |  | 13.6875 |  | -0.043526 | -0.25676
0.20918 | -0.14378 |  | 25.6557 |  | -0.081585 | -0.14378
0.20938 | -0.02266 |  | 37.6819 |  | -0.11983 | -0.02266
0.20957 | 0.048741 |  | 49.6708 |  | -0.15795 | 0.048741
0.20977 | 0.12077 |  | 61.4128 |  | -0.19529 | 0.12077
0.20996 | 0.17486 |  | 72.9279 |  | -0.23191 | 0.17486
0.21016 | 0.1998 |  | 84.2447 |  | -0.2679 | 0.1998
0.21035 | 0.23971 |  | 95.2497 |  | -0.30289 | 0.23971
0.21055 | 0.26645 |  | 105.8768 |  | -0.33669 | 0.26645
0.21074 | 0.29442 |  | 116.0341 |  | -0.36899 | 0.29442
0.21094 | 0.32659 |  | 125.7316 |  | -0.39983 | 0.32659
0.21113 | 0.34712 |  | 135.0282 |  | -0.42939 | 0.34712
0.21133 | 0.37856 |  | 143.918 |  | -0.45766 | 0.37856
0.21152 | 0.40089 |  | 152.3161 |  | -0.48437 | 0.40089
0.21172 | 0.42121 |  | 160.0947 |  | -0.5091 | 0.42121
0.21191 | 0.44521 |  | 167.3086 |  | -0.53204 | 0.44521
0.21211 | 0.46016 |  | 173.9665 |  | -0.55321 | 0.46016
0.2123 | 0.4807 |  | 179.9641 |  | -0.57229 | 0.4807
0.2125 | 0.49605 |  | 185.2205 |  | -0.589 | 0.49605
0.2127 | 0.50879 |  | 189.6742 |  | -0.60316 | 0.50879
0.21289 | 0.52248 |  | 193.4038 |  | -0.61502 | 0.52248
0.21309 | 0.52982 |  | 196.4075 |  | -0.62458 | 0.52982
0.21328 | 0.5393 |  | 198.5291 |  | -0.63132 | 0.5393
0.21348 | 0.5445 |  | 199.8736 |  | -0.6356 | 0.5445
0.21367 | 0.54825 |  | 200.5372 |  | -0.63771 | 0.54825
0.21387 | 0.55076 |  | 200.2931 |  | -0.63693 | 0.55076
0.21406 | 0.54781 |  | 199.1914 |  | -0.63343 | 0.54781
0.21426 | 0.54701 |  | 197.4182 |  | -0.62779 | 0.54701
0.21445 | 0.5422 |  | 194.9679 |  | -0.62 | 0.5422
0.21465 | 0.53543 |  | 192.0649 |  | -0.61077 | 0.53543
0.21484 | 0.52933 |  | 188.6922 |  | -0.60004 | 0.52933
0.21504 | 0.51878 |  | 184.4568 |  | -0.58657 | 0.51878
0.21523 | 0.50628 |  | 179.3369 |  | -0.57029 | 0.50628
0.21543 | 0.49092 |  | 173.4554 |  | -0.55159 | 0.49092
0.21563 | 0.47501 |  | 167.0347 |  | -0.53117 | 0.47501
0.21582 | 0.45888 |  | 160.3414 |  | -0.50989 | 0.45888
0.21602 | 0.44069 |  | 153.1214 |  | -0.48693 | 0.44069
0.21621 | 0.42294 |  | 145.1219 |  | -0.46149 | 0.42294
0.21641 | 0.40714 |  | 136.5015 |  | -0.43407 | 0.40714
0.2166 | 0.39937 |  | 127.4417 |  | -0.40526 | 0.39937
0.2168 | 0.4002 |  | 117.999 |  | -0.37524 | 0.4002
0.21699 | 0.40588 |  | 108.0182 |  | -0.3435 | 0.40588
0.21719 | 0.41692 |  | 97.382 |  | -0.30967 | 0.41692
0.21738 | 0.43108 |  | 86.3017 |  | -0.27444 | 0.43108
0.21758 | 0.45397 |  | 74.9869 |  | -0.23846 | 0.45397
0.21777 | 0.49507 |  | 63.4252 |  | -0.20169 | 0.49507
0.21797 | 0.55047 |  | 51.5997 |  | -0.16409 | 0.55047
0.21816 | 0.582 |  | 39.5636 |  | -0.12581 | 0.582
0.21836 | 0.49652 |  | 27.5766 |  | -0.087694 | 0.49652
0.21855 | 0.30821 |  | 15.771 |  | -0.050152 | 0.30821
0.21875 | 0.19219 |  | 3.7173 |  | -0.011821 | 0.19219
0.21895 | 0.12135 |  | -8.5192 |  | 0.027091 | 0.12135
0.21914 | -0.014015 |  | -20.6328 |  | 0.065612 | -0.014015
0.21934 | -0.071147 |  | -32.9851 |  | 0.10489 | -0.071147
0.21953 | -0.073841 |  | -45.3379 |  | 0.14417 | -0.073841
0.21973 | -0.13926 |  | -57.3216 |  | 0.18228 | -0.13926
0.21992 | -0.17271 |  | -69.1551 |  | 0.21991 | -0.17271
0.22012 | -0.19758 |  | -80.7235 |  | 0.2567 | -0.19758
0.22031 | -0.24017 |  | -92.0522 |  | 0.29273 | -0.24017
0.22051 | -0.26402 |  | -103.1512 |  | 0.32802 | -0.26402
0.2207 | -0.30281 |  | -113.8415 |  | 0.36202 | -0.30281
0.2209 | -0.33122 |  | -124.1152 |  | 0.39469 | -0.33122
0.22109 | -0.35845 |  | -133.9119 |  | 0.42584 | -0.35845
0.22129 | -0.39444 |  | -143.3254 |  | 0.45577 | -0.39444
0.22148 | -0.41471 |  | -152.1484 |  | 0.48383 | -0.41471
0.22168 | -0.4401 |  | -160.2287 |  | 0.50953 | -0.4401
0.22187 | -0.46117 |  | -167.6925 |  | 0.53326 | -0.46117
0.22207 | -0.47911 |  | -174.3986 |  | 0.55459 | -0.47911
0.22227 | -0.49937 |  | -180.5009 |  | 0.57399 | -0.49937
0.22246 | -0.51214 |  | -186.0118 |  | 0.59152 | -0.51214
0.22266 | -0.52807 |  | -190.6849 |  | 0.60638 | -0.52807
0.22285 | -0.53949 |  | -194.5965 |  | 0.61882 | -0.53949
0.22305 | -0.54828 |  | -197.6999 |  | 0.62869 | -0.54828
0.22324 | -0.55799 |  | -200.0775 |  | 0.63625 | -0.55799
0.22344 | -0.56278 |  | -201.7878 |  | 0.64169 | -0.56278
0.22363 | -0.5677 |  | -202.6307 |  | 0.64437 | -0.5677
0.22383 | -0.56852 |  | -202.5844 |  | 0.64422 | -0.56852
0.22402 | -0.56803 |  | -201.5986 |  | 0.64108 | -0.56803
0.22422 | -0.56578 |  | -199.753 |  | 0.63521 | -0.56578
0.22441 | -0.55905 |  | -197.2898 |  | 0.62738 | -0.55905
0.22461 | -0.55335 |  | -194.3284 |  | 0.61796 | -0.55335
0.2248 | -0.54479 |  | -190.9164 |  | 0.60711 | -0.54479
0.225 | -0.53498 |  | -186.7674 |  | 0.59392 | -0.53498
0.2252 | -0.52323 |  | -181.6353 |  | 0.5776 | -0.52323
0.22539 | -0.50703 |  | -175.5448 |  | 0.55823 | -0.50703
0.22559 | -0.49097 |  | -168.7611 |  | 0.53666 | -0.49097
0.22578 | -0.47291 |  | -161.6287 |  | 0.51398 | -0.47291
0.22598 | -0.45296 |  | -154.0471 |  | 0.48987 | -0.45296
0.22617 | -0.43225 |  | -145.8658 |  | 0.46385 | -0.43225
0.22637 | -0.41094 |  | -137.0729 |  | 0.43589 | -0.41094
0.22656 | -0.39014 |  | -127.7421 |  | 0.40622 | -0.39014
0.22676 | -0.36931 |  | -118.0895 |  | 0.37552 | -0.36931
0.22695 | -0.35581 |  | -108.0411 |  | 0.34357 | -0.35581
0.22715 | -0.34843 |  | -97.4526 |  | 0.3099 | -0.34843
0.22734 | -0.33679 |  | -86.3758 |  | 0.27467 | -0.33679
0.22754 | -0.33281 |  | -74.9338 |  | 0.23829 | -0.33281
0.22773 | -0.34096 |  | -63.3234 |  | 0.20137 | -0.34096
0.22793 | -0.3402 |  | -51.574 |  | 0.16401 | -0.3402
0.22812 | -0.33892 |  | -39.5848 |  | 0.12588 | -0.33892
0.22832 | -0.3502 |  | -27.3632 |  | 0.087015 | -0.3502
0.22852 | -0.34831 |  | -15.0936 |  | 0.047998 | -0.34831
0.22871 | -0.32715 |  | -2.9329 |  | 0.0093266 | -0.32715
0.22891 | -0.30193 |  | 9.1515 |  | -0.029102 | -0.30193
0.2291 | -0.22814 |  | 21.1437 |  | -0.067237 | -0.22814
0.2293 | -0.080756 |  | 33.0364 |  | -0.10506 | -0.080756
0.22949 | 0.038313 |  | 44.9363 |  | -0.1429 | 0.038313
0.22969 | 0.10216 |  | 56.7198 |  | -0.18037 | 0.10216
0.22988 | 0.16561 |  | 68.2354 |  | -0.21699 | 0.16561
0.23008 | 0.19581 |  | 79.6171 |  | -0.25318 | 0.19581
0.23027 | 0.21921 |  | 90.8035 |  | -0.28875 | 0.21921
0.23047 | 0.25917 |  | 101.5871 |  | -0.32305 | 0.25917
0.23066 | 0.28076 |  | 111.9621 |  | -0.35604 | 0.28076
0.23086 | 0.31209 |  | 121.8459 |  | -0.38747 | 0.31209
0.23105 | 0.34327 |  | 131.256 |  | -0.41739 | 0.34327
0.23125 | 0.3646 |  | 140.3245 |  | -0.44623 | 0.3646
0.23145 | 0.39211 |  | 148.9275 |  | -0.47359 | 0.39211
0.23164 | 0.41214 |  | 156.9219 |  | -0.49901 | 0.41214
0.23184 | 0.4341 |  | 164.3397 |  | -0.5226 | 0.4341
0.23203 | 0.45422 |  | 171.1868 |  | -0.54437 | 0.45422
0.23223 | 0.47033 |  | 177.4304 |  | -0.56423 | 0.47033
0.23242 | 0.48945 |  | 183.0175 |  | -0.582 | 0.48945
0.23262 | 0.50264 |  | 187.8323 |  | -0.59731 | 0.50264
0.23281 | 0.51626 |  | 191.8311 |  | -0.61002 | 0.51626
0.23301 | 0.52783 |  | 195.154 |  | -0.62059 | 0.52783
0.2332 | 0.53572 |  | 197.6958 |  | -0.62867 | 0.53572
0.2334 | 0.5431 |  | 199.2602 |  | -0.63365 | 0.5431
0.23359 | 0.54568 |  | 200.0802 |  | -0.63625 | 0.54568
0.23379 | 0.54846 |  | 200.2682 |  | -0.63685 | 0.54846
0.23398 | 0.54899 |  | 199.6182 |  | -0.63479 | 0.54899
0.23418 | 0.54713 |  | 198.199 |  | -0.63027 | 0.54713
0.23438 | 0.5444 |  | 196.0337 |  | -0.62339 | 0.5444
0.23457 | 0.53754 |  | 193.1484 |  | -0.61421 | 0.53754
0.23477 | 0.53148 |  | 189.8779 |  | -0.60381 | 0.53148
0.23496 | 0.5236 |  | 186.1153 |  | -0.59185 | 0.5236
0.23516 | 0.51134 |  | 181.4369 |  | -0.57697 | 0.51134
0.23535 | 0.49765 |  | 175.8435 |  | -0.55918 | 0.49765
0.23555 | 0.48202 |  | 169.6106 |  | -0.53936 | 0.48202
0.23574 | 0.4657 |  | 163.0084 |  | -0.51837 | 0.4657
0.23594 | 0.44853 |  | 156.0683 |  | -0.4963 | 0.44853
0.23613 | 0.43028 |  | 148.4023 |  | -0.47192 | 0.43028
0.23633 | 0.41266 |  | 139.8783 |  | -0.44481 | 0.41266
0.23652 | 0.40054 |  | 130.8974 |  | -0.41625 | 0.40054
0.23672 | 0.39837 |  | 121.6074 |  | -0.38671 | 0.39837
0.23691 | 0.40363 |  | 111.9153 |  | -0.35589 | 0.40363
0.23711 | 0.41538 |  | 101.6912 |  | -0.32338 | 0.41538
0.2373 | 0.42855 |  | 90.8043 |  | -0.28876 | 0.42855
0.2375 | 0.44288 |  | 79.5092 |  | -0.25284 | 0.44288
0.2377 | 0.47632 |  | 68.0459 |  | -0.21639 | 0.47632
0.23789 | 0.51965 |  | 56.393 |  | -0.17933 | 0.51965
0.23809 | 0.56326 |  | 44.4565 |  | -0.14137 | 0.56326
0.23828 | 0.56729 |  | 32.3804 |  | -0.10297 | 0.56729
0.23848 | 0.40003 |  | 20.6101 |  | -0.06554 | 0.40003
0.23867 | 0.20345 |  | 8.8383 |  | -0.028106 | 0.20345
0.23887 | 0.17449 |  | -3.369 |  | 0.010713 | 0.17449
0.23906 | 0.058484 |  | -15.4883 |  | 0.049253 | 0.058484
0.23926 | -0.084643 |  | -27.6901 |  | 0.088054 | -0.084643
0.23945 | -0.052242 |  | -40.2414 |  | 0.12797 | -0.052242
0.23965 | -0.1036 |  | -52.3757 |  | 0.16655 | -0.1036
0.23984 | -0.17259 |  | -64.2012 |  | 0.20416 | -0.17259
0.24004 | -0.17121 |  | -75.9831 |  | 0.24163 | -0.17121
0.24023 | -0.23305 |  | -87.3747 |  | 0.27785 | -0.23305
0.24043 | -0.25734 |  | -98.5397 |  | 0.31336 | -0.25734
0.24063 | -0.285 |  | -109.3892 |  | 0.34786 | -0.285
0.24082 | -0.33163 |  | -119.7947 |  | 0.38095 | -0.33163
0.24102 | -0.34458 |  | -129.8854 |  | 0.41304 | -0.34458
0.24121 | -0.38445 |  | -139.4646 |  | 0.4435 | -0.38445
0.24141 | -0.407 |  | -148.4692 |  | 0.47213 | -0.407
0.2416 | -0.4286 |  | -156.876 |  | 0.49887 | -0.4286
0.2418 | -0.4574 |  | -164.7107 |  | 0.52378 | -0.4574
0.24199 | -0.46884 |  | -171.936 |  | 0.54676 | -0.46884
0.24219 | -0.4944 |  | -178.3424 |  | 0.56713 | -0.4944
0.24238 | -0.50669 |  | -184.002 |  | 0.58513 | -0.50669
0.24258 | -0.52101 |  | -188.9356 |  | 0.60082 | -0.52101
0.24277 | -0.53825 |  | -193.1694 |  | 0.61428 | -0.53825
0.24297 | -0.54351 |  | -196.7855 |  | 0.62578 | -0.54351
0.24316 | -0.55804 |  | -199.613 |  | 0.63477 | -0.55804
0.24336 | -0.56203 |  | -201.6019 |  | 0.64109 | -0.56203
0.24355 | -0.56636 |  | -202.7002 |  | 0.64459 | -0.56636
0.24375 | -0.57146 |  | -202.9123 |  | 0.64526 | -0.57146
0.24395 | -0.56738 |  | -202.2912 |  | 0.64329 | -0.56738
0.24414 | -0.56808 |  | -200.7908 |  | 0.63851 | -0.56808
0.24434 | -0.56172 |  | -198.5966 |  | 0.63154 | -0.56172
0.24453 | -0.55637 |  | -195.8316 |  | 0.62274 | -0.55637
0.24473 | -0.55127 |  | -192.4904 |  | 0.61212 | -0.55127
0.24492 | -0.53976 |  | -188.5516 |  | 0.59959 | -0.53976
0.24512 | -0.52993 |  | -183.7975 |  | 0.58448 | -0.52993
0.24531 | -0.51345 |  | -178.1206 |  | 0.56642 | -0.51345
0.24551 | -0.49718 |  | -171.6826 |  | 0.54595 | -0.49718
0.2457 | -0.48087 |  | -164.7372 |  | 0.52386 | -0.48087
0.2459 | -0.4601 |  | -157.3316 |  | 0.50031 | -0.4601
0.24609 | -0.4415 |  | -149.3064 |  | 0.47479 | -0.4415
0.24629 | -0.41928 |  | -140.5946 |  | 0.44709 | -0.41928
0.24648 | -0.39696 |  | -131.3048 |  | 0.41755 | -0.39696
0.24668 | -0.37788 |  | -121.7071 |  | 0.38703 | -0.37788
0.24688 | -0.3617 |  | -111.8826 |  | 0.35579 | -0.3617
0.24707 | -0.35097 |  | -101.626 |  | 0.32317 | -0.35097
0.24727 | -0.3426 |  | -90.8711 |  | 0.28897 | -0.3426
0.24746 | -0.33731 |  | -79.6397 |  | 0.25325 | -0.33731
0.24766 | -0.3356 |  | -68.0714 |  | 0.21647 | -0.3356
0.24785 | -0.34554 |  | -56.3485 |  | 0.17919 | -0.34554
0.24805 | -0.35288 |  | -44.4136 |  | 0.14124 | -0.35288
0.24824 | -0.33425 |  | -32.2763 |  | 0.10264 | -0.33425
0.24844 | -0.33269 |  | -20.0149 |  | 0.063647 | -0.33269
0.24863 | -0.34654 |  | -7.7701 |  | 0.024709 | -0.34654
0.24883 | -0.30775 |  | 4.2356 |  | -0.013469 | -0.30775
0.24902 | -0.22755 |  | 16.1067 |  | -0.051219 | -0.22755
0.24922 | -0.13118 |  | 28.0371 |  | -0.089158 | -0.13118
0.24941 | -0.0203 |  | 40.0225 |  | -0.12727 | -0.0203
0.24961 | 0.068412 |  | 51.9598 |  | -0.16523 | 0.068412
0.2498 | 0.12913 |  | 63.7182 |  | -0.20262 | 0.12913
0.25 | 0.17978 |  | 75.2736 |  | -0.23937 | 0.17978
0.2502 | 0.21128 |  | 86.5858 |  | -0.27534 | 0.21128
0.25039 | 0.23784 |  | 97.5318 |  | -0.31015 | 0.23784
0.25059 | 0.27318 |  | 108.031 |  | -0.34354 | 0.27318
0.25078 | 0.30163 |  | 118.0427 |  | -0.37538 | 0.30163
0.25098 | 0.3279 |  | 127.6087 |  | -0.4058 | 0.3279
0.25117 | 0.35737 |  | 136.8276 |  | -0.43511 | 0.35737
0.25137 | 0.38212 |  | 145.6859 |  | -0.46328 | 0.38212
0.25156 | 0.40477 |  | 154.0216 |  | -0.48979 | 0.40477
0.25176 | 0.42663 |  | 161.7396 |  | -0.51433 | 0.42663
0.25195 | 0.44713 |  | 168.8299 |  | -0.53688 | 0.44713
0.25215 | 0.46634 |  | 175.2631 |  | -0.55734 | 0.46634
0.25234 | 0.48336 |  | 181.0526 |  | -0.57575 | 0.48336
0.25254 | 0.49868 |  | 186.1244 |  | -0.59188 | 0.49868
0.25273 | 0.51172 |  | 190.4273 |  | -0.60556 | 0.51172
0.25293 | 0.52346 |  | 194.0819 |  | -0.61718 | 0.52346
0.25312 | 0.53354 |  | 197.036 |  | -0.62657 | 0.53354
0.25332 | 0.54081 |  | 199.0662 |  | -0.63303 | 0.54081
0.25352 | 0.54632 |  | 200.2003 |  | -0.63664 | 0.54632
0.25371 | 0.54995 |  | 200.6097 |  | -0.63794 | 0.54995
0.25391 | 0.55092 |  | 200.2008 |  | -0.63664 | 0.55092
0.2541 | 0.54964 |  | 198.9468 |  | -0.63265 | 0.54964
0.2543 | 0.54753 |  | 197.0617 |  | -0.62666 | 0.54753
0.25449 | 0.5434 |  | 194.5586 |  | -0.6187 | 0.5434
0.25469 | 0.53624 |  | 191.5889 |  | -0.60925 | 0.53624
0.25488 | 0.52818 |  | 188.2019 |  | -0.59848 | 0.52818
0.25508 | 0.51892 |  | 183.983 |  | -0.58507 | 0.51892
0.25527 | 0.50601 |  | 178.7414 |  | -0.5684 | 0.50601
0.25547 | 0.49054 |  | 172.6455 |  | -0.54901 | 0.49054
0.25566 | 0.47458 |  | 166.0586 |  | -0.52807 | 0.47458
0.25586 | 0.45705 |  | 159.1886 |  | -0.50622 | 0.45705
0.25605 | 0.43852 |  | 151.786 |  | -0.48268 | 0.43852
0.25625 | 0.42027 |  | 143.6136 |  | -0.45669 | 0.42027
0.25645 | 0.40491 |  | 134.7274 |  | -0.42843 | 0.40491
0.25664 | 0.39876 |  | 125.4353 |  | -0.39888 | 0.39876
0.25684 | 0.40192 |  | 115.8119 |  | -0.36828 | 0.40192
0.25703 | 0.40901 |  | 105.6106 |  | -0.33584 | 0.40901
0.25723 | 0.41821 |  | 94.8717 |  | -0.30169 | 0.41821
0.25742 | 0.43218 |  | 83.7803 |  | -0.26642 | 0.43218
0.25762 | 0.45219 |  | 72.4476 |  | -0.23038 | 0.45219
0.25781 | 0.48778 |  | 60.9061 |  | -0.19368 | 0.48778
0.25801 | 0.5484 |  | 49.0971 |  | -0.15613 | 0.5484
0.2582 | 0.56654 |  | 37.1519 |  | -0.11814 | 0.56654
0.2584 | 0.4518 |  | 25.2736 |  | -0.08037 | 0.4518
0.25859 | 0.29223 |  | 13.3775 |  | -0.04254 | 0.29223
0.25879 | 0.2109 |  | 1.2588 |  | -0.0040029 | 0.2109
0.25898 | 0.10334 |  | -10.8997 |  | 0.034661 | 0.10334
0.25918 | -0.053071 |  | -23.019 |  | 0.0732 | -0.053071
0.25938 | -0.088254 |  | -35.4384 |  | 0.11269 | -0.088254
0.25957 | -0.084806 |  | -47.7899 |  | 0.15197 | -0.084806
0.25977 | -0.15141 |  | -59.6867 |  | 0.1898 | -0.15141
0.25996 | -0.17911 |  | -71.5082 |  | 0.2274 | -0.17911
0.26016 | -0.20289 |  | -83.1517 |  | 0.26442 | -0.20289
0.26035 | -0.24847 |  | -94.4099 |  | 0.30022 | -0.24847
0.26055 | -0.26903 |  | -105.4213 |  | 0.33524 | -0.26903
0.26074 | -0.30756 |  | -116.0247 |  | 0.36896 | -0.30756
0.26094 | -0.33965 |  | -126.152 |  | 0.40116 | -0.33965
0.26113 | -0.36307 |  | -135.8981 |  | 0.43216 | -0.36307
0.26133 | -0.39683 |  | -145.1252 |  | 0.4615 | -0.39683
0.26152 | -0.41775 |  | -153.7081 |  | 0.48879 | -0.41775
0.26172 | -0.44338 |  | -161.6719 |  | 0.51412 | -0.44338
0.26191 | -0.46453 |  | -169.005 |  | 0.53744 | -0.46453
0.26211 | -0.48137 |  | -175.7002 |  | 0.55873 | -0.48137
0.2623 | -0.50238 |  | -181.7275 |  | 0.57789 | -0.50238
0.2625 | -0.51524 |  | -187.0111 |  | 0.5947 | -0.51524
0.2627 | -0.53111 |  | -191.6145 |  | 0.60933 | -0.53111
0.26289 | -0.54248 |  | -195.5356 |  | 0.6218 | -0.54248
0.26309 | -0.55031 |  | -198.6823 |  | 0.63181 | -0.55031
0.26328 | -0.56046 |  | -201.077 |  | 0.63943 | -0.56046
0.26348 | -0.56458 |  | -202.6316 |  | 0.64437 | -0.56458
0.26367 | -0.56917 |  | -203.2214 |  | 0.64624 | -0.56917
0.26387 | -0.56984 |  | -202.884 |  | 0.64517 | -0.56984
0.26406 | -0.56755 |  | -201.6558 |  | 0.64127 | -0.56755
0.26426 | -0.56525 |  | -199.6032 |  | 0.63474 | -0.56525
0.26445 | -0.55863 |  | -196.9327 |  | 0.62625 | -0.55863
0.26465 | -0.55246 |  | -193.7855 |  | 0.61624 | -0.55246
0.26484 | -0.54334 |  | -190.1174 |  | 0.60457 | -0.54334
0.26504 | -0.53257 |  | -185.7662 |  | 0.59074 | -0.53257
0.26523 | -0.52057 |  | -180.4997 |  | 0.57399 | -0.52057
0.26543 | -0.50389 |  | -174.3012 |  | 0.55428 | -0.50389
0.26562 | -0.4872 |  | -167.5179 |  | 0.53271 | -0.4872
0.26582 | -0.46818 |  | -160.3423 |  | 0.50989 | -0.46818
0.26602 | -0.44826 |  | -152.6418 |  | 0.4854 | -0.44826
0.26621 | -0.42824 |  | -144.2922 |  | 0.45885 | -0.42824
0.26641 | -0.40585 |  | -135.27 |  | 0.43016 | -0.40585
0.2666 | -0.3865 |  | -125.7685 |  | 0.39994 | -0.3865
0.2668 | -0.36867 |  | -116.003 |  | 0.36889 | -0.36867
0.26699 | -0.35322 |  | -105.8275 |  | 0.33653 | -0.35322
0.26719 | -0.34457 |  | -95.1249 |  | 0.3025 | -0.34457
0.26738 | -0.33794 |  | -83.9908 |  | 0.26709 | -0.33794
0.26758 | -0.33365 |  | -72.5313 |  | 0.23065 | -0.33365
0.26777 | -0.33877 |  | -60.9388 |  | 0.19379 | -0.33877
0.26797 | -0.3518 |  | -49.2103 |  | 0.15649 | -0.3518
0.26816 | -0.35906 |  | -37.216 |  | 0.11835 | -0.35906
0.26836 | -0.35203 |  | -25.0575 |  | 0.079683 | -0.35203
0.26855 | -0.33654 |  | -12.823 |  | 0.040777 | -0.33654
0.26875 | -0.32011 |  | -0.59538 |  | 0.0018933 | -0.32011
0.26895 | -0.28003 |  | 11.4945 |  | -0.036553 | -0.28003
0.26914 | -0.17926 |  | 23.4988 |  | -0.074726 | -0.17926
0.26934 | -0.050126 |  | 35.5069 |  | -0.11291 | -0.050126
0.26953 | 0.053092 |  | 47.4404 |  | -0.15086 | 0.053092
0.26973 | 0.12388 |  | 59.2026 |  | -0.18826 | 0.12388
0.26992 | 0.16775 |  | 70.7619 |  | -0.22502 | 0.16775
0.27012 | 0.20177 |  | 82.1047 |  | -0.26109 | 0.20177
0.27031 | 0.23212 |  | 93.2041 |  | -0.29639 | 0.23212
0.27051 | 0.25985 |  | 103.9313 |  | -0.3305 | 0.25985
0.2707 | 0.29205 |  | 114.1855 |  | -0.36311 | 0.29205
0.2709 | 0.31922 |  | 123.9717 |  | -0.39423 | 0.31922
0.27109 | 0.3452 |  | 133.3213 |  | -0.42396 | 0.3452
0.27129 | 0.37154 |  | 142.2617 |  | -0.45239 | 0.37154
0.27148 | 0.39434 |  | 150.7123 |  | -0.47927 | 0.39434
0.27168 | 0.41828 |  | 158.578 |  | -0.50428 | 0.41828
0.27187 | 0.43815 |  | 165.8684 |  | -0.52746 | 0.43815
0.27207 | 0.45681 |  | 172.5859 |  | -0.54882 | 0.45681
0.27227 | 0.47535 |  | 178.6774 |  | -0.56819 | 0.47535
0.27246 | 0.49064 |  | 184.0642 |  | -0.58532 | 0.49064
0.27266 | 0.50552 |  | 188.6873 |  | -0.60003 | 0.50552
0.27285 | 0.51709 |  | 192.5644 |  | -0.61235 | 0.51709
0.27305 | 0.52749 |  | 195.7287 |  | -0.62242 | 0.52749
0.27324 | 0.53647 |  | 198.0749 |  | -0.62988 | 0.53647
0.27344 | 0.54161 |  | 199.5099 |  | -0.63444 | 0.54161
0.27363 | 0.54599 |  | 200.2216 |  | -0.6367 | 0.54599
0.27383 | 0.54774 |  | 200.2475 |  | -0.63679 | 0.54774
0.27402 | 0.54739 |  | 199.4009 |  | -0.63409 | 0.54739
0.27422 | 0.54563 |  | 197.7976 |  | -0.629 | 0.54563
0.27441 | 0.54112 |  | 195.5766 |  | -0.62193 | 0.54112
0.27461 | 0.53617 |  | 192.7886 |  | -0.61307 | 0.53617
0.2748 | 0.52983 |  | 189.5319 |  | -0.60271 | 0.52983
0.275 | 0.52058 |  | 185.5819 |  | -0.59015 | 0.52058
0.2752 | 0.50862 |  | 180.63 |  | -0.5744 | 0.50862
0.27539 | 0.49442 |  | 174.7446 |  | -0.55569 | 0.49442
0.27559 | 0.47902 |  | 168.3136 |  | -0.53524 | 0.47902
0.27578 | 0.4621 |  | 161.626 |  | -0.51397 | 0.4621
0.27598 | 0.44442 |  | 154.5135 |  | -0.49135 | 0.44442
0.27617 | 0.42688 |  | 146.6765 |  | -0.46643 | 0.42688
0.27637 | 0.41114 |  | 138.1663 |  | -0.43937 | 0.41114
0.27656 | 0.40109 |  | 129.215 |  | -0.4109 | 0.40109
0.27676 | 0.39933 |  | 119.8205 |  | -0.38103 | 0.39933
0.27695 | 0.40599 |  | 109.8915 |  | -0.34946 | 0.40599
0.27715 | 0.41664 |  | 99.4042 |  | -0.31611 | 0.41664
0.27734 | 0.42775 |  | 88.3902 |  | -0.28108 | 0.42775
0.27754 | 0.44729 |  | 77.0641 |  | -0.24506 | 0.44729
0.27773 | 0.48239 |  | 65.5895 |  | -0.20857 | 0.48239
0.27793 | 0.54383 |  | 53.8986 |  | -0.1714 | 0.54383
0.27813 | 0.60727 |  | 41.9304 |  | -0.13334 | 0.60727
0.27832 | 0.53293 |  | 29.9838 |  | -0.095349 | 0.53293
0.27852 | 0.31935 |  | 18.2062 |  | -0.057896 | 0.31935
0.27871 | 0.22923 |  | 6.1223 |  | -0.019469 | 0.22923
0.27891 | 0.18287 |  | -6.0916 |  | 0.019371 | 0.18287
0.2791 | -0.01053 |  | -18.1399 |  | 0.057685 | -0.01053
0.2793 | -0.071761 |  | -30.5665 |  | 0.097201 | -0.071761
0.27949 | -0.054152 |  | -42.9725 |  | 0.13665 | -0.054152
0.27969 | -0.14751 |  | -54.9031 |  | 0.17459 | -0.14751
0.27988 | -0.16601 |  | -66.7806 |  | 0.21236 | -0.16601
0.28008 | -0.19027 |  | -78.3915 |  | 0.24928 | -0.19027
0.28027 | -0.24374 |  | -89.7146 |  | 0.28529 | -0.24374
0.28047 | -0.25342 |  | -100.8484 |  | 0.3207 | -0.25342
0.28066 | -0.30492 |  | -111.524 |  | 0.35465 | -0.30492
0.28086 | -0.33051 |  | -121.8641 |  | 0.38753 | -0.33051
0.28105 | -0.35306 |  | -131.8018 |  | 0.41913 | -0.35306
0.28125 | -0.39256 |  | -141.2627 |  | 0.44922 | -0.39256
0.28145 | -0.40589 |  | -150.2186 |  | 0.4777 | -0.40589
0.28164 | -0.4386 |  | -158.499 |  | 0.50403 | -0.4386
0.28184 | -0.45664 |  | -166.1245 |  | 0.52828 | -0.45664
0.28203 | -0.47377 |  | -173.0391 |  | 0.55026 | -0.47377
0.28223 | -0.49843 |  | -179.2744 |  | 0.57009 | -0.49843
0.28242 | -0.50661 |  | -184.8404 |  | 0.58779 | -0.50661
0.28262 | -0.52661 |  | -189.7113 |  | 0.60328 | -0.52661
0.28281 | -0.53684 |  | -193.9255 |  | 0.61668 | -0.53684
0.28301 | -0.54676 |  | -197.3299 |  | 0.62751 | -0.54676
0.2832 | -0.55899 |  | -199.9355 |  | 0.63579 | -0.55899
0.2834 | -0.56059 |  | -201.7546 |  | 0.64158 | -0.56059
0.28359 | -0.56914 |  | -202.7374 |  | 0.6447 | -0.56914
0.28379 | -0.56924 |  | -202.8967 |  | 0.64521 | -0.56924
0.28398 | -0.56885 |  | -202.1196 |  | 0.64274 | -0.56885
0.28418 | -0.56774 |  | -200.4322 |  | 0.63737 | -0.56774
0.28437 | -0.55929 |  | -197.998 |  | 0.62963 | -0.55929
0.28457 | -0.55638 |  | -195.0126 |  | 0.62014 | -0.55638
0.28477 | -0.54703 |  | -191.59 |  | 0.60926 | -0.54703
0.28496 | -0.53766 |  | -187.5764 |  | 0.59649 | -0.53766
0.28516 | -0.52772 |  | -182.7294 |  | 0.58108 | -0.52772
0.28535 | -0.51114 |  | -176.8778 |  | 0.56247 | -0.51114
0.28555 | -0.49644 |  | -170.2095 |  | 0.54127 | -0.49644
0.28574 | -0.47723 |  | -163.1206 |  | 0.51872 | -0.47723
0.28594 | -0.45837 |  | -155.6028 |  | 0.49482 | -0.45837
0.28613 | -0.43817 |  | -147.4924 |  | 0.46903 | -0.43817
0.28633 | -0.41419 |  | -138.7828 |  | 0.44133 | -0.41419
0.28652 | -0.39453 |  | -129.5091 |  | 0.41184 | -0.39453
0.28672 | -0.37486 |  | -119.9248 |  | 0.38136 | -0.37486
0.28691 | -0.35869 |  | -110.0945 |  | 0.3501 | -0.35869
0.28711 | -0.34674 |  | -99.7211 |  | 0.31711 | -0.34674
0.2873 | -0.33637 |  | -88.7645 |  | 0.28227 | -0.33637
0.2875 | -0.33175 |  | -77.3674 |  | 0.24603 | -0.33175
0.2877 | -0.33288 |  | -65.661 |  | 0.2088 | -0.33288
0.28789 | -0.33839 |  | -53.8736 |  | 0.17132 | -0.33839
0.28809 | -0.34296 |  | -41.9677 |  | 0.13346 | -0.34296
0.28828 | -0.34986 |  | -29.8287 |  | 0.094855 | -0.34986
0.28848 | -0.35228 |  | -17.6395 |  | 0.056094 | -0.35228
0.28867 | -0.32667 |  | -5.518 |  | 0.017547 | -0.32667
0.28887 | -0.29606 |  | 6.5855 |  | -0.020942 | -0.29606
0.28906 | -0.24557 |  | 18.6454 |  | -0.059292 | -0.24557
0.28926 | -0.12119 |  | 30.6451 |  | -0.097451 | -0.12119
0.28945 | 0.0094399 |  | 42.6326 |  | -0.13557 | 0.0094399
0.28965 | 0.08891 |  | 54.5086 |  | -0.17334 | 0.08891
0.28984 | 0.14144 |  | 66.1383 |  | -0.21032 | 0.14144
0.29004 | 0.17997 |  | 77.5441 |  | -0.24659 | 0.17997
0.29023 | 0.21859 |  | 88.7351 |  | -0.28218 | 0.21859
0.29043 | 0.2478 |  | 99.6519 |  | -0.31689 | 0.2478
0.29063 | 0.27651 |  | 110.1789 |  | -0.35037 | 0.27651
0.29082 | 0.31167 |  | 120.1944 |  | -0.38222 | 0.31167
0.29102 | 0.33476 |  | 129.7167 |  | -0.4125 | 0.33476
0.29121 | 0.36216 |  | 138.8197 |  | -0.44145 | 0.36216
0.29141 | 0.38758 |  | 147.446 |  | -0.46888 | 0.38758
0.2916 | 0.40754 |  | 155.4892 |  | -0.49446 | 0.40754
0.2918 | 0.43222 |  | 162.9495 |  | -0.51818 | 0.43222
0.29199 | 0.4501 |  | 169.8505 |  | -0.54012 | 0.4501
0.29219 | 0.46907 |  | 176.2008 |  | -0.56032 | 0.46907
0.29238 | 0.48675 |  | 181.9471 |  | -0.57859 | 0.48675
0.29258 | 0.50038 |  | 186.9529 |  | -0.59451 | 0.50038
0.29277 | 0.51553 |  | 191.1932 |  | -0.60799 | 0.51553
0.29297 | 0.52497 |  | 194.6803 |  | -0.61908 | 0.52497
0.29316 | 0.53407 |  | 197.2962 |  | -0.6274 | 0.53407
0.29336 | 0.54131 |  | 198.9597 |  | -0.63269 | 0.54131
0.29355 | 0.54509 |  | 199.9047 |  | -0.6357 | 0.54509
0.29375 | 0.54945 |  | 200.2573 |  | -0.63682 | 0.54945
0.29395 | 0.55 |  | 199.8066 |  | -0.63538 | 0.55
0.29414 | 0.54948 |  | 198.5702 |  | -0.63145 | 0.54948
0.29434 | 0.54613 |  | 196.6185 |  | -0.62525 | 0.54613
0.29453 | 0.54033 |  | 194.0203 |  | -0.61698 | 0.54033
0.29473 | 0.53534 |  | 191.0178 |  | -0.60744 | 0.53534
0.29492 | 0.52672 |  | 187.4706 |  | -0.59616 | 0.52672
0.29512 | 0.51625 |  | 183.0407 |  | -0.58207 | 0.51625
0.29531 | 0.5039 |  | 177.644 |  | -0.56491 | 0.5039
0.29551 | 0.4881 |  | 171.3934 |  | -0.54503 | 0.4881
0.2957 | 0.47119 |  | 164.6434 |  | -0.52357 | 0.47119
0.2959 | 0.45416 |  | 157.5806 |  | -0.50111 | 0.45416
0.29609 | 0.43687 |  | 149.9948 |  | -0.47698 | 0.43687
0.29629 | 0.41842 |  | 141.6987 |  | -0.4506 | 0.41842
0.29648 | 0.4038 |  | 132.8066 |  | -0.42232 | 0.4038
0.29668 | 0.39923 |  | 123.5526 |  | -0.3929 | 0.39923
0.29688 | 0.40449 |  | 113.8879 |  | -0.36216 | 0.40449
0.29707 | 0.4112 |  | 103.5998 |  | -0.32945 | 0.4112
0.29727 | 0.41356 |  | 92.7498 |  | -0.29494 | 0.41356
0.29746 | 0.42647 |  | 81.5323 |  | -0.25927 | 0.42647
0.29766 | 0.4527 |  | 70.1125 |  | -0.22296 | 0.4527
0.29785 | 0.48566 |  | 58.5514 |  | -0.18619 | 0.48566
0.29805 | 0.55709 |  | 46.6732 |  | -0.14842 | 0.55709
0.29824 | 0.60967 |  | 34.5226 |  | -0.10978 | 0.60967
0.29844 | 0.4656 |  | 22.5952 |  | -0.071853 | 0.4656
0.29863 | 0.22162 |  | 10.8669 |  | -0.034557 | 0.22162
0.29883 | 0.1512 |  | -1.273 |  | 0.004048 | 0.1512
0.29902 | 0.092868 |  | -13.6324 |  | 0.043351 | 0.092868
0.29922 | -0.046455 |  | -25.9404 |  | 0.08249 | -0.046455
0.29941 | -0.068514 |  | -38.3926 |  | 0.12209 | -0.068514
0.29961 | -0.10751 |  | -50.5526 |  | 0.16076 | -0.10751
0.2998 | -0.16446 |  | -62.3981 |  | 0.19843 | -0.16446
0.3 | -0.16604 |  | -74.1463 |  | 0.23579 | -0.16604
0.3002 | -0.22317 |  | -85.5148 |  | 0.27194 | -0.22317
0.30039 | -0.24854 |  | -96.6429 |  | 0.30732 | -0.24854
0.30059 | -0.27362 |  | -107.4551 |  | 0.34171 | -0.27362
0.30078 | -0.32264 |  | -117.8156 |  | 0.37465 | -0.32264
0.30098 | -0.33775 |  | -127.8793 |  | 0.40666 | -0.33775
0.30117 | -0.37897 |  | -137.6009 |  | 0.43757 | -0.37897
0.30137 | -0.40009 |  | -146.9288 |  | 0.46723 | -0.40009
0.30156 | -0.42005 |  | -155.5794 |  | 0.49474 | -0.42005
0.30176 | -0.45439 |  | -163.4149 |  | 0.51966 | -0.45439
0.30195 | -0.46303 |  | -170.6005 |  | 0.54251 | -0.46303
0.30215 | -0.48935 |  | -177.1172 |  | 0.56323 | -0.48935
0.30234 | -0.50508 |  | -182.9177 |  | 0.58168 | -0.50508
0.30254 | -0.51651 |  | -187.9907 |  | 0.59781 | -0.51651
0.30273 | -0.53631 |  | -192.382 |  | 0.61177 | -0.53631
0.30293 | -0.54093 |  | -196.0377 |  | 0.6234 | -0.54093
0.30312 | -0.55484 |  | -198.947 |  | 0.63265 | -0.55484
0.30332 | -0.5609 |  | -201.1439 |  | 0.63964 | -0.5609
0.30352 | -0.56436 |  | -202.4703 |  | 0.64386 | -0.56436
0.30371 | -0.57095 |  | -202.913 |  | 0.64526 | -0.57095
0.30391 | -0.56695 |  | -202.4313 |  | 0.64373 | -0.56695
0.3041 | -0.5683 |  | -200.987 |  | 0.63914 | -0.5683
0.3043 | -0.56321 |  | -198.8327 |  | 0.63229 | -0.56321
0.30449 | -0.55659 |  | -196.1419 |  | 0.62373 | -0.55659
0.30469 | -0.55172 |  | -192.9504 |  | 0.61358 | -0.55172
0.30488 | -0.5406 |  | -189.2012 |  | 0.60166 | -0.5406
0.30508 | -0.53182 |  | -184.69 |  | 0.58731 | -0.53182
0.30527 | -0.51661 |  | -179.2123 |  | 0.5699 | -0.51661
0.30547 | -0.50097 |  | -172.8382 |  | 0.54963 | -0.50097
0.30566 | -0.48483 |  | -165.9328 |  | 0.52767 | -0.48483
0.30586 | -0.46351 |  | -158.6032 |  | 0.50436 | -0.46351
0.30605 | -0.44565 |  | -150.7162 |  | 0.47928 | -0.44565
0.30625 | -0.42355 |  | -142.2461 |  | 0.45234 | -0.42355
0.30645 | -0.40131 |  | -133.176 |  | 0.4235 | -0.40131
0.30664 | -0.3813 |  | -123.7032 |  | 0.39338 | -0.3813
0.30684 | -0.36323 |  | -113.9715 |  | 0.36243 | -0.36323
0.30703 | -0.35267 |  | -103.783 |  | 0.33003 | -0.35267
0.30723 | -0.34156 |  | -93.0692 |  | 0.29596 | -0.34156
0.30742 | -0.33405 |  | -81.8452 |  | 0.26027 | -0.33405
0.30762 | -0.33464 |  | -70.268 |  | 0.22345 | -0.33464
0.30781 | -0.34527 |  | -58.5738 |  | 0.18626 | -0.34527
0.30801 | -0.35804 |  | -46.7167 |  | 0.14856 | -0.35804
0.3082 | -0.35352 |  | -34.6682 |  | 0.11024 | -0.35352
0.3084 | -0.34914 |  | -22.4417 |  | 0.071365 | -0.34914
0.30859 | -0.34989 |  | -10.1555 |  | 0.032295 | -0.34989
0.30879 | -0.3238 |  | 1.9826 |  | -0.0063047 | -0.3238
0.30898 | -0.24957 |  | 13.9665 |  | -0.044413 | -0.24957
0.30918 | -0.1367 |  | 25.888 |  | -0.082324 | -0.1367
0.30938 | -0.030119 |  | 37.8498 |  | -0.12036 | -0.030119
0.30957 | 0.054199 |  | 49.7556 |  | -0.15822 | 0.054199
0.30977 | 0.12403 |  | 61.4426 |  | -0.19539 | 0.12403
0.30996 | 0.17003 |  | 72.9412 |  | -0.23195 | 0.17003
0.31016 | 0.20466 |  | 84.2542 |  | -0.26793 | 0.20466
0.31035 | 0.23683 |  | 95.2969 |  | -0.30304 | 0.23683
0.31055 | 0.2653 |  | 105.9418 |  | -0.3369 | 0.2653
0.31074 | 0.29669 |  | 116.1155 |  | -0.36925 | 0.29669
0.31094 | 0.32547 |  | 125.8018 |  | -0.40005 | 0.32547
0.31113 | 0.35214 |  | 135.0431 |  | -0.42944 | 0.35214
0.31133 | 0.3777 |  | 143.919 |  | -0.45766 | 0.3777
0.31152 | 0.40057 |  | 152.3248 |  | -0.48439 | 0.40057
0.31172 | 0.42338 |  | 160.1629 |  | -0.50932 | 0.42338
0.31191 | 0.44299 |  | 167.4314 |  | -0.53243 | 0.44299
0.31211 | 0.46191 |  | 174.0795 |  | -0.55357 | 0.46191
0.3123 | 0.47965 |  | 180.0762 |  | -0.57264 | 0.47965
0.3125 | 0.49468 |  | 185.3507 |  | -0.58942 | 0.49468
0.3127 | 0.50915 |  | 189.8435 |  | -0.6037 | 0.50915
0.31289 | 0.52023 |  | 193.6128 |  | -0.61569 | 0.52023
0.31309 | 0.53039 |  | 196.6008 |  | -0.62519 | 0.53039
0.31328 | 0.53893 |  | 198.6583 |  | -0.63173 | 0.53893
0.31348 | 0.54422 |  | 199.9554 |  | -0.63586 | 0.54422
0.31367 | 0.5486 |  | 200.6118 |  | -0.63795 | 0.5486
0.31387 | 0.54955 |  | 200.3419 |  | -0.63709 | 0.54955
0.31406 | 0.54857 |  | 199.2339 |  | -0.63356 | 0.54857
0.31426 | 0.54607 |  | 197.4339 |  | -0.62784 | 0.54607
0.31445 | 0.54042 |  | 194.8974 |  | -0.61977 | 0.54042
0.31465 | 0.53465 |  | 192.0231 |  | -0.61063 | 0.53465
0.31484 | 0.52813 |  | 188.7721 |  | -0.6003 | 0.52813
0.31504 | 0.51868 |  | 184.6374 |  | -0.58715 | 0.51868
0.31523 | 0.50605 |  | 179.5145 |  | -0.57086 | 0.50605
0.31543 | 0.49123 |  | 173.5081 |  | -0.55176 | 0.49123
0.31562 | 0.47592 |  | 166.9897 |  | -0.53103 | 0.47592
0.31582 | 0.45997 |  | 160.2042 |  | -0.50945 | 0.45997
0.31602 | 0.44229 |  | 152.9141 |  | -0.48627 | 0.44229
0.31621 | 0.424 |  | 144.9077 |  | -0.46081 | 0.424
0.31641 | 0.40955 |  | 136.2527 |  | -0.43328 | 0.40955
0.3166 | 0.40322 |  | 127.1747 |  | -0.40442 | 0.40322
0.3168 | 0.40506 |  | 117.7243 |  | -0.37436 | 0.40506
0.31699 | 0.40763 |  | 107.7384 |  | -0.34261 | 0.40763
0.31719 | 0.41083 |  | 97.1324 |  | -0.30888 | 0.41083
0.31738 | 0.42474 |  | 86.0285 |  | -0.27357 | 0.42474
0.31758 | 0.45035 |  | 74.6584 |  | -0.23741 | 0.45035
0.31777 | 0.48972 |  | 63.1421 |  | -0.20079 | 0.48972
0.31797 | 0.55189 |  | 51.3958 |  | -0.16344 | 0.55189
0.31816 | 0.59734 |  | 39.4371 |  | -0.12541 | 0.59734
0.31836 | 0.49468 |  | 27.6163 |  | -0.08782 | 0.49468
0.31855 | 0.28314 |  | 15.8742 |  | -0.05048 | 0.28314
0.31875 | 0.19663 |  | 3.7307 |  | -0.011864 | 0.19663
0.31895 | 0.14288 |  | -8.599 |  | 0.027345 | 0.14288
0.31914 | -0.011574 |  | -20.8531 |  | 0.066313 | -0.011574
0.31934 | -0.073057 |  | -33.2632 |  | 0.10578 | -0.073057
0.31953 | -0.07207 |  | -45.6039 |  | 0.14502 | -0.07207
0.31973 | -0.12602 |  | -57.5957 |  | 0.18315 | -0.12602
0.31992 | -0.16 |  | -69.3669 |  | 0.22059 | -0.16
0.32012 | -0.19909 |  | -80.883 |  | 0.25721 | -0.19909
0.32031 | -0.24062 |  | -92.1551 |  | 0.29305 | -0.24062
0.32051 | -0.2647 |  | -103.1754 |  | 0.3281 | -0.2647
0.3207 | -0.30506 |  | -113.7866 |  | 0.36184 | -0.30506
0.3209 | -0.33412 |  | -124.0474 |  | 0.39447 | -0.33412
0.32109 | -0.36412 |  | -133.9586 |  | 0.42599 | -0.36412
0.32129 | -0.3948 |  | -143.3666 |  | 0.45591 | -0.3948
0.32148 | -0.41487 |  | -152.1565 |  | 0.48386 | -0.41487
0.32168 | -0.44185 |  | -160.2849 |  | 0.50971 | -0.44185
0.32188 | -0.46058 |  | -167.7135 |  | 0.53333 | -0.46058
0.32207 | -0.47989 |  | -174.4478 |  | 0.55474 | -0.47989
0.32227 | -0.4994 |  | -180.593 |  | 0.57429 | -0.4994
0.32246 | -0.51275 |  | -186.1013 |  | 0.5918 | -0.51275
0.32266 | -0.52908 |  | -190.8404 |  | 0.60687 | -0.52908
0.32285 | -0.53947 |  | -194.7807 |  | 0.6194 | -0.53947
0.32305 | -0.55061 |  | -198.0016 |  | 0.62965 | -0.55061
0.32324 | -0.55972 |  | -200.5273 |  | 0.63768 | -0.55972
0.32344 | -0.56382 |  | -202.1546 |  | 0.64285 | -0.56382
0.32363 | -0.56931 |  | -202.8426 |  | 0.64504 | -0.56931
0.32383 | -0.56982 |  | -202.6782 |  | 0.64452 | -0.56982
0.32402 | -0.57011 |  | -201.6458 |  | 0.64123 | -0.57011
0.32422 | -0.56679 |  | -199.8338 |  | 0.63547 | -0.56679
0.32441 | -0.55919 |  | -197.4074 |  | 0.62776 | -0.55919
0.32461 | -0.55408 |  | -194.4773 |  | 0.61844 | -0.55408
0.3248 | -0.54593 |  | -190.9708 |  | 0.60729 | -0.54593
0.325 | -0.53603 |  | -186.7224 |  | 0.59378 | -0.53603
0.3252 | -0.52378 |  | -181.5722 |  | 0.5774 | -0.52378
0.32539 | -0.50877 |  | -175.4793 |  | 0.55802 | -0.50877
0.32559 | -0.49283 |  | -168.812 |  | 0.53682 | -0.49283
0.32578 | -0.47329 |  | -161.7737 |  | 0.51444 | -0.47329
0.32598 | -0.45354 |  | -154.1735 |  | 0.49027 | -0.45354
0.32617 | -0.43307 |  | -145.8986 |  | 0.46396 | -0.43307
0.32637 | -0.411 |  | -136.9156 |  | 0.43539 | -0.411
0.32656 | -0.38982 |  | -127.4091 |  | 0.40516 | -0.38982
0.32676 | -0.36968 |  | -117.6586 |  | 0.37415 | -0.36968
0.32695 | -0.35512 |  | -107.6026 |  | 0.34218 | -0.35512
0.32715 | -0.34652 |  | -97.0647 |  | 0.30867 | -0.34652
0.32734 | -0.33971 |  | -86.0491 |  | 0.27364 | -0.33971
0.32754 | -0.33366 |  | -74.6847 |  | 0.2375 | -0.33366
0.32773 | -0.334 |  | -63.0937 |  | 0.20064 | -0.334
0.32793 | -0.35056 |  | -51.3091 |  | 0.16316 | -0.35056
0.32812 | -0.36444 |  | -39.2919 |  | 0.12495 | -0.36444
0.32832 | -0.35263 |  | -27.0898 |  | 0.086145 | -0.35263
0.32852 | -0.33663 |  | -14.8417 |  | 0.047197 | -0.33663
0.32871 | -0.32134 |  | -2.6813 |  | 0.0085264 | -0.32134
0.32891 | -0.27301 |  | 9.3154 |  | -0.029623 | -0.27301
0.3291 | -0.19309 |  | 21.2478 |  | -0.067568 | -0.19309
0.3293 | -0.10209 |  | 33.2064 |  | -0.1056 | -0.10209
0.32949 | 0.018291 |  | 45.0866 |  | -0.14338 | 0.018291
0.32969 | 0.11782 |  | 56.8528 |  | -0.18079 | 0.11782
0.32988 | 0.1451 |  | 68.5021 |  | -0.21784 | 0.1451
0.33008 | 0.18319 |  | 79.9275 |  | -0.25417 | 0.18319
0.33027 | 0.23006 |  | 91.082 |  | -0.28964 | 0.23006
0.33047 | 0.24883 |  | 101.8731 |  | -0.32396 | 0.24883
0.33066 | 0.28452 |  | 112.1639 |  | -0.35668 | 0.28452
0.33086 | 0.3148 |  | 121.9631 |  | -0.38784 | 0.3148
0.33105 | 0.33716 |  | 131.3376 |  | -0.41765 | 0.33716
0.33125 | 0.36828 |  | 140.3545 |  | -0.44633 | 0.36828
0.33145 | 0.3898 |  | 148.9487 |  | -0.47366 | 0.3898
0.33164 | 0.41384 |  | 156.9748 |  | -0.49918 | 0.41384
0.33184 | 0.43521 |  | 164.4337 |  | -0.5229 | 0.43521
0.33203 | 0.4537 |  | 171.3174 |  | -0.54479 | 0.4537
0.33223 | 0.47406 |  | 177.5446 |  | -0.56459 | 0.47406
0.33242 | 0.48825 |  | 183.0789 |  | -0.58219 | 0.48825
0.33262 | 0.50484 |  | 187.8438 |  | -0.59734 | 0.50484
0.33281 | 0.51725 |  | 191.8392 |  | -0.61005 | 0.51725
0.33301 | 0.52664 |  | 195.1667 |  | -0.62063 | 0.52664
0.3332 | 0.53747 |  | 197.7118 |  | -0.62872 | 0.53747
0.3334 | 0.54272 |  | 199.353 |  | -0.63394 | 0.54272
0.33359 | 0.54811 |  | 200.269 |  | -0.63686 | 0.54811
0.33379 | 0.55104 |  | 200.4068 |  | -0.63729 | 0.55104
0.33398 | 0.55072 |  | 199.6101 |  | -0.63476 | 0.55072
0.33418 | 0.5493 |  | 198.0892 |  | -0.62992 | 0.5493
0.33437 | 0.54443 |  | 195.9381 |  | -0.62308 | 0.54443
0.33457 | 0.53963 |  | 193.2054 |  | -0.61439 | 0.53963
0.33477 | 0.53294 |  | 190.0673 |  | -0.60441 | 0.53294
0.33496 | 0.52448 |  | 186.2867 |  | -0.59239 | 0.52448
0.33516 | 0.51397 |  | 181.5803 |  | -0.57743 | 0.51397
0.33535 | 0.49899 |  | 176.0136 |  | -0.55972 | 0.49899
0.33555 | 0.48341 |  | 169.7729 |  | -0.53988 | 0.48341
0.33574 | 0.46762 |  | 163.1503 |  | -0.51882 | 0.46762
0.33594 | 0.4509 |  | 156.1576 |  | -0.49658 | 0.4509
0.33613 | 0.43235 |  | 148.4507 |  | -0.47207 | 0.43235
0.33633 | 0.4144 |  | 139.9975 |  | -0.44519 | 0.4144
0.33652 | 0.40393 |  | 131.0385 |  | -0.4167 | 0.40393
0.33672 | 0.40199 |  | 121.6861 |  | -0.38696 | 0.40199
0.33691 | 0.40725 |  | 111.941 |  | -0.35597 | 0.40725
0.33711 | 0.41553 |  | 101.636 |  | -0.3232 | 0.41553
0.3373 | 0.42702 |  | 90.6908 |  | -0.2884 | 0.42702
0.3375 | 0.44571 |  | 79.3755 |  | -0.25241 | 0.44571
0.3377 | 0.47379 |  | 67.9266 |  | -0.21601 | 0.47379
0.33789 | 0.52593 |  | 56.2449 |  | -0.17886 | 0.52593
0.33809 | 0.57797 |  | 44.2604 |  | -0.14075 | 0.57797
0.33828 | 0.54395 |  | 32.2059 |  | -0.10241 | 0.54395
0.33848 | 0.3846 |  | 20.3282 |  | -0.064644 | 0.3846
0.33867 | 0.20965 |  | 8.4894 |  | -0.026996 | 0.20965
0.33887 | 0.13175 |  | -3.6493 |  | 0.011605 | 0.13175
0.33906 | 0.05165 |  | -15.9839 |  | 0.050829 | 0.05165
0.33926 | -0.055725 |  | -28.3441 |  | 0.090134 | -0.055725
0.33945 | -0.089567 |  | -40.6881 |  | 0.12939 | -0.089567
0.33965 | -0.11738 |  | -52.7795 |  | 0.16784 | -0.11738
0.33984 | -0.15963 |  | -64.6726 |  | 0.20566 | -0.15963
0.34004 | -0.18653 |  | -76.3926 |  | 0.24293 | -0.18653
0.34023 | -0.22373 |  | -87.7981 |  | 0.2792 | -0.22373
0.34043 | -0.25284 |  | -98.9624 |  | 0.3147 | -0.25284
0.34063 | -0.28702 |  | -109.8044 |  | 0.34918 | -0.28702
0.34082 | -0.32037 |  | -120.2078 |  | 0.38226 | -0.32037
0.34102 | -0.34709 |  | -130.1565 |  | 0.4139 | -0.34709
0.34121 | -0.38093 |  | -139.6422 |  | 0.44406 | -0.38093
0.34141 | -0.40394 |  | -148.6389 |  | 0.47267 | -0.40394
0.3416 | -0.42974 |  | -157.0425 |  | 0.4994 | -0.42974
0.3418 | -0.45301 |  | -164.773 |  | 0.52398 | -0.45301
0.34199 | -0.47065 |  | -171.7835 |  | 0.54627 | -0.47065
0.34219 | -0.4931 |  | -178.1917 |  | 0.56665 | -0.4931
0.34238 | -0.50656 |  | -184.0112 |  | 0.58516 | -0.50656
0.34258 | -0.52203 |  | -189.0492 |  | 0.60118 | -0.52203
0.34277 | -0.53586 |  | -193.2981 |  | 0.61469 | -0.53586
0.34297 | -0.5443 |  | -196.7972 |  | 0.62582 | -0.5443
0.34316 | -0.55565 |  | -199.5713 |  | 0.63464 | -0.55565
0.34336 | -0.56116 |  | -201.597 |  | 0.64108 | -0.56116
0.34355 | -0.56578 |  | -202.7147 |  | 0.64463 | -0.56578
0.34375 | -0.56835 |  | -202.9172 |  | 0.64528 | -0.56835
0.34395 | -0.56758 |  | -202.2296 |  | 0.64309 | -0.56758
0.34414 | -0.5661 |  | -200.6712 |  | 0.63813 | -0.5661
0.34434 | -0.56056 |  | -198.4132 |  | 0.63095 | -0.56056
0.34453 | -0.55544 |  | -195.6198 |  | 0.62207 | -0.55544
0.34473 | -0.54776 |  | -192.3286 |  | 0.61161 | -0.54776
0.34492 | -0.53845 |  | -188.3977 |  | 0.5991 | -0.53845
0.34512 | -0.52754 |  | -183.6482 |  | 0.584 | -0.52754
0.34531 | -0.51218 |  | -177.9604 |  | 0.56591 | -0.51218
0.34551 | -0.49761 |  | -171.5014 |  | 0.54537 | -0.49761
0.3457 | -0.47997 |  | -164.6098 |  | 0.52346 | -0.47997
0.3459 | -0.46059 |  | -157.2851 |  | 0.50017 | -0.46059
0.34609 | -0.44105 |  | -149.3271 |  | 0.47486 | -0.44105
0.34629 | -0.41858 |  | -140.6796 |  | 0.44736 | -0.41858
0.34648 | -0.39766 |  | -131.4368 |  | 0.41797 | -0.39766
0.34668 | -0.37761 |  | -121.8091 |  | 0.38735 | -0.37761
0.34687 | -0.36168 |  | -111.8708 |  | 0.35575 | -0.36168
0.34707 | -0.35386 |  | -101.4814 |  | 0.32271 | -0.35386
0.34727 | -0.3487 |  | -90.5551 |  | 0.28797 | -0.3487
0.34746 | -0.34126 |  | -79.245 |  | 0.252 | -0.34126
0.34766 | -0.33427 |  | -67.7435 |  | 0.21542 | -0.33427
0.34785 | -0.33971 |  | -56.0908 |  | 0.17837 | -0.33971
0.34805 | -0.3539 |  | -44.2538 |  | 0.14073 | -0.3539
0.34824 | -0.34968 |  | -32.1831 |  | 0.10234 | -0.34968
0.34844 | -0.33497 |  | -19.9203 |  | 0.063347 | -0.33497
0.34863 | -0.34312 |  | -7.613 |  | 0.024209 | -0.34312
0.34883 | -0.32958 |  | 4.5812 |  | -0.014568 | -0.32958
0.34902 | -0.24469 |  | 16.5757 |  | -0.052711 | -0.24469
0.34922 | -0.12679 |  | 28.4826 |  | -0.090575 | -0.12679
0.34941 | 0.0010428 |  | 40.3823 |  | -0.12842 | 0.0010428
0.34961 | 0.10044 |  | 52.2049 |  | -0.16601 | 0.10044
0.3498 | 0.13775 |  | 63.8898 |  | -0.20317 | 0.13775
0.35 | 0.17759 |  | 75.3708 |  | -0.23968 | 0.17759
0.3502 | 0.21898 |  | 86.6375 |  | -0.27551 | 0.21898
0.35039 | 0.24037 |  | 97.6226 |  | -0.31044 | 0.24037
0.35059 | 0.27661 |  | 108.1706 |  | -0.34398 | 0.27661
0.35078 | 0.30406 |  | 118.2341 |  | -0.37598 | 0.30406
0.35098 | 0.32701 |  | 127.7931 |  | -0.40638 | 0.32701
0.35117 | 0.35814 |  | 136.9357 |  | -0.43546 | 0.35814
0.35137 | 0.37947 |  | 145.6942 |  | -0.46331 | 0.37947
0.35156 | 0.4049 |  | 153.91 |  | -0.48943 | 0.4049
0.35176 | 0.42639 |  | 161.5548 |  | -0.51374 | 0.42639
0.35195 | 0.44422 |  | 168.6485 |  | -0.5363 | 0.44422
0.35215 | 0.46549 |  | 175.1526 |  | -0.55699 | 0.46549
0.35234 | 0.48074 |  | 181.0361 |  | -0.57569 | 0.48074
0.35254 | 0.49774 |  | 186.1915 |  | -0.59209 | 0.49774
0.35273 | 0.51075 |  | 190.5534 |  | -0.60596 | 0.51075
0.35293 | 0.52124 |  | 194.1891 |  | -0.61752 | 0.52124
0.35313 | 0.53326 |  | 197.0387 |  | -0.62658 | 0.53326
0.35332 | 0.539 |  | 198.9362 |  | -0.63262 | 0.539
0.35352 | 0.54479 |  | 200.0019 |  | -0.63601 | 0.54479
0.35371 | 0.54802 |  | 200.4064 |  | -0.63729 | 0.54802
0.35391 | 0.54832 |  | 200.0162 |  | -0.63605 | 0.54832
0.3541 | 0.54862 |  | 198.8457 |  | -0.63233 | 0.54862
0.3543 | 0.54432 |  | 197.0147 |  | -0.62651 | 0.54432
0.35449 | 0.53964 |  | 194.479 |  | -0.61844 | 0.53964
0.35469 | 0.53355 |  | 191.4351 |  | -0.60876 | 0.53355
0.35488 | 0.52541 |  | 187.9365 |  | -0.59764 | 0.52541
0.35508 | 0.51654 |  | 183.5928 |  | -0.58383 | 0.51654
0.35527 | 0.50264 |  | 178.2836 |  | -0.56694 | 0.50264
0.35547 | 0.487 |  | 172.207 |  | -0.54762 | 0.487
0.35566 | 0.47126 |  | 165.6839 |  | -0.52687 | 0.47126
0.35586 | 0.45371 |  | 158.8881 |  | -0.50526 | 0.45371
0.35605 | 0.43571 |  | 151.5272 |  | -0.48186 | 0.43571
0.35625 | 0.41812 |  | 143.3649 |  | -0.4559 | 0.41812
0.35645 | 0.40541 |  | 134.5732 |  | -0.42794 | 0.40541
0.35664 | 0.40077 |  | 125.3306 |  | -0.39855 | 0.40077
0.35684 | 0.40297 |  | 115.6712 |  | -0.36783 | 0.40297
0.35703 | 0.41028 |  | 105.5181 |  | -0.33555 | 0.41028
0.35723 | 0.41911 |  | 94.737 |  | -0.30126 | 0.41911
0.35742 | 0.43263 |  | 83.5175 |  | -0.26559 | 0.43263
0.35762 | 0.46455 |  | 72.1472 |  | -0.22943 | 0.46455
0.35781 | 0.5129 |  | 60.6031 |  | -0.19272 | 0.5129
0.35801 | 0.57334 |  | 48.8113 |  | -0.15522 | 0.57334
0.3582 | 0.59724 |  | 36.9173 |  | -0.1174 | 0.59724
0.3584 | 0.45427 |  | 25.1891 |  | -0.080101 | 0.45427
0.35859 | 0.25452 |  | 13.4031 |  | -0.042622 | 0.25452
0.35879 | 0.19917 |  | 1.2396 |  | -0.0039418 | 0.19917
0.35898 | 0.10095 |  | -10.9249 |  | 0.034741 | 0.10095
0.35918 | -0.037964 |  | -23.1662 |  | 0.073668 | -0.037964
0.35938 | -0.047906 |  | -35.6856 |  | 0.11348 | -0.047906
0.35957 | -0.092433 |  | -47.9264 |  | 0.15241 | -0.092433
0.35977 | -0.14792 |  | -59.8684 |  | 0.19038 | -0.14792
0.35996 | -0.16585 |  | -71.6505 |  | 0.22785 | -0.16585
0.36016 | -0.22149 |  | -83.1512 |  | 0.26442 | -0.22149
0.36035 | -0.2436 |  | -94.5007 |  | 0.30051 | -0.2436
0.36055 | -0.27582 |  | -105.4723 |  | 0.3354 | -0.27582
0.36074 | -0.31842 |  | -116.0007 |  | 0.36888 | -0.31842
0.36094 | -0.3375 |  | -126.237 |  | 0.40143 | -0.3375
0.36113 | -0.37693 |  | -135.9805 |  | 0.43242 | -0.37693
0.36133 | -0.39811 |  | -145.2451 |  | 0.46188 | -0.39811
0.36152 | -0.4216 |  | -153.9523 |  | 0.48957 | -0.4216
0.36172 | -0.44877 |  | -161.9198 |  | 0.5149 | -0.44877
0.36191 | -0.46152 |  | -169.2171 |  | 0.53811 | -0.46152
0.36211 | -0.48686 |  | -175.8381 |  | 0.55917 | -0.48686
0.3623 | -0.50049 |  | -181.7765 |  | 0.57805 | -0.50049
0.3625 | -0.51552 |  | -186.9916 |  | 0.59463 | -0.51552
0.3627 | -0.53218 |  | -191.4594 |  | 0.60884 | -0.53218
0.36289 | -0.53968 |  | -195.2597 |  | 0.62093 | -0.53968
0.36309 | -0.55374 |  | -198.3634 |  | 0.6308 | -0.55374
0.36328 | -0.55895 |  | -200.7539 |  | 0.6384 | -0.55895
0.36348 | -0.56496 |  | -202.3159 |  | 0.64336 | -0.56496
0.36367 | -0.57004 |  | -202.9108 |  | 0.64526 | -0.57004
0.36387 | -0.56826 |  | -202.5666 |  | 0.64416 | -0.56826
0.36406 | -0.57013 |  | -201.3139 |  | 0.64018 | -0.57013
0.36426 | -0.5644 |  | -199.2674 |  | 0.63367 | -0.5644
0.36445 | -0.55916 |  | -196.6827 |  | 0.62545 | -0.55916
0.36465 | -0.55417 |  | -193.6787 |  | 0.6159 | -0.55417
0.36484 | -0.54458 |  | -190.1044 |  | 0.60453 | -0.54458
0.36504 | -0.53534 |  | -185.7384 |  | 0.59065 | -0.53534
0.36523 | -0.52009 |  | -180.3841 |  | 0.57362 | -0.52009
0.36543 | -0.50549 |  | -174.086 |  | 0.55359 | -0.50549
0.36562 | -0.48864 |  | -167.2447 |  | 0.53184 | -0.48864
0.36582 | -0.46809 |  | -160.0805 |  | 0.50906 | -0.46809
0.36602 | -0.45012 |  | -152.428 |  | 0.48472 | -0.45012
0.36621 | -0.42803 |  | -144.1412 |  | 0.45837 | -0.42803
0.36641 | -0.40572 |  | -135.2014 |  | 0.42994 | -0.40572
0.3666 | -0.38491 |  | -125.7342 |  | 0.39983 | -0.38491
0.3668 | -0.36628 |  | -115.9314 |  | 0.36866 | -0.36628
0.36699 | -0.35457 |  | -105.7312 |  | 0.33623 | -0.35457
0.36719 | -0.34493 |  | -95.0038 |  | 0.30211 | -0.34493
0.36738 | -0.33645 |  | -83.8378 |  | 0.2666 | -0.33645
0.36758 | -0.33228 |  | -72.4156 |  | 0.23028 | -0.33228
0.36777 | -0.33433 |  | -60.848 |  | 0.1935 | -0.33433
0.36797 | -0.34281 |  | -49.113 |  | 0.15618 | -0.34281
0.36816 | -0.34884 |  | -37.1509 |  | 0.11814 | -0.34884
0.36836 | -0.34184 |  | -24.9547 |  | 0.079356 | -0.34184
0.36855 | -0.33641 |  | -12.6267 |  | 0.040153 | -0.33641
0.36875 | -0.32022 |  | -0.37503 |  | 0.0011926 | -0.32022
0.36895 | -0.25763 |  | 11.7348 |  | -0.037317 | -0.25763
0.36914 | -0.18242 |  | 23.8164 |  | -0.075736 | -0.18242
0.36934 | -0.095628 |  | 35.8514 |  | -0.11401 | -0.095628
0.36953 | 0.029143 |  | 47.737 |  | -0.1518 | 0.029143
0.36973 | 0.11985 |  | 59.4561 |  | -0.18907 | 0.11985
0.36992 | 0.15757 |  | 71.0142 |  | -0.22582 | 0.15757
0.37012 | 0.19876 |  | 82.4051 |  | -0.26205 | 0.19876
0.37031 | 0.23236 |  | 93.5232 |  | -0.2974 | 0.23236
0.37051 | 0.2569 |  | 104.2049 |  | -0.33137 | 0.2569
0.3707 | 0.29029 |  | 114.3841 |  | -0.36374 | 0.29029
0.3709 | 0.31975 |  | 124.053 |  | -0.39449 | 0.31975
0.37109 | 0.34796 |  | 133.3036 |  | -0.42391 | 0.34796
0.37129 | 0.37293 |  | 142.2419 |  | -0.45233 | 0.37293
0.37148 | 0.39528 |  | 150.7397 |  | -0.47935 | 0.39528
0.37168 | 0.4201 |  | 158.6531 |  | -0.50452 | 0.4201
0.37188 | 0.43973 |  | 165.9861 |  | -0.52784 | 0.43973
0.37207 | 0.46011 |  | 172.7246 |  | -0.54926 | 0.46011
0.37227 | 0.47863 |  | 178.837 |  | -0.5687 | 0.47863
0.37246 | 0.49338 |  | 184.2586 |  | -0.58594 | 0.49338
0.37266 | 0.50907 |  | 188.9205 |  | -0.60077 | 0.50907
0.37285 | 0.52004 |  | 192.8432 |  | -0.61324 | 0.52004
0.37305 | 0.53078 |  | 196.0043 |  | -0.62329 | 0.53078
0.37324 | 0.53958 |  | 198.2542 |  | -0.63045 | 0.53958
0.37344 | 0.54407 |  | 199.5925 |  | -0.6347 | 0.54407
0.37363 | 0.54947 |  | 200.214 |  | -0.63668 | 0.54947
0.37383 | 0.55103 |  | 200.0884 |  | -0.63628 | 0.55103
0.37402 | 0.55071 |  | 199.151 |  | -0.6333 | 0.55071
0.37422 | 0.54931 |  | 197.5118 |  | -0.62809 | 0.54931
0.37441 | 0.5438 |  | 195.198 |  | -0.62073 | 0.5438
0.37461 | 0.53881 |  | 192.3919 |  | -0.61181 | 0.53881
0.3748 | 0.53252 |  | 189.2068 |  | -0.60168 | 0.53252
0.375 | 0.52262 |  | 185.2723 |  | -0.58917 | 0.52262
0.3752 | 0.51048 |  | 180.3232 |  | -0.57343 | 0.51048
0.37539 | 0.49578 |  | 174.5264 |  | -0.55499 | 0.49578
0.37559 | 0.47972 |  | 168.2375 |  | -0.535 | 0.47972
0.37578 | 0.46293 |  | 161.6481 |  | -0.51404 | 0.46293
0.37598 | 0.44506 |  | 154.5303 |  | -0.49141 | 0.44506
0.37617 | 0.42586 |  | 146.6615 |  | -0.46638 | 0.42586
0.37637 | 0.40863 |  | 138.1435 |  | -0.4393 | 0.40863
0.37656 | 0.39865 |  | 129.1667 |  | -0.41075 | 0.39865
0.37676 | 0.39654 |  | 119.7658 |  | -0.38086 | 0.39654
0.37695 | 0.39949 |  | 109.8361 |  | -0.34928 | 0.39949
0.37715 | 0.40531 |  | 99.2998 |  | -0.31577 | 0.40531
0.37734 | 0.41608 |  | 88.2302 |  | -0.28057 | 0.41608
0.37754 | 0.43474 |  | 76.8901 |  | -0.24451 | 0.43474
0.37773 | 0.46282 |  | 65.3911 |  | -0.20794 | 0.46282
0.37793 | 0.50337 |  | 53.658 |  | -0.17063 | 0.50337
0.37812 | 0.56317 |  | 41.6351 |  | -0.1324 | 0.56317
0.37832 | 0.55852 |  | 29.5487 |  | -0.093965 | 0.55852
0.37852 | 0.37797 |  | 17.7441 |  | -0.056426 | 0.37797
0.37871 | 0.19206 |  | 5.868 |  | -0.01866 | 0.19206
0.37891 | 0.1461 |  | -6.3885 |  | 0.020316 | 0.1461
0.3791 | 0.051727 |  | -18.6473 |  | 0.059298 | 0.051727
0.3793 | -0.081549 |  | -30.8912 |  | 0.098234 | -0.081549
0.37949 | -0.099703 |  | -43.2373 |  | 0.13749 | -0.099703
0.37969 | -0.11819 |  | -55.3344 |  | 0.17596 | -0.11819
0.37988 | -0.17522 |  | -67.0797 |  | 0.21331 | -0.17522
0.38008 | -0.19464 |  | -78.6504 |  | 0.25011 | -0.19464
0.38027 | -0.22678 |  | -89.9631 |  | 0.28608 | -0.22678
0.38047 | -0.26386 |  | -100.9914 |  | 0.32115 | -0.26386
0.38066 | -0.28696 |  | -111.7601 |  | 0.3554 | -0.28696
0.38086 | -0.3262 |  | -122.0992 |  | 0.38828 | -0.3262
0.38105 | -0.35585 |  | -132.075 |  | 0.42 | -0.35585
0.38125 | -0.38115 |  | -141.6462 |  | 0.45043 | -0.38115
0.38145 | -0.41036 |  | -150.5315 |  | 0.47869 | -0.41036
0.38164 | -0.43206 |  | -158.7797 |  | 0.50492 | -0.43206
0.38184 | -0.45619 |  | -166.3729 |  | 0.52907 | -0.45619
0.38203 | -0.47551 |  | -173.2081 |  | 0.5508 | -0.47551
0.38223 | -0.49257 |  | -179.36 |  | 0.57036 | -0.49257
0.38242 | -0.5103 |  | -184.8578 |  | 0.58785 | -0.5103
0.38262 | -0.52405 |  | -189.7404 |  | 0.60337 | -0.52405
0.38281 | -0.5381 |  | -193.9322 |  | 0.6167 | -0.5381
0.38301 | -0.54808 |  | -197.3039 |  | 0.62743 | -0.54808
0.3832 | -0.55612 |  | -199.8965 |  | 0.63567 | -0.55612
0.3834 | -0.56296 |  | -201.6641 |  | 0.64129 | -0.56296
0.38359 | -0.56653 |  | -202.6063 |  | 0.64429 | -0.56653
0.38379 | -0.56859 |  | -202.6692 |  | 0.64449 | -0.56859
0.38398 | -0.56719 |  | -201.7431 |  | 0.64154 | -0.56719
0.38418 | -0.56522 |  | -199.943 |  | 0.63582 | -0.56522
0.38438 | -0.56039 |  | -197.4501 |  | 0.62789 | -0.56039
0.38457 | -0.55281 |  | -194.5406 |  | 0.61864 | -0.55281
0.38477 | -0.54576 |  | -191.2296 |  | 0.60811 | -0.54576
0.38496 | -0.5358 |  | -187.2349 |  | 0.59541 | -0.5358
0.38516 | -0.5246 |  | -182.3689 |  | 0.57993 | -0.5246
0.38535 | -0.5107 |  | -176.5267 |  | 0.56135 | -0.5107
0.38555 | -0.49327 |  | -169.9156 |  | 0.54033 | -0.49327
0.38574 | -0.47565 |  | -162.8334 |  | 0.51781 | -0.47565
0.38594 | -0.45665 |  | -155.3086 |  | 0.49388 | -0.45665
0.38613 | -0.43634 |  | -147.2403 |  | 0.46822 | -0.43634
0.38633 | -0.41416 |  | -138.5942 |  | 0.44073 | -0.41416
0.38652 | -0.39211 |  | -129.4572 |  | 0.41167 | -0.39211
0.38672 | -0.37362 |  | -119.9481 |  | 0.38144 | -0.37362
0.38691 | -0.35834 |  | -110.0708 |  | 0.35002 | -0.35834
0.38711 | -0.34848 |  | -99.6183 |  | 0.31679 | -0.34848
0.3873 | -0.34237 |  | -88.5359 |  | 0.28154 | -0.34237
0.3875 | -0.33654 |  | -77.0742 |  | 0.2451 | -0.33654
0.3877 | -0.33662 |  | -65.4461 |  | 0.20812 | -0.33662
0.38789 | -0.34422 |  | -53.7508 |  | 0.17093 | -0.34422
0.38809 | -0.351 |  | -41.9321 |  | 0.13334 | -0.351
0.38828 | -0.35225 |  | -29.8739 |  | 0.094999 | -0.35225
0.38848 | -0.34632 |  | -17.6426 |  | 0.056103 | -0.34632
0.38867 | -0.33046 |  | -5.4164 |  | 0.017224 | -0.33046
0.38887 | -0.28951 |  | 6.7321 |  | -0.021408 | -0.28951
0.38906 | -0.21393 |  | 18.8187 |  | -0.059844 | -0.21393
0.38926 | -0.10491 |  | 30.8016 |  | -0.097949 | -0.10491
0.38945 | 0.018892 |  | 42.717 |  | -0.13584 | 0.018892
0.38965 | 0.092652 |  | 54.5628 |  | -0.17351 | 0.092652
0.38984 | 0.13533 |  | 66.1624 |  | -0.2104 | 0.13533
0.39004 | 0.19158 |  | 77.5416 |  | -0.24658 | 0.19158
0.39023 | 0.21948 |  | 88.765 |  | -0.28227 | 0.21948
0.39043 | 0.24639 |  | 99.6649 |  | -0.31693 | 0.24639
0.39062 | 0.28374 |  | 110.1403 |  | -0.35025 | 0.28374
0.39082 | 0.30514 |  | 120.1445 |  | -0.38206 | 0.30514
0.39102 | 0.33651 |  | 129.6347 |  | -0.41224 | 0.33651
0.39121 | 0.36191 |  | 138.7189 |  | -0.44113 | 0.36191
0.39141 | 0.38398 |  | 147.3781 |  | -0.46866 | 0.38398
0.3916 | 0.41136 |  | 155.458 |  | -0.49436 | 0.41136
0.3918 | 0.42846 |  | 162.9869 |  | -0.5183 | 0.42846
0.39199 | 0.45021 |  | 169.9521 |  | -0.54045 | 0.45021
0.39219 | 0.46863 |  | 176.2908 |  | -0.5606 | 0.46863
0.39238 | 0.48414 |  | 182.0167 |  | -0.57881 | 0.48414
0.39258 | 0.50145 |  | 186.9935 |  | -0.59464 | 0.50145
0.39277 | 0.51195 |  | 191.1686 |  | -0.60792 | 0.51195
0.39297 | 0.52489 |  | 194.6226 |  | -0.6189 | 0.52489
0.39316 | 0.53351 |  | 197.298 |  | -0.62741 | 0.53351
0.39336 | 0.53939 |  | 199.1017 |  | -0.63314 | 0.53939
0.39355 | 0.54653 |  | 200.1515 |  | -0.63648 | 0.54653
0.39375 | 0.54762 |  | 200.5269 |  | -0.63768 | 0.54762
0.39395 | 0.54876 |  | 199.9742 |  | -0.63592 | 0.54876
0.39414 | 0.54689 |  | 198.5265 |  | -0.63131 | 0.54689
0.39434 | 0.54265 |  | 196.4167 |  | -0.62461 | 0.54265
0.39453 | 0.53841 |  | 193.7032 |  | -0.61598 | 0.53841
0.39473 | 0.53067 |  | 190.6154 |  | -0.60616 | 0.53067
0.39492 | 0.52384 |  | 187.0289 |  | -0.59475 | 0.52384
0.39512 | 0.51348 |  | 182.5267 |  | -0.58044 | 0.51348
0.39531 | 0.49885 |  | 177.0316 |  | -0.56296 | 0.49885
0.39551 | 0.48426 |  | 170.7744 |  | -0.54306 | 0.48426
0.3957 | 0.46746 |  | 164.1751 |  | -0.52208 | 0.46746
0.3959 | 0.44972 |  | 157.2549 |  | -0.50007 | 0.44972
0.39609 | 0.43158 |  | 149.685 |  | -0.476 | 0.43158
0.39629 | 0.41531 |  | 141.4078 |  | -0.44968 | 0.41531
0.39648 | 0.40436 |  | 132.5869 |  | -0.42163 | 0.40436
0.39668 | 0.39871 |  | 123.3663 |  | -0.3923 | 0.39871
0.39687 | 0.40032 |  | 113.6882 |  | -0.36153 | 0.40032
0.39707 | 0.41022 |  | 103.4114 |  | -0.32885 | 0.41022
0.39727 | 0.42327 |  | 92.5969 |  | -0.29446 | 0.42327
0.39746 | 0.43053 |  | 81.4724 |  | -0.25908 | 0.43053
0.39766 | 0.44915 |  | 70.15 |  | -0.22308 | 0.44915
0.39785 | 0.51656 |  | 58.5031 |  | -0.18604 | 0.51656
0.39805 | 0.60484 |  | 46.5236 |  | -0.14794 | 0.60484
0.39824 | 0.59148 |  | 34.5619 |  | -0.10991 | 0.59148
0.39844 | 0.39854 |  | 22.8587 |  | -0.072691 | 0.39854
0.39863 | 0.22245 |  | 11.0215 |  | -0.035048 | 0.22245
0.39883 | 0.19121 |  | -1.2282 |  | 0.0039057 | 0.19121
0.39902 | 0.09764 |  | -13.5141 |  | 0.042975 | 0.09764
0.39922 | -0.016435 |  | -25.8082 |  | 0.08207 | -0.016435
0.39941 | -0.060508 |  | -38.1251 |  | 0.12124 | -0.060508
0.39961 | -0.12458 |  | -50.2053 |  | 0.15965 | -0.12458
0.3998 | -0.14922 |  | -62.1153 |  | 0.19753 | -0.14922
0