## EtaStar_Disp
η* 計算シート (変位入力版) Disp→Acc: a = -(2πf)²·d/1000
■ 入力パラメータ
サンプリング周波数 fs | 5119.9998 | Hz | A列全体平均から自動算出
データ点数 N | 2048 | 点
加振周波数 f | 50 | Hz | 黄色: 加振周波数
粉体質量 m_p | 1.61 | g | 黄色: 粉体のみ(基準ジグなら 0)
容器質量 m_c | 2.1 | g | 黄色: 容器(ジグ)質量
合計質量 m_tot | 3.71 | g
角周波数 ω | 314.1593 | rad/s
■ 使い方
1. 「TimeData」シート: A列=時刻[s], B列=力[N], C列=変位[mm] を貼り付け
2. 黄色セルに 加振周波数 f, 粉体質量 m_p, 容器質量 m_c を入力
3. ★ η* の行に答えが自動表示
※ 加速度は a = -(2πf)²·d/1000 でシート内部換算
■ 計算式
D(f) = Σ d[n]·exp(-j2πf·t[n]) ※d はmm単位の生DFT
X(f) = -(2πf)²·D/1000 ※加速度DFT [m/s²]
Y(f) = Σ F[n]·exp(-j2πf·t[n]) ※力DFT
η* = -2π·Im(X*·Y) / (m_tot · ¦X¦²) ※論文式(2)
■ 計算結果
項目 | 値 | 単位 | 備考
Re(D) [変位DFT, mm単位] | 0
Im(D) [変位DFT, mm単位] | 0
Re(Y) [力DFT] | -0.46018
Im(Y) [力DFT] | -1.1546
Re(X) [加速度DFT = -ω²·D/1000] | 0
Im(X) | 0
¦X¦² (加速度パワー) | 0
Re(P_cross) = Re(X)·Re(Y)+Im(X)·Im(Y) | 0
Im(P_cross) = Re(X)·Im(Y)-Im(X)·Re(Y) | 0
A_disp (変位振幅) | 0 | mm
A_acc (加速度振幅) | 0 | m/s²
v_c,max (容器最大速度) | 0 | m/s
★ η* (Reduced Loss Factor) | #DIV/0! | - | 論文 式(2)
(検算) E_diss [J] | 0 | J
(検算) 基準KE ½·m_tot·v² [J] | 0 | J
(検算) E_diss / KE | #DIV/0! | - | η* と一致するはず

## EtaStar_Acc
η* 計算シート (加速度入力版) Acc 直接使用
■ 入力パラメータ
サンプリング周波数 fs | 5119.9998 | Hz | A列全体平均から自動算出
データ点数 N | 2048 | 点
加振周波数 f | 100 | Hz | 黄色: 加振周波数
粉体質量 m_p | 0.677 | g | 黄色: 粉体のみ(基準ジグなら 0)
容器質量 m_c | 0.88 | g | 黄色: 容器(ジグ)質量
合計質量 m_tot | 1.557 | g
角周波数 ω | 628.3185 | rad/s
■ 使い方
1. 「TimeData」シート: A列=時刻[s], B列=力[N], D列=加速度[m/s²] を貼り付け
2. 黄色セルに 加振周波数 f, 粉体質量 m_p, 容器質量 m_c を入力
3. ★ η* の行に答えが自動表示
※ 加速度を直接使用(微分・変換なし)
■ 計算式
X(f) = Σ a[n]·exp(-j2πf·t[n]) ※加速度DFT [m/s²]
Y(f) = Σ F[n]·exp(-j2πf·t[n]) ※力DFT
η* = -2π·Im(X*·Y) / (m_tot · ¦X¦²) ※論文式(2)
■ 計算結果
項目 | 値 | 単位 | 備考
Re(Y) [力DFT] | -261.2866
Im(Y) [力DFT] | 57.5638
Re(X) [加速度DFT] | -102418.381
Im(X) [加速度DFT] | 13873.2791
¦X¦² (加速度パワー) | 10681992641.5334
Re(P_cross) = Re(X)·Re(Y)+Im(X)·Im(Y) | 27559150.0963
Im(P_cross) = Re(X)·Im(Y)-Im(X)·Re(Y) | -2270684.3373
A_acc (加速度振幅) | 100.9314 | m/s²
v_c,max (容器最大速度) | 0.16064 | m/s
★ η* (Reduced Loss Factor) | 0.85782 | - | 論文 式(2)
(検算) E_diss [J] | 1.7232e-05 | J
(検算) 基準KE ½·m_tot·v² [J] | 2.0089e-05 | J
(検算) E_diss / KE | 0.85782 | - | η* と一致するはず

## TimeData
時刻 t [s] | 力 F [N] | 変位 d [mm] ← Disp版で使う | 加速度 a [m/s²] ← Acc版で使う
0 | -0.26776 |  | -100.738 | ← A: 時刻[s], B: 力[N] は両方で使用
0.00019531 | -0.27017 |  | -101.7147 | ← C: 変位[mm] → EtaStar_Disp シート
0.00039063 | -0.27029 |  | -101.1546 | ← D: 加速度[m/s²] → EtaStar_Acc シート
0.00058594 | -0.26429 |  | -99.0573 | ※ どちらか片方のみ埋めればOK(使う方のシートで計算)
0.00078125 | -0.2562 |  | -95.3225
0.00097656 | -0.24315 |  | -90.1193
0.0011719 | -0.22553 |  | -83.6362
0.0013672 | -0.20691 |  | -75.9341
0.0015625 | -0.18381 |  | -67.0422
0.0017578 | -0.15899 |  | -57.0464
0.0019531 | -0.13193 |  | -46.2364
0.0021484 | -0.102 |  | -34.8122
0.0023437 | -0.070702 |  | -22.9343
0.0025391 | -0.038441 |  | -10.829
0.0027344 | -0.0080378 |  | 1.3976
0.0029297 | 0.022798 |  | 13.565
0.003125 | 0.054153 |  | 25.507
0.0033203 | 0.083702 |  | 37.205
0.0035156 | 0.11261 |  | 48.4737
0.0037109 | 0.14048 |  | 59.0138
0.0039062 | 0.16596 |  | 68.6098
0.0041016 | 0.18765 |  | 77.0911
0.0042969 | 0.20683 |  | 84.3955
0.0044922 | 0.22345 |  | 90.5258
0.0046875 | 0.23594 |  | 95.4
0.0048828 | 0.24551 |  | 98.8514
0.0050781 | 0.25077 |  | 100.7311
0.0052734 | 0.25175 |  | 101.0193
0.0054687 | 0.24948 |  | 99.7628
0.0056641 | 0.2432 |  | 97.0178
0.0058594 | 0.23403 |  | 92.8274
0.0060547 | 0.22218 |  | 87.2515
0.00625 | 0.20864 |  | 80.4186
0.0064453 | 0.19374 |  | 72.356
0.0066406 | 0.17864 |  | 63.1217
0.0068359 | 0.16826 |  | 52.9907
0.0070313 | 0.15991 |  | 42.1716
0.0072266 | 0.14528 |  | 30.7782
0.0074219 | 0.1224 |  | 18.9433
0.0076172 | 0.090007 |  | 6.8396
0.0078125 | 0.041585 |  | -5.3089
0.0080078 | -0.010388 |  | -17.3858
0.0082031 | -0.047373 |  | -29.294
0.0083984 | -0.08485 |  | -40.8505
0.0085938 | -0.12423 |  | -51.9092
0.0087891 | -0.15162 |  | -62.2749
0.0089844 | -0.1809 |  | -71.6661
0.0091797 | -0.20854 |  | -79.9152
0.009375 | -0.22773 |  | -86.9593
0.0095703 | -0.24598 |  | -92.7123
0.0097656 | -0.25909 |  | -97.1043
0.0099609 | -0.26834 |  | -100.0249
0.010156 | -0.2725 |  | -101.3588
0.010352 | -0.27096 |  | -101.1064
0.010547 | -0.26647 |  | -99.2656
0.010742 | -0.25671 |  | -95.9003
0.010937 | -0.24478 |  | -91.1251
0.011133 | -0.22874 |  | -84.9539
0.011328 | -0.20941 |  | -77.4736
0.011523 | -0.18819 |  | -68.8011
0.011719 | -0.16151 |  | -59.0088
0.011914 | -0.1349 |  | -48.3363
0.012109 | -0.1076 |  | -37.0867
0.012305 | -0.07703 |  | -25.4178
0.0125 | -0.046059 |  | -13.4254
0.012695 | -0.014135 |  | -1.1939
0.012891 | 0.016943 |  | 11.1106
0.013086 | 0.047756 |  | 23.2314
0.013281 | 0.078522 |  | 35.0173
0.013477 | 0.10764 |  | 46.3117
0.013672 | 0.13513 |  | 56.8837
0.013867 | 0.15989 |  | 66.6029
0.014063 | 0.18286 |  | 75.3353
0.014258 | 0.20279 |  | 82.9179
0.014453 | 0.21912 |  | 89.2976
0.014648 | 0.23307 |  | 94.4047
0.014844 | 0.24276 |  | 98.0975
0.015039 | 0.24877 |  | 100.2908
0.015234 | 0.25098 |  | 100.928
0.01543 | 0.24874 |  | 99.9716
0.015625 | 0.24306 |  | 97.4749
0.01582 | 0.2333 |  | 93.529
0.016016 | 0.22044 |  | 88.2405
0.016211 | 0.20494 |  | 81.7016
0.016406 | 0.18681 |  | 73.9338
0.016602 | 0.16765 |  | 64.9697
0.016797 | 0.14948 |  | 54.9858
0.016992 | 0.13597 |  | 44.2057
0.017188 | 0.12484 |  | 32.7891
0.017383 | 0.10693 |  | 20.9551
0.017578 | 0.077346 |  | 8.924
0.017773 | 0.037685 |  | -3.2264
0.017969 | -0.00328 |  | -15.3849
0.018164 | -0.039275 |  | -27.3433
0.018359 | -0.077671 |  | -38.9152
0.018555 | -0.11792 |  | -49.9764
0.01875 | -0.14839 |  | -60.3788
0.018945 | -0.17212 |  | -69.8965
0.019141 | -0.19869 |  | -78.3919
0.019336 | -0.22391 |  | -85.7493
0.019531 | -0.24109 |  | -91.7946
0.019727 | -0.25337 |  | -96.4514
0.019922 | -0.26282 |  | -99.6529
0.020117 | -0.2679 |  | -101.3318
0.020313 | -0.26939 |  | -101.4468
0.020508 | -0.26636 |  | -99.9199
0.020703 | -0.25816 |  | -96.8042
0.020898 | -0.24658 |  | -92.2126
0.021094 | -0.23141 |  | -86.2223
0.021289 | -0.21271 |  | -78.9714
0.021484 | -0.19115 |  | -70.5606
0.02168 | -0.16684 |  | -61.0298
0.021875 | -0.14054 |  | -50.5681
0.02207 | -0.11203 |  | -39.4265
0.022266 | -0.081386 |  | -27.7532
0.022461 | -0.050684 |  | -15.7398
0.022656 | -0.019721 |  | -3.5405
0.022852 | 0.01222 |  | 8.7081
0.023047 | 0.042876 |  | 20.7789
0.023242 | 0.072954 |  | 32.5736
0.023438 | 0.10253 |  | 43.9606
0.023633 | 0.12966 |  | 54.7152
0.023828 | 0.15569 |  | 64.6974
0.024023 | 0.1794 |  | 73.7217
0.024219 | 0.19966 |  | 81.6253
0.024414 | 0.21745 |  | 88.3189
0.024609 | 0.23149 |  | 93.6694
0.024805 | 0.24177 |  | 97.5676
0.025 | 0.24841 |  | 99.9806
0.025195 | 0.251 |  | 100.8802
0.025391 | 0.24983 |  | 100.2174
0.025586 | 0.24472 |  | 98.0427
0.025781 | 0.23616 |  | 94.4342
0.025977 | 0.22461 |  | 89.4217
0.026172 | 0.21086 |  | 83.1213
0.026367 | 0.19562 |  | 75.5986
0.026562 | 0.17996 |  | 66.8608
0.026758 | 0.16517 |  | 57.046
0.026953 | 0.14942 |  | 46.3876
0.027148 | 0.13223 |  | 35.1021
0.027344 | 0.11692 |  | 23.3816
0.027539 | 0.10147 |  | 11.3974
0.027734 | 0.075318 |  | -0.72114
0.02793 | 0.025058 |  | -12.8299
0.028125 | -0.033041 |  | -24.8287
0.02832 | -0.068292 |  | -36.5775
0.028516 | -0.10251 |  | -47.8114
0.028711 | -0.14385 |  | -58.4137
0.028906 | -0.17251 |  | -68.2027
0.029102 | -0.20083 |  | -76.9152
0.029297 | -0.22376 |  | -84.5097
0.029492 | -0.23958 |  | -90.8475
0.029687 | -0.25543 |  | -95.7653
0.029883 | -0.26285 |  | -99.1802
0.030078 | -0.26875 |  | -101.003
0.030273 | -0.27035 |  | -101.3288
0.030469 | -0.266 |  | -100.1625
0.030664 | -0.2608 |  | -97.4211
0.030859 | -0.2497 |  | -93.1596
0.031055 | -0.23623 |  | -87.464
0.03125 | -0.21864 |  | -80.5004
0.031445 | -0.19751 |  | -72.3789
0.031641 | -0.17504 |  | -63.1078
0.031836 | -0.14759 |  | -52.819
0.032031 | -0.119 |  | -41.7683
0.032227 | -0.08834 |  | -30.185
0.032422 | -0.05745 |  | -18.2034
0.032617 | -0.026836 |  | -5.9853
0.032813 | 0.0059703 |  | 6.2865
0.033008 | 0.035956 |  | 18.4435
0.033203 | 0.0663 |  | 30.3066
0.033398 | 0.096383 |  | 41.7616
0.033594 | 0.12376 |  | 52.6619
0.033789 | 0.15096 |  | 62.8135
0.033984 | 0.17421 |  | 72.0428
0.03418 | 0.1952 |  | 80.1479
0.034375 | 0.21376 |  | 86.9957
0.03457 | 0.22775 |  | 92.5387
0.034766 | 0.23948 |  | 96.7328
0.034961 | 0.24676 |  | 99.5052
0.035156 | 0.25032 |  | 100.7734
0.035352 | 0.25029 |  | 100.4886
0.035547 | 0.24561 |  | 98.6341
0.035742 | 0.23809 |  | 95.2678
0.035937 | 0.22668 |  | 90.51
0.036133 | 0.21223 |  | 84.4584
0.036328 | 0.1958 |  | 77.1904
0.036523 | 0.1784 |  | 68.6933
0.036719 | 0.16147 |  | 59.0357
0.036914 | 0.14233 |  | 48.5376
0.037109 | 0.12334 |  | 37.405
0.037305 | 0.10662 |  | 25.715
0.0375 | 0.083518 |  | 13.6884
0.037695 | 0.053197 |  | 1.5329
0.037891 | 0.019641 |  | -10.5789
0.038086 | -0.019041 |  | -22.5254
0.038281 | -0.051679 |  | -34.2785
0.038477 | -0.08322 |  | -45.642
0.038672 | -0.12676 |  | -56.3811
0.038867 | -0.16301 |  | -66.3068
0.039062 | -0.19084 |  | -75.1538
0.039258 | -0.21726 |  | -82.8975
0.039453 | -0.23406 |  | -89.5504
0.039648 | -0.25037 |  | -94.8634
0.039844 | -0.26325 |  | -98.6985
0.040039 | -0.26775 |  | -100.9651
0.040234 | -0.2711 |  | -101.5746
0.04043 | -0.26843 |  | -100.6175
0.040625 | -0.2623 |  | -98.1482
0.04082 | -0.25379 |  | -94.2064
0.041016 | -0.23924 |  | -88.8451
0.041211 | -0.22241 |  | -82.0721
0.041406 | -0.2012 |  | -74.033
0.041602 | -0.17702 |  | -64.8765
0.041797 | -0.15171 |  | -54.6778
0.041992 | -0.12281 |  | -43.7068
0.042188 | -0.092989 |  | -32.2337
0.042383 | -0.063068 |  | -20.3769
0.042578 | -0.032252 |  | -8.2815
0.042773 | -0.00095419 |  | 3.9308
0.042969 | 0.030119 |  | 16.1112
0.043164 | 0.060493 |  | 28.0652
0.043359 | 0.090648 |  | 39.6719
0.043555 | 0.11943 |  | 50.7551
0.04375 | 0.14612 |  | 61.0781
0.043945 | 0.17045 |  | 70.4441
0.044141 | 0.19196 |  | 78.7113
0.044336 | 0.21082 |  | 85.8326
0.044531 | 0.2264 |  | 91.7706
0.044727 | 0.23858 |  | 96.3778
0.044922 | 0.2469 |  | 99.4525
0.045117 | 0.25095 |  | 100.9147
0.045312 | 0.25122 |  | 100.8157
0.045508 | 0.24773 |  | 99.2644
0.045703 | 0.24082 |  | 96.334
0.045898 | 0.23026 |  | 91.9575
0.046094 | 0.21612 |  | 86.1573
0.046289 | 0.20034 |  | 79.0673
0.046484 | 0.18398 |  | 70.7646
0.04668 | 0.16681 |  | 61.3825
0.046875 | 0.14959 |  | 51.0818
0.04707 | 0.13546 |  | 40.0564
0.047266 | 0.12626 |  | 28.5146
0.047461 | 0.11294 |  | 16.5749
0.047656 | 0.081511 |  | 4.416
0.047852 | 0.040956 |  | -7.7961
0.048047 | 0.0030036 |  | -19.9007
0.048242 | -0.040947 |  | -31.6611
0.048438 | -0.083294 |  | -43.0075
0.048633 | -0.12253 |  | -53.8584
0.048828 | -0.16353 |  | -63.9743
0.049023 | -0.18977 |  | -73.2014
0.049219 | -0.21069 |  | -81.3614
0.049414 | -0.23485 |  | -88.2394
0.049609 | -0.24931 |  | -93.7534
0.049805 | -0.26075 |  | -97.8201
0.05 | -0.27006 |  | -100.3439
0.050195 | -0.27252 |  | -101.3257
0.050391 | -0.2714 |  | -100.7385
0.050586 | -0.26542 |  | -98.5515
0.050781 | -0.25647 |  | -94.8164
0.050977 | -0.2444 |  | -89.6503
0.051172 | -0.22772 |  | -83.2274
0.051367 | -0.20649 |  | -75.6122
0.051562 | -0.18182 |  | -66.7687
0.051758 | -0.15684 |  | -56.8222
0.051953 | -0.12875 |  | -46.0345
0.052148 | -0.098869 |  | -34.6323
0.052344 | -0.069505 |  | -22.8073
0.052539 | -0.037857 |  | -10.7126
0.052734 | -0.0067116 |  | 1.5298
0.05293 | 0.023759 |  | 13.7297
0.053125 | 0.054901 |  | 25.6998
0.05332 | 0.084916 |  | 37.3572
0.053516 | 0.11408 |  | 48.5523
0.053711 | 0.14113 |  | 59.0431
0.053906 | 0.16565 |  | 68.6226
0.054102 | 0.18791 |  | 77.1126
0.054297 | 0.20689 |  | 84.4283
0.054492 | 0.22299 |  | 90.5644
0.054688 | 0.23576 |  | 95.4264
0.054883 | 0.24488 |  | 98.8319
0.055078 | 0.25013 |  | 100.6641
0.055273 | 0.25101 |  | 100.9036
0.055469 | 0.24832 |  | 99.5749
0.055664 | 0.24194 |  | 96.771
0.055859 | 0.23188 |  | 92.6017
0.056055 | 0.21859 |  | 87.1123
0.05625 | 0.20287 |  | 80.3545
0.056445 | 0.18596 |  | 72.3296
0.056641 | 0.16827 |  | 63.0681
0.056836 | 0.15307 |  | 52.8291
0.057031 | 0.14377 |  | 41.8864
0.057227 | 0.13258 |  | 30.3832
0.057422 | 0.10897 |  | 18.4892
0.057617 | 0.076293 |  | 6.3794
0.057813 | 0.036299 |  | -5.8268
0.058008 | -0.0075928 |  | -17.9453
0.058203 | -0.041626 |  | -29.7587
0.058398 | -0.076965 |  | -41.2056
0.058594 | -0.11788 |  | -52.2288
0.058789 | -0.15055 |  | -62.6063
0.058984 | -0.18346 |  | -72.0351
0.05918 | -0.21086 |  | -80.2718
0.059375 | -0.22856 |  | -87.2876
0.05957 | -0.24706 |  | -93.0652
0.059766 | -0.25873 |  | -97.421
0.059961 | -0.26651 |  | -100.2501
0.060156 | -0.27216 |  | -101.513
0.060352 | -0.27059 |  | -101.1926
0.060547 | -0.26764 |  | -99.3482
0.060742 | -0.25985 |  | -96.0144
0.060937 | -0.24707 |  | -91.213
0.061133 | -0.23217 |  | -85.0053
0.061328 | -0.21097 |  | -77.4976
0.061523 | -0.18722 |  | -68.7797
0.061719 | -0.16332 |  | -58.9514
0.061914 | -0.13679 |  | -48.2912
0.062109 | -0.10795 |  | -37.0891
0.062305 | -0.077593 |  | -25.4351
0.0625 | -0.046283 |  | -13.4611
0.062695 | -0.014646 |  | -1.305
0.062891 | 0.016782 |  | 10.9334
0.063086 | 0.048023 |  | 23.0038
0.063281 | 0.078389 |  | 34.7597
0.063477 | 0.10744 |  | 46.1064
0.063672 | 0.1351 |  | 56.7754
0.063867 | 0.1603 |  | 66.5625
0.064062 | 0.18314 |  | 75.3232
0.064258 | 0.20308 |  | 82.9122
0.064453 | 0.21964 |  | 89.2842
0.064648 | 0.23335 |  | 94.3893
0.064844 | 0.24318 |  | 98.0844
0.065039 | 0.2491 |  | 100.248
0.065234 | 0.25108 |  | 100.8338
0.06543 | 0.24878 |  | 99.8174
0.065625 | 0.24297 |  | 97.2842
0.06582 | 0.23358 |  | 93.3875
0.066016 | 0.22131 |  | 88.1978
0.066211 | 0.20722 |  | 81.7379
0.066406 | 0.19162 |  | 73.9627
0.066602 | 0.17676 |  | 64.8761
0.066797 | 0.16417 |  | 54.7756
0.066992 | 0.15073 |  | 44.0004
0.067187 | 0.13513 |  | 32.6713
0.067383 | 0.11588 |  | 20.8984
0.067578 | 0.087054 |  | 8.8331
0.067773 | 0.050583 |  | -3.3608
0.067969 | 0.012438 |  | -15.4767
0.068164 | -0.029212 |  | -27.3492
0.068359 | -0.075907 |  | -38.8899
0.068555 | -0.116 |  | -50.0043
0.06875 | -0.14749 |  | -60.4872
0.068945 | -0.18102 |  | -70.073
0.069141 | -0.20685 |  | -78.5625
0.069336 | -0.22526 |  | -85.8267
0.069531 | -0.24415 |  | -91.8068
0.069727 | -0.25664 |  | -96.4487
0.069922 | -0.26643 |  | -99.6402
0.070117 | -0.27125 |  | -101.2908
0.070312 | -0.27034 |  | -101.3242
0.070508 | -0.26718 |  | -99.7486
0.070703 | -0.25748 |  | -96.6622
0.070898 | -0.24697 |  | -92.1364
0.071094 | -0.23339 |  | -86.2463
0.071289 | -0.21412 |  | -79.0759
0.071484 | -0.19271 |  | -70.6519
0.07168 | -0.16673 |  | -61.0307
0.071875 | -0.14019 |  | -50.4594
0.07207 | -0.1118 |  | -39.2535
0.072266 | -0.081121 |  | -27.6075
0.072461 | -0.051651 |  | -15.6598
0.072656 | -0.019981 |  | -3.4982
0.072852 | 0.011058 |  | 8.7407
0.073047 | 0.041939 |  | 20.824
0.073242 | 0.073323 |  | 32.6329
0.073438 | 0.10162 |  | 44.0317
0.073633 | 0.12948 |  | 54.791
0.073828 | 0.15536 |  | 64.7396
0.074023 | 0.17841 |  | 73.6911
0.074219 | 0.19924 |  | 81.5327
0.074414 | 0.21623 |  | 88.2058
0.074609 | 0.23072 |  | 93.5457
0.074805 | 0.24124 |  | 97.441
0.075 | 0.24758 |  | 99.8471
0.075195 | 0.25043 |  | 100.6991
0.075391 | 0.24893 |  | 100.0541
0.075586 | 0.24408 |  | 97.9213
0.075781 | 0.2354 |  | 94.2788
0.075977 | 0.22381 |  | 89.3062
0.076172 | 0.2102 |  | 83.0432
0.076367 | 0.19398 |  | 75.4807
0.076563 | 0.17671 |  | 66.7479
0.076758 | 0.15969 |  | 56.9128
0.076953 | 0.14416 |  | 46.2431
0.077148 | 0.12699 |  | 35.0392
0.077344 | 0.10366 |  | 23.3503
0.077539 | 0.078772 |  | 11.3147
0.077734 | 0.048958 |  | -0.87331
0.07793 | 0.0093759 |  | -13.0373
0.078125 | -0.02717 |  | -24.9596
0.07832 | -0.063819 |  | -36.5332
0.078516 | -0.10734 |  | -47.704
0.078711 | -0.1446 |  | -58.3327
0.078906 | -0.17211 |  | -68.1635
0.079102 | -0.19588 |  | -76.922
0.079297 | -0.21841 |  | -84.4426
0.079492 | -0.23684 |  | -90.6993
0.079687 | -0.25117 |  | -95.7025
0.079883 | -0.26255 |  | -99.2705
0.080078 | -0.26802 |  | -101.2168
0.080273 | -0.26979 |  | -101.5196
0.080469 | -0.26685 |  | -100.1864
0.080664 | -0.25894 |  | -97.3414
0.080859 | -0.2487 |  | -93.1154
0.081055 | -0.23431 |  | -87.5333
0.08125 | -0.21702 |  | -80.645
0.081445 | -0.19598 |  | -72.4644
0.081641 | -0.17145 |  | -63.0577
0.081836 | -0.14571 |  | -52.6491
0.082031 | -0.11763 |  | -41.525
0.082227 | -0.088027 |  | -29.9356
0.082422 | -0.056895 |  | -18.016
0.082617 | -0.025735 |  | -5.8567
0.082812 | 0.0049781 |  | 6.3971
0.083008 | 0.036529 |  | 18.5594
0.083203 | 0.066869 |  | 30.4634
0.083398 | 0.096545 |  | 41.9712
0.083594 | 0.12513 |  | 52.9325
0.083789 | 0.15115 |  | 63.1338
0.083984 | 0.17526 |  | 72.3298
0.08418 | 0.19643 |  | 80.3751
0.084375 | 0.21431 |  | 87.1944
0.08457 | 0.22884 |  | 92.7307
0.084766 | 0.23997 |  | 96.9363
0.084961 | 0.24753 |  | 99.68
0.085156 | 0.25076 |  | 100.8922
0.085352 | 0.25043 |  | 100.584
0.085547 | 0.24613 |  | 98.7066
0.085742 | 0.23785 |  | 95.3081
0.085938 | 0.22646 |  | 90.5507
0.086133 | 0.21191 |  | 84.5263
0.086328 | 0.19535 |  | 77.2535
0.086523 | 0.17894 |  | 68.7158
0.086719 | 0.16463 |  | 59.0212
0.086914 | 0.15349 |  | 48.5002
0.087109 | 0.14461 |  | 37.357
0.087305 | 0.12905 |  | 25.7001
0.0875 | 0.098217 |  | 13.754
0.087695 | 0.061393 |  | 1.6351
0.087891 | 0.026025 |  | -10.5384
0.088086 | -0.017768 |  | -22.5054
0.088281 | -0.063832 |  | -34.1629
0.088477 | -0.098342 |  | -45.4699
0.088672 | -0.13292 |  | -56.2276
0.088867 | -0.16779 |  | -66.2269
0.089063 | -0.19274 |  | -75.2432
0.089258 | -0.21581 |  | -83.0739
0.089453 | -0.23598 |  | -89.627
0.089648 | -0.25038 |  | -94.7965
0.089844 | -0.26117 |  | -98.5368
0.090039 | -0.26665 |  | -100.8043
0.090234 | -0.26956 |  | -101.4717
0.09043 | -0.26805 |  | -100.5565
0.090625 | -0.26169 |  | -98.117
0.09082 | -0.25213 |  | -94.1521
0.091016 | -0.23819 |  | -88.751
0.091211 | -0.22168 |  | -82.0348
0.091406 | -0.20139 |  | -74.0786
0.091602 | -0.17828 |  | -64.9196
0.091797 | -0.15281 |  | -54.7458
0.091992 | -0.12388 |  | -43.8676
0.092188 | -0.09521 |  | -32.4238
0.092383 | -0.065039 |  | -20.5167
0.092578 | -0.033137 |  | -8.2848
0.092773 | -0.0019273 |  | 4.1104
0.092969 | 0.030563 |  | 16.3791
0.093164 | 0.061639 |  | 28.2972
0.093359 | 0.090769 |  | 39.7637
0.093555 | 0.11949 |  | 50.7176
0.09375 | 0.14601 |  | 61.0376
0.093945 | 0.1707 |  | 70.5099
0.094141 | 0.19249 |  | 78.9441
0.094336 | 0.21096 |  | 86.1243
0.094531 | 0.22663 |  | 91.9706
0.094727 | 0.23836 |  | 96.4636
0.094922 | 0.24649 |  | 99.449
0.095117 | 0.25063 |  | 100.9103
0.095312 | 0.25072 |  | 100.8329
0.095508 | 0.24737 |  | 99.2331
0.095703 | 0.24019 |  | 96.2269
0.095898 | 0.2295 |  | 91.7729
0.096094 | 0.21553 |  | 85.9439
0.096289 | 0.19961 |  | 78.8803
0.096484 | 0.18462 |  | 70.5776
0.09668 | 0.17306 |  | 61.1474
0.096875 | 0.16143 |  | 50.8207
0.09707 | 0.14254 |  | 39.8076
0.097266 | 0.11776 |  | 28.2902
0.097461 | 0.092218 |  | 16.3817
0.097656 | 0.066374 |  | 4.2074
0.097852 | 0.030641 |  | -7.9556
0.098047 | -0.017299 |  | -19.9065
0.098242 | -0.060089 |  | -31.6999
0.098437 | -0.093047 |  | -43.2285
0.098633 | -0.12468 |  | -54.1763
0.098828 | -0.15709 |  | -64.3332
0.099023 | -0.18535 |  | -73.4705
0.099219 | -0.20815 |  | -81.4272
0.099414 | -0.22964 |  | -88.2283
0.099609 | -0.24616 |  | -93.7556
0.099805 | -0.25751 |  | -97.8197
0.1 | -0.26603 |  | -100.359
0.1002 | -0.26926 |  | -101.3244
0.10039 | -0.2685 |  | -100.7178
0.10059 | -0.26326 |  | -98.5524
0.10078 | -0.25386 |  | -94.8199
0.10098 | -0.24127 |  | -89.6533
0.10117 | -0.22471 |  | -83.1838
0.10137 | -0.20566 |  | -75.4915
0.10156 | -0.18295 |  | -66.6551
0.10176 | -0.15723 |  | -56.7533
0.10195 | -0.1299 |  | -46.0342
0.10215 | -0.099865 |  | -34.7172
0.10234 | -0.069975 |  | -22.8929
0.10254 | -0.03932 |  | -10.7201
0.10273 | -0.0063634 |  | 1.6211
0.10293 | 0.024852 |  | 13.8847
0.10312 | 0.055308 |  | 25.8267
0.10332 | 0.085408 |  | 37.4032
0.10352 | 0.11337 |  | 48.5152
0.10371 | 0.14047 |  | 58.9464
0.10391 | 0.16558 |  | 68.5355
0.1041 | 0.18771 |  | 77.0889
0.1043 | 0.20696 |  | 84.4532
0.10449 | 0.22305 |  | 90.5674
0.10469 | 0.23579 |  | 95.3309
0.10488 | 0.24446 |  | 98.6027
0.10508 | 0.24935 |  | 100.326
0.10527 | 0.25041 |  | 100.5679
0.10547 | 0.24765 |  | 99.3334
0.10566 | 0.24125 |  | 96.5948
0.10586 | 0.23134 |  | 92.4039
0.10605 | 0.21877 |  | 86.824
0.10625 | 0.20389 |  | 80.0121
0.10645 | 0.18749 |  | 72.0271
0.10664 | 0.17179 |  | 62.8307
0.10684 | 0.1588 |  | 52.6494
0.10703 | 0.14581 |  | 41.7481
0.10723 | 0.12896 |  | 30.2673
0.10742 | 0.1086 |  | 18.3815
0.10762 | 0.082553 |  | 6.244
0.10781 | 0.042972 |  | -5.9367
0.10801 | -0.0058922 |  | -17.9617
0.1082 | -0.044749 |  | -29.7781
0.1084 | -0.083711 |  | -41.2557
0.10859 | -0.12806 |  | -52.1977
0.10879 | -0.15472 |  | -62.4889
0.10898 | -0.18141 |  | -71.8644
0.10918 | -0.2109 |  | -80.0658
0.10938 | -0.22655 |  | -87.0964
0.10957 | -0.24493 |  | -92.8819
0.10977 | -0.25833 |  | -97.2834
0.10996 | -0.26486 |  | -100.2164
0.11016 | -0.2719 |  | -101.521
0.11035 | -0.26905 |  | -101.1833
0.11055 | -0.26415 |  | -99.3299
0.11074 | -0.25657 |  | -95.991
0.11094 | -0.2438 |  | -91.1907
0.11113 | -0.22942 |  | -85.0385
0.11133 | -0.20901 |  | -77.5893
0.11152 | -0.18719 |  | -68.8828
0.11172 | -0.16245 |  | -59.0669
0.11191 | -0.13445 |  | -48.378
0.11211 | -0.10654 |  | -37.075
0.1123 | -0.07601 |  | -25.3479
0.1125 | -0.045794 |  | -13.2938
0.1127 | -0.014657 |  | -1.0364
0.11289 | 0.017829 |  | 11.2542
0.11309 | 0.048875 |  | 23.3841
0.11328 | 0.079316 |  | 35.1514
0.11348 | 0.10794 |  | 46.3931
0.11367 | 0.13519 |  | 56.9629
0.11387 | 0.16054 |  | 66.7046
0.11406 | 0.18303 |  | 75.4617
0.11426 | 0.20326 |  | 83.1123
0.11445 | 0.21996 |  | 89.5461
0.11465 | 0.2334 |  | 94.6268
0.11484 | 0.2432 |  | 98.2468
0.11504 | 0.24873 |  | 100.3064
0.11523 | 0.25058 |  | 100.8068
0.11543 | 0.24837 |  | 99.8046
0.11563 | 0.24262 |  | 97.3262
0.11582 | 0.23337 |  | 93.4556
0.11602 | 0.22056 |  | 88.209
0.11621 | 0.20482 |  | 81.6304
0.11641 | 0.18681 |  | 73.8376
0.1166 | 0.16898 |  | 64.8263
0.1168 | 0.15343 |  | 54.7574
0.11699 | 0.13916 |  | 43.9645
0.11719 | 0.12287 |  | 32.6139
0.11738 | 0.10322 |  | 20.8317
0.11758 | 0.078687 |  | 8.7866
0.11777 | 0.041537 |  | -3.3999
0.11797 | 0.0011953 |  | -15.548
0.11816 | -0.030475 |  | -27.4804
0.11836 | -0.072796 |  | -39.0853
0.11855 | -0.11679 |  | -50.1948
0.11875 | -0.14423 |  | -60.629
0.11895 | -0.17541 |  | -70.1639
0.11914 | -0.20497 |  | -78.5903
0.11934 | -0.22359 |  | -85.874
0.11953 | -0.24208 |  | -91.9216
0.11973 | -0.25558 |  | -96.5648
0.11992 | -0.26363 |  | -99.722
0.12012 | -0.2688 |  | -101.342
0.12031 | -0.26967 |  | -101.4102
0.12051 | -0.26755 |  | -99.8928
0.1207 | -0.26004 |  | -96.7789
0.1209 | -0.24797 |  | -92.1603
0.12109 | -0.23316 |  | -86.1838
0.12129 | -0.21528 |  | -78.9755
0.12148 | -0.19378 |  | -70.5849
0.12168 | -0.16853 |  | -61.0655
0.12187 | -0.14175 |  | -50.5899
0.12207 | -0.11301 |  | -39.4062
0.12227 | -0.082573 |  | -27.7339
0.12246 | -0.052319 |  | -15.6763
0.12266 | -0.021053 |  | -3.3683
0.12285 | 0.010995 |  | 8.9291
0.12305 | 0.042837 |  | 20.9887
0.12324 | 0.073258 |  | 32.6866
0.12344 | 0.10183 |  | 43.9458
0.12363 | 0.12979 |  | 54.6573
0.12383 | 0.15566 |  | 64.6559
0.12402 | 0.17911 |  | 73.7173
0.12422 | 0.2 |  | 81.6357
0.12441 | 0.21727 |  | 88.2948
0.12461 | 0.23152 |  | 93.6004
0.1248 | 0.2418 |  | 97.4918
0.125 | 0.24833 |  | 99.9166
0.1252 | 0.25138 |  | 100.8374
0.12539 | 0.24997 |  | 100.2497
0.12559 | 0.24512 |  | 98.131
0.12578 | 0.23655 |  | 94.4893
0.12598 | 0.22449 |  | 89.4543
0.12617 | 0.2108 |  | 83.1963
0.12637 | 0.19525 |  | 75.7315
0.12656 | 0.17872 |  | 67.0055
0.12676 | 0.16444 |  | 57.1344
0.12695 | 0.15262 |  | 46.4329
0.12715 | 0.14018 |  | 35.1669
0.12734 | 0.12701 |  | 23.4208
0.12754 | 0.10785 |  | 11.3444
0.12773 | 0.070181 |  | -0.86029
0.12793 | 0.023222 |  | -13.0494
0.12812 | -0.021921 |  | -25.0148
0.12832 | -0.070448 |  | -36.6464
0.12852 | -0.10977 |  | -47.8716
0.12871 | -0.14168 |  | -58.4508
0.12891 | -0.17728 |  | -68.1595
0.1291 | -0.20149 |  | -76.8037
0.1293 | -0.22108 |  | -84.24
0.12949 | -0.24161 |  | -90.4972
0.12969 | -0.25358 |  | -95.5229
0.12988 | -0.26475 |  | -99.1045
0.13008 | -0.27105 |  | -101.0932
0.13027 | -0.2716 |  | -101.4071
0.13047 | -0.27022 |  | -100.0874
0.13066 | -0.26235 |  | -97.319
0.13086 | -0.25165 |  | -93.1489
0.13105 | -0.23608 |  | -87.5676
0.13125 | -0.2175 |  | -80.6613
0.13145 | -0.19789 |  | -72.4485
0.13164 | -0.17271 |  | -63.0136
0.13184 | -0.14644 |  | -52.6431
0.13203 | -0.11821 |  | -41.5907
0.13223 | -0.088083 |  | -30.0378
0.13242 | -0.058012 |  | -18.1257
0.13262 | -0.025905 |  | -5.9123
0.13281 | 0.0051459 |  | 6.4507
0.13301 | 0.03655 |  | 18.6987
0.1332 | 0.067677 |  | 30.637
0.1334 | 0.096368 |  | 42.1017
0.13359 | 0.12473 |  | 52.9091
0.13379 | 0.1502 |  | 62.938
0.13398 | 0.17379 |  | 72.0739
0.13418 | 0.19581 |  | 80.1562
0.13437 | 0.21358 |  | 87.1114
0.13457 | 0.22862 |  | 92.8296
0.13477 | 0.24004 |  | 97.0754
0.13496 | 0.24721 |  | 99.7551
0.13516 | 0.25062 |  | 100.899
0.13535 | 0.25001 |  | 100.5313
0.13555 | 0.24605 |  | 98.7109
0.13574 | 0.2382 |  | 95.4392
0.13594 | 0.22681 |  | 90.7106
0.13613 | 0.21226 |  | 84.6397
0.13633 | 0.19489 |  | 77.3033
0.13652 | 0.17638 |  | 68.7567
0.13672 | 0.15799 |  | 59.1415
0.13691 | 0.14107 |  | 48.6492
0.13711 | 0.12513 |  | 37.4981
0.1373 | 0.10856 |  | 25.86
0.1375 | 0.090257 |  | 13.8625
0.1377 | 0.064377 |  | 1.6519
0.13789 | 0.024912 |  | -10.5648
0.13809 | -0.018706 |  | -22.5749
0.13828 | -0.056997 |  | -34.3012
0.13848 | -0.094422 |  | -45.627
0.13867 | -0.13039 |  | -56.338
0.13887 | -0.15996 |  | -66.2642
0.13906 | -0.18618 |  | -75.1707
0.13926 | -0.21344 |  | -82.9042
0.13945 | -0.23492 |  | -89.4384
0.13965 | -0.24841 |  | -94.6574
0.13984 | -0.26059 |  | -98.4314
0.14004 | -0.26799 |  | -100.6675
0.14023 | -0.27026 |  | -101.3254
0.14043 | -0.26871 |  | -100.4031
0.14062 | -0.26173 |  | -97.8913
0.14082 | -0.25244 |  | -93.8961
0.14102 | -0.23868 |  | -88.5215
0.14121 | -0.22079 |  | -81.8342
0.14141 | -0.20069 |  | -73.9166
0.1416 | -0.17675 |  | -64.7757
0.1418 | -0.15075 |  | -54.5938
0.14199 | -0.12264 |  | -43.7106
0.14219 | -0.093462 |  | -32.2872
0.14238 | -0.063532 |  | -20.4322
0.14258 | -0.031606 |  | -8.2747
0.14277 | -0.00015681 |  | 4.0682
0.14297 | 0.031029 |  | 16.3194
0.14316 | 0.061944 |  | 28.2504
0.14336 | 0.09128 |  | 39.7937
0.14355 | 0.11956 |  | 50.7856
0.14375 | 0.14598 |  | 61.0825
0.14395 | 0.17056 |  | 70.5559
0.14414 | 0.19274 |  | 78.9505
0.14434 | 0.21129 |  | 86.1067
0.14453 | 0.22657 |  | 91.9342
0.14473 | 0.23829 |  | 96.3436
0.14492 | 0.24633 |  | 99.3196
0.14512 | 0.25054 |  | 100.7973
0.14531 | 0.25079 |  | 100.7426
0.14551 | 0.24746 |  | 99.2157
0.1457 | 0.24029 |  | 96.1929
0.1459 | 0.22976 |  | 91.6952
0.14609 | 0.21635 |  | 85.8619
0.14629 | 0.20061 |  | 78.7569
0.14648 | 0.18508 |  | 70.4196
0.14668 | 0.1708 |  | 60.9452
0.14688 | 0.15595 |  | 50.5373
0.14707 | 0.14202 |  | 39.5075
0.14727 | 0.12936 |  | 27.9771
0.14746 | 0.10877 |  | 15.9909
0.14766 | 0.080027 |  | 3.7675
0.14785 | 0.044866 |  | -8.4618
0.14805 | -0.0041164 |  | -20.4859
0.14824 | -0.054938 |  | -32.2027
0.14844 | -0.098373 |  | -43.5735
0.14863 | -0.13551 |  | -54.4212
0.14883 | -0.16378 |  | -64.5395
0.14902 | -0.19071 |  | -73.6898
0.14922 | -0.21416 |  | -81.6806
0.14941 | -0.23283 |  | -88.464
0.14961 | -0.25009 |  | -93.9582
0.1498 | -0.26129 |  | -98.0658
0.15 | -0.26895 |  | -100.6608
0.1502 | -0.27173 |  | -101.6283
0.15039 | -0.26988 |  | -101.0005
0.15059 | -0.26548 |  | -98.8131
0.15078 | -0.25537 |  | -95.1159
0.15098 | -0.24271 |  | -90.016
0.15117 | -0.22565 |  | -83.5866
0.15137 | -0.20436 |  | -75.8659
0.15156 | -0.18281 |  | -66.9146
0.15176 | -0.15758 |  | -56.9428
0.15195 | -0.12959 |  | -46.1931
0.15215 | -0.10078 |  | -34.8022
0.15234 | -0.07055 |  | -22.9391
0.15254 | -0.03895 |  | -10.7738
0.15273 | -0.0069962 |  | 1.5452
0.15293 | 0.023821 |  | 13.7913
0.15313 | 0.054921 |  | 25.7785
0.15332 | 0.084649 |  | 37.3911
0.15352 | 0.11283 |  | 48.509
0.15371 | 0.14058 |  | 58.9961
0.15391 | 0.16519 |  | 68.637
0.1541 | 0.18748 |  | 77.1993
0.1543 | 0.20692 |  | 84.5543
0.15449 | 0.22269 |  | 90.6704
0.15469 | 0.23576 |  | 95.4812
0.15488 | 0.24461 |  | 98.8288
0.15508 | 0.24968 |  | 100.6068
0.15527 | 0.25077 |  | 100.797
0.15547 | 0.2476 |  | 99.4704
0.15566 | 0.24131 |  | 96.7286
0.15586 | 0.23127 |  | 92.5802
0.15605 | 0.21778 |  | 87.0371
0.15625 | 0.20161 |  | 80.2131
0.15645 | 0.18372 |  | 72.169
0.15664 | 0.16606 |  | 62.9309
0.15684 | 0.15053 |  | 52.7277
0.15703 | 0.13712 |  | 41.842
0.15723 | 0.12271 |  | 30.4022
0.15742 | 0.10421 |  | 18.5561
0.15762 | 0.073101 |  | 6.4725
0.15781 | 0.030922 |  | -5.7393
0.15801 | -0.0047418 |  | -17.8651
0.1582 | -0.04551 |  | -29.7114
0.1584 | -0.091247 |  | -41.2303
0.15859 | -0.11949 |  | -52.276
0.15879 | -0.15042 |  | -62.6284
0.15898 | -0.1816 |  | -72.0645
0.15918 | -0.20156 |  | -80.3416
0.15937 | -0.22756 |  | -87.3814
0.15957 | -0.24606 |  | -93.1537
0.15977 | -0.25657 |  | -97.5252
0.15996 | -0.2671 |  | -100.3793
0.16016 | -0.26917 |  | -101.5911
0.16035 | -0.26953 |  | -101.1466
0.16055 | -0.26511 |  | -99.1896
0.16074 | -0.25559 |  | -95.79
0.16094 | -0.24499 |  | -90.9718
0.16113 | -0.22794 |  | -84.8096
0.16133 | -0.20833 |  | -77.3456
0.16152 | -0.18628 |  | -68.6495
0.16172 | -0.16072 |  | -58.8802
0.16191 | -0.13326 |  | -48.2694
0.16211 | -0.10406 |  | -37.0384
0.1623 | -0.075375 |  | -25.3169
0.1625 | -0.044803 |  | -13.2445
0.1627 | -0.013043 |  | -0.99835
0.16289 | 0.017475 |  | 11.2231
0.16309 | 0.048258 |  | 23.2507
0.16328 | 0.078814 |  | 34.9997
0.16348 | 0.10781 |  | 46.3171
0.16367 | 0.13493 |  | 56.9766
0.16387 | 0.16064 |  | 66.7671
0.16406 | 0.18344 |  | 75.5078
0.16426 | 0.20313 |  | 83.0893
0.16445 | 0.22032 |  | 89.4592
0.16465 | 0.23352 |  | 94.5654
0.16484 | 0.24349 |  | 98.261
0.16504 | 0.2496 |  | 100.4071
0.16523 | 0.25123 |  | 100.972
0.16543 | 0.2493 |  | 99.9466
0.16562 | 0.24309 |  | 97.4079
0.16582 | 0.23365 |  | 93.4582
0.16602 | 0.22099 |  | 88.1711
0.16621 | 0.20533 |  | 81.5936
0.16641 | 0.18897 |  | 73.7393
0.1666 | 0.17194 |  | 64.7006
0.1668 | 0.15561 |  | 54.674
0.16699 | 0.14275 |  | 43.9509
0.16719 | 0.13014 |  | 32.7142
0.16738 | 0.11215 |  | 21.0001
0.16758 | 0.090156 |  | 8.9379
0.16777 | 0.05819 |  | -3.2863
0.16797 | 0.0081791 |  | -15.4623
0.16816 | -0.038272 |  | -27.4334
0.16836 | -0.076332 |  | -39.0497
0.16855 | -0.11902 |  | -50.0895
0.16875 | -0.14895 |  | -60.4825
0.16895 | -0.17445 |  | -70.0308
0.16914 | -0.20342 |  | -78.4778
0.16934 | -0.22172 |  | -85.8055
0.16953 | -0.24094 |  | -91.8747
0.16973 | -0.25564 |  | -96.554
0.16992 | -0.26291 |  | -99.7614
0.17012 | -0.2705 |  | -101.3286
0.17031 | -0.26952 |  | -101.2664
0.17051 | -0.26607 |  | -99.6515
0.1707 | -0.25961 |  | -96.5335
0.1709 | -0.247 |  | -92.0229
0.17109 | -0.23311 |  | -86.1617
0.17129 | -0.21354 |  | -78.9656
0.17148 | -0.19137 |  | -70.4854
0.17168 | -0.16721 |  | -60.8372
0.17188 | -0.13989 |  | -50.2879
0.17207 | -0.11155 |  | -39.1355
0.17227 | -0.08151 |  | -27.5171
0.17246 | -0.05157 |  | -15.5471
0.17266 | -0.019731 |  | -3.3462
0.17285 | 0.011806 |  | 8.9633
0.17305 | 0.041759 |  | 21.1322
0.17324 | 0.07321 |  | 32.9667
0.17344 | 0.10222 |  | 44.3402
0.17363 | 0.1297 |  | 55.0499
0.17383 | 0.15621 |  | 64.9555
0.17402 | 0.17913 |  | 73.9555
0.17422 | 0.19999 |  | 81.8537
0.17441 | 0.21752 |  | 88.5335
0.17461 | 0.23163 |  | 93.9312
0.1748 | 0.24242 |  | 97.8442
0.175 | 0.24857 |  | 100.1741
0.1752 | 0.25091 |  | 100.9522
0.17539 | 0.24949 |  | 100.2264
0.17559 | 0.24473 |  | 98.1059
0.17578 | 0.23617 |  | 94.5337
0.17598 | 0.22383 |  | 89.4595
0.17617 | 0.20903 |  | 83.0571
0.17637 | 0.19228 |  | 75.4173
0.17656 | 0.17593 |  | 66.6006
0.17676 | 0.15986 |  | 56.7894
0.17695 | 0.14445 |  | 46.1371
0.17715 | 0.13208 |  | 34.8429
0.17734 | 0.11477 |  | 23.148
0.17754 | 0.091968 |  | 11.1225
0.17773 | 0.063712 |  | -1.0704
0.17793 | 0.0083603 |  | -13.1452
0.17813 | -0.049065 |  | -25.0869
0.17832 | -0.073993 |  | -36.8215
0.17852 | -0.10247 |  | -48.0546
0.17871 | -0.13751 |  | -58.6205
0.17891 | -0.16216 |  | -68.3417
0.1791 | -0.19298 |  | -77.0522
0.1793 | -0.21855 |  | -84.6682
0.17949 | -0.23671 |  | -90.969
0.17969 | -0.25413 |  | -95.8425
0.17988 | -0.26302 |  | -99.2727
0.18008 | -0.2693 |  | -101.1113
0.18027 | -0.27195 |  | -101.3541
0.18047 | -0.26841 |  | -100.0939
0.18066 | -0.26171 |  | -97.3424
0.18086 | -0.25112 |  | -93.1491
0.18105 | -0.23699 |  | -87.5489
0.18125 | -0.21864 |  | -80.5534
0.18145 | -0.19748 |  | -72.2605
0.18164 | -0.17319 |  | -62.8063
0.18184 | -0.14655 |  | -52.4161
0.18203 | -0.1184 |  | -41.3916
0.18223 | -0.087789 |  | -29.8885
0.18242 | -0.057743 |  | -17.9628
0.18262 | -0.025904 |  | -5.7339
0.18281 | 0.0065742 |  | 6.6208
0.18301 | 0.036472 |  | 18.8471
0.1832 | 0.067329 |  | 30.7193
0.1834 | 0.097083 |  | 42.167
0.18359 | 0.125 |  | 53.047
0.18379 | 0.15165 |  | 63.1441
0.18398 | 0.17536 |  | 72.341
0.18418 | 0.19666 |  | 80.4614
0.18438 | 0.21432 |  | 87.3304
0.18457 | 0.22894 |  | 92.8673
0.18477 | 0.24013 |  | 96.9735
0.18496 | 0.24693 |  | 99.609
0.18516 | 0.25072 |  | 100.7847
0.18535 | 0.25041 |  | 100.4768
0.18555 | 0.24672 |  | 98.6477
0.18574 | 0.23957 |  | 95.3073
0.18594 | 0.22847 |  | 90.5363
0.18613 | 0.21648 |  | 84.4031
0.18633 | 0.20237 |  | 77.0317
0.18652 | 0.18538 |  | 68.4838
0.18672 | 0.16835 |  | 58.8318
0.18691 | 0.15269 |  | 48.3884
0.18711 | 0.14222 |  | 37.2972
0.1873 | 0.1313 |  | 25.6061
0.1875 | 0.10701 |  | 13.609
0.1877 | 0.071292 |  | 1.4786
0.18789 | 0.026557 |  | -10.6604
0.18809 | -0.020674 |  | -22.6151
0.18828 | -0.060964 |  | -34.3228
0.18848 | -0.10395 |  | -45.6376
0.18867 | -0.14247 |  | -56.3781
0.18887 | -0.17 |  | -66.3593
0.18906 | -0.19857 |  | -75.3177
0.18926 | -0.21982 |  | -83.1178
0.18945 | -0.23639 |  | -89.6436
0.18965 | -0.25298 |  | -94.7894
0.18984 | -0.26202 |  | -98.5112
0.19004 | -0.26939 |  | -100.7462
0.19023 | -0.27094 |  | -101.4626
0.19043 | -0.26669 |  | -100.6023
0.19062 | -0.26219 |  | -98.1516
0.19082 | -0.25158 |  | -94.1553
0.19102 | -0.23727 |  | -88.7099
0.19121 | -0.21997 |  | -81.9489
0.19141 | -0.19964 |  | -73.9008
0.1916 | -0.17741 |  | -64.6756
0.1918 | -0.15062 |  | -54.5062
0.19199 | -0.12276 |  | -43.6081
0.19219 | -0.093071 |  | -32.1828
0.19238 | -0.062097 |  | -20.3439
0.19258 | -0.032065 |  | -8.1874
0.19277 | -4.4875e-05 |  | 4.0947
0.19297 | 0.030878 |  | 16.2634
0.19316 | 0.060995 |  | 28.1722
0.19336 | 0.091359 |  | 39.7502
0.19355 | 0.11923 |  | 50.812
0.19375 | 0.14601 |  | 61.1532
0.19395 | 0.17041 |  | 70.592
0.19414 | 0.19196 |  | 78.9218
0.19434 | 0.21076 |  | 86.0305
0.19453 | 0.22568 |  | 91.8439
0.19473 | 0.23778 |  | 96.2929
0.19492 | 0.24585 |  | 99.3305
0.19512 | 0.25006 |  | 100.8484
0.19531 | 0.2506 |  | 100.8
0.19551 | 0.24673 |  | 99.23
0.1957 | 0.23961 |  | 96.146
0.1959 | 0.22842 |  | 91.6045
0.19609 | 0.21392 |  | 85.7492
0.19629 | 0.1973 |  | 78.6812
0.19648 | 0.17765 |  | 70.4349
0.19668 | 0.1556 |  | 60.9957
0.19687 | 0.13307 |  | 50.5575
0.19707 | 0.11149 |  | 39.5054
0.19727 | 0.091113 |  | 27.9678
0.19746 | 0.072529 |  | 16.0299
0.19766 | 0.05095 |  | 3.9229
0.19785 | 0.023322 |  | -8.2992
0.19805 | -0.0034002 |  | -20.5225
0.19824 | -0.034944 |  | -32.442
0.19844 | -0.076917 |  | -43.8687
0.19863 | -0.1198 |  | -54.6716
0.19883 | -0.15687 |  | -64.7114
0.19902 | -0.18458 |  | -73.8344
0.19922 | -0.20963 |  | -81.8241
0.19941 | -0.232 |  | -88.5467
0.19961 | -0.24584 |  | -93.9443
0.1998 | -0.25837 |  | -97.9493
0.2 | -0.26653 |  | -100.4951
0.2002 | -0.26896 |  | -101.4866
0.20039 | -0.26923 |  | -100.8801
0.20059 | -0.26363 |  | -98.7279
0.20078 | -0.25508 |  | -95.0606
0.20098 | -0.24289 |  | -89.9548
0.20117 | -0.2262 |  | -83.5557
0.20137 | -0.20657 |  | -75.8698
0.20156 | -0.1824 |  | -66.8979
0.20176 | -0.157 |  | -56.8443
0.20195 | -0.12991 |  | -45.986
0.20215 | -0.10019 |  | -34.5837
0.20234 | -0.069605 |  | -22.802
0.20254 | -0.037749 |  | -10.7007
0.20273 | -0.0062788 |  | 1.5903
0.20293 | 0.025176 |  | 13.8268
0.20312 | 0.05657 |  | 25.8576
0.20332 | 0.086416 |  | 37.6032
0.20352 | 0.11541 |  | 48.8298
0.20371 | 0.14239 |  | 59.3199
0.20391 | 0.16705 |  | 68.9064
0.2041 | 0.18926 |  | 77.361
0.2043 | 0.20784 |  | 84.6325
0.20449 | 0.22371 |  | 90.712
0.20469 | 0.23644 |  | 95.4637
0.20488 | 0.24512 |  | 98.7832
0.20508 | 0.24997 |  | 100.5824
0.20527 | 0.25101 |  | 100.8267
0.20547 | 0.24835 |  | 99.5779
0.20566 | 0.2419 |  | 96.8461
0.20586 | 0.23223 |  | 92.6574
0.20605 | 0.22019 |  | 87.1002
0.20625 | 0.20641 |  | 80.2233
0.20645 | 0.1921 |  | 72.1308
0.20664 | 0.17899 |  | 62.9141
0.20684 | 0.1673 |  | 52.6919
0.20703 | 0.15635 |  | 41.7692
0.20723 | 0.14621 |  | 30.3033
0.20742 | 0.13026 |  | 18.4066
0.20762 | 0.098436 |  | 6.3443
0.20781 | 0.051735 |  | -5.8001
0.20801 | -0.0012508 |  | -17.8933
0.2082 | -0.047669 |  | -29.7404
0.2084 | -0.08654 |  | -41.2617
0.20859 | -0.12704 |  | -52.2239
0.20879 | -0.15971 |  | -62.4372
0.20898 | -0.18512 |  | -71.8026
0.20918 | -0.21094 |  | -80.0747
0.20938 | -0.23009 |  | -87.0752
0.20957 | -0.24657 |  | -92.7952
0.20977 | -0.25912 |  | -97.1857
0.20996 | -0.26593 |  | -100.0923
0.21016 | -0.27267 |  | -101.3998
0.21035 | -0.27225 |  | -101.0594
0.21055 | -0.2671 |  | -99.1468
0.21074 | -0.26027 |  | -95.7983
0.21094 | -0.24708 |  | -91.0337
0.21113 | -0.2319 |  | -84.8936
0.21133 | -0.21328 |  | -77.432
0.21152 | -0.18958 |  | -68.6774
0.21172 | -0.16428 |  | -58.8129
0.21191 | -0.13677 |  | -48.1284
0.21211 | -0.10758 |  | -36.8697
0.2123 | -0.077159 |  | -25.1645
0.2125 | -0.045772 |  | -13.133
0.2127 | -0.014088 |  | -0.88468
0.21289 | 0.017073 |  | 11.4263
0.21309 | 0.047944 |  | 23.5368
0.21328 | 0.079017 |  | 35.2955
0.21348 | 0.10776 |  | 46.5498
0.21367 | 0.13488 |  | 57.1024
0.21387 | 0.16036 |  | 66.8249
0.21406 | 0.18272 |  | 75.5511
0.21426 | 0.20321 |  | 83.1604
0.21445 | 0.22011 |  | 89.5842
0.21465 | 0.23335 |  | 94.6876
0.21484 | 0.24338 |  | 98.3065
0.21504 | 0.24871 |  | 100.3123
0.21523 | 0.25038 |  | 100.7112
0.21543 | 0.24832 |  | 99.6447
0.21563 | 0.2424 |  | 97.2169
0.21582 | 0.23328 |  | 93.4027
0.21602 | 0.22099 |  | 88.1331
0.21621 | 0.2068 |  | 81.4714
0.21641 | 0.19159 |  | 73.5508
0.2166 | 0.1751 |  | 64.4905
0.2168 | 0.15647 |  | 54.4703
0.21699 | 0.13757 |  | 43.7095
0.21719 | 0.118 |  | 32.44
0.21738 | 0.091238 |  | 20.7747
0.21758 | 0.059672 |  | 8.7768
0.21777 | 0.032762 |  | -3.3879
0.21797 | 0.0092606 |  | -15.5735
0.21816 | -0.025962 |  | -27.5699
0.21836 | -0.073877 |  | -39.1601
0.21855 | -0.11265 |  | -50.2694
0.21875 | -0.14289 |  | -60.7371
0.21895 | -0.17545 |  | -70.2861
0.21914 | -0.2009 |  | -78.6927
0.21934 | -0.22185 |  | -85.9016
0.21953 | -0.24106 |  | -91.9094
0.21973 | -0.2538 |  | -96.5757
0.21992 | -0.26418 |  | -99.7583
0.22012 | -0.26861 |  | -101.3348
0.22031 | -0.26864 |  | -101.2978
0.22051 | -0.26588 |  | -99.7509
0.2207 | -0.25705 |  | -96.672
0.2209 | -0.24653 |  | -92.1151
0.22109 | -0.23115 |  | -86.1709
0.22129 | -0.21195 |  | -78.8561
0.22148 | -0.19118 |  | -70.3341
0.22168 | -0.16542 |  | -60.7272
0.22187 | -0.13951 |  | -50.2291
0.22207 | -0.11175 |  | -39.1582
0.22227 | -0.080682 |  | -27.6068
0.22246 | -0.050257 |  | -15.6237
0.22266 | -0.018922 |  | -3.3499
0.22285 | 0.012223 |  | 9.0089
0.22305 | 0.043354 |  | 21.188
0.22324 | 0.074227 |  | 33.0191
0.22344 | 0.10281 |  | 44.3849
0.22363 | 0.13073 |  | 55.1277
0.22383 | 0.15648 |  | 65.0613
0.22402 | 0.17917 |  | 74.0045
0.22422 | 0.19961 |  | 81.8237
0.22441 | 0.21705 |  | 88.4417
0.22461 | 0.23144 |  | 93.7962
0.2248 | 0.24187 |  | 97.7435
0.225 | 0.24847 |  | 100.1671
0.2252 | 0.25136 |  | 101.0543
0.22539 | 0.25003 |  | 100.3877
0.22559 | 0.24506 |  | 98.1743
0.22578 | 0.236 |  | 94.4679
0.22598 | 0.22373 |  | 89.3742
0.22617 | 0.20939 |  | 83.0287
0.22637 | 0.19332 |  | 75.4603
0.22656 | 0.17729 |  | 66.6722
0.22676 | 0.16275 |  | 56.8015
0.22695 | 0.15104 |  | 46.0815
0.22715 | 0.14019 |  | 34.765
0.22734 | 0.12234 |  | 23.0539
0.22754 | 0.093951 |  | 11.0778
0.22773 | 0.05737 |  | -1.0546
0.22793 | 0.012961 |  | -13.1736
0.22812 | -0.028721 |  | -25.1431
0.22832 | -0.060851 |  | -36.8435
0.22852 | -0.10175 |  | -48.0145
0.22871 | -0.14612 |  | -58.5222
0.22891 | -0.17518 |  | -68.2971
0.2291 | -0.20147 |  | -77.0496
0.2293 | -0.22355 |  | -84.6013
0.22949 | -0.23849 |  | -90.9089
0.22969 | -0.25479 |  | -95.8626
0.22988 | -0.2641 |  | -99.3376
0.23008 | -0.26992 |  | -101.2184
0.23027 | -0.27313 |  | -101.5017
0.23047 | -0.26814 |  | -100.2218
0.23066 | -0.26122 |  | -97.3788
0.23086 | -0.24985 |  | -93.0481
0.23105 | -0.23352 |  | -87.312
0.23125 | -0.21545 |  | -80.2935
0.23145 | -0.19434 |  | -72.0924
0.23164 | -0.1709 |  | -62.7257
0.23184 | -0.14506 |  | -52.4174
0.23203 | -0.11719 |  | -41.4051
0.23223 | -0.087351 |  | -29.8021
0.23242 | -0.056875 |  | -17.836
0.23262 | -0.025923 |  | -5.6356
0.23281 | 0.0061139 |  | 6.6339
0.23301 | 0.036631 |  | 18.7216
0.2332 | 0.066828 |  | 30.5726
0.2334 | 0.096725 |  | 42.0551
0.23359 | 0.12459 |  | 52.9548
0.23379 | 0.15097 |  | 63.1072
0.23398 | 0.17476 |  | 72.2864
0.23418 | 0.19579 |  | 80.3154
0.23438 | 0.21371 |  | 87.1323
0.23457 | 0.22835 |  | 92.7168
0.23477 | 0.2398 |  | 96.9539
0.23496 | 0.24701 |  | 99.6857
0.23516 | 0.25048 |  | 100.8418
0.23535 | 0.2499 |  | 100.43
0.23555 | 0.24531 |  | 98.5364
0.23574 | 0.23736 |  | 95.2025
0.23594 | 0.22577 |  | 90.4562
0.23613 | 0.21162 |  | 84.3731
0.23633 | 0.19513 |  | 76.9977
0.23652 | 0.17701 |  | 68.4262
0.23672 | 0.15929 |  | 58.8156
0.23691 | 0.14072 |  | 48.3758
0.23711 | 0.1222 |  | 37.3132
0.2373 | 0.1035 |  | 25.7022
0.2375 | 0.07552 |  | 13.6512
0.2377 | 0.04313 |  | 1.4058
0.23789 | 0.01412 |  | -10.7845
0.23809 | -0.021223 |  | -22.7871
0.23828 | -0.055649 |  | -34.5559
0.23848 | -0.087781 |  | -45.9033
0.23867 | -0.1277 |  | -56.6091
0.23887 | -0.16011 |  | -66.515
0.23906 | -0.18701 |  | -75.4081
0.23926 | -0.2159 |  | -83.1777
0.23945 | -0.23496 |  | -89.7299
0.23965 | -0.24924 |  | -94.9066
0.23984 | -0.26106 |  | -98.638
0.24004 | -0.2669 |  | -100.8561
0.24023 | -0.27005 |  | -101.4983
0.24043 | -0.26823 |  | -100.5435
0.24063 | -0.26242 |  | -97.9818
0.24082 | -0.25242 |  | -93.8945
0.24102 | -0.23752 |  | -88.4394
0.24121 | -0.22082 |  | -81.7186
0.24141 | -0.20057 |  | -73.7581
0.2416 | -0.17723 |  | -64.6503
0.2418 | -0.15145 |  | -54.5619
0.24199 | -0.12319 |  | -43.6761
0.24219 | -0.094465 |  | -32.1828
0.24238 | -0.06345 |  | -20.2382
0.24258 | -0.03119 |  | -8.0009
0.24277 | 0.00041668 |  | 4.3156
0.24297 | 0.032035 |  | 16.4864
0.24316 | 0.062418 |  | 28.3863
0.24336 | 0.091943 |  | 39.9016
0.24355 | 0.12028 |  | 50.8683
0.24375 | 0.14658 |  | 61.1682
0.24395 | 0.17131 |  | 70.6171
0.24414 | 0.19312 |  | 79.0142
0.24434 | 0.21172 |  | 86.2254
0.24453 | 0.22724 |  | 92.0868
0.24473 | 0.2388 |  | 96.4819
0.24492 | 0.24651 |  | 99.379
0.24512 | 0.25049 |  | 100.7799
0.24531 | 0.25082 |  | 100.7219
0.24551 | 0.24772 |  | 99.215
0.2457 | 0.24113 |  | 96.2138
0.2459 | 0.23148 |  | 91.7288
0.24609 | 0.21998 |  | 85.8517
0.24629 | 0.20621 |  | 78.6823
0.24648 | 0.18966 |  | 70.3403
0.24668 | 0.17383 |  | 60.8808
0.24688 | 0.15975 |  | 50.47
0.24707 | 0.14847 |  | 39.4112
0.24727 | 0.13597 |  | 27.8563
0.24746 | 0.10906 |  | 15.9873
0.24766 | 0.070721 |  | 3.9463
0.24785 | 0.033362 |  | -8.2645
0.24805 | -0.0021787 |  | -20.4199
0.24824 | -0.045991 |  | -32.243
0.24844 | -0.096363 |  | -43.6255
0.24863 | -0.13067 |  | -54.4805
0.24883 | -0.15644 |  | -64.6246
0.24902 | -0.19012 |  | -73.76
0.24922 | -0.21533 |  | -81.7129
0.24941 | -0.23359 |  | -88.4629
0.24961 | -0.25092 |  | -93.928
0.2498 | -0.26076 |  | -97.9885
0.25 | -0.26862 |  | -100.5132
0.2502 | -0.27141 |  | -101.4336
0.25039 | -0.2682 |  | -100.7833
0.25059 | -0.26373 |  | -98.5578
0.25078 | -0.25429 |  | -94.8082
0.25098 | -0.24165 |  | -89.6833
0.25117 | -0.22614 |  | -83.2691
0.25137 | -0.20616 |  | -75.6165
0.25156 | -0.18341 |  | -66.7375
0.25176 | -0.15714 |  | -56.7192
0.25195 | -0.1288 |  | -45.8647
0.25215 | -0.099849 |  | -34.4429
0.25234 | -0.069704 |  | -22.5949
0.25254 | -0.038815 |  | -10.4851
0.25273 | -0.007564 |  | 1.7381
0.25293 | 0.023501 |  | 13.9262
0.25312 | 0.054427 |  | 25.8616
0.25332 | 0.084258 |  | 37.4139
0.25352 | 0.11225 |  | 48.5251
0.25371 | 0.13956 |  | 59.002
0.25391 | 0.16513 |  | 68.6488
0.2541 | 0.1875 |  | 77.2928
0.2543 | 0.20672 |  | 84.689
0.25449 | 0.22283 |  | 90.7792
0.25469 | 0.23566 |  | 95.5398
0.25488 | 0.24447 |  | 98.8216
0.25508 | 0.24951 |  | 100.6171
0.25527 | 0.25078 |  | 100.8863
0.25547 | 0.24787 |  | 99.578
0.25566 | 0.24136 |  | 96.7904
0.25586 | 0.23115 |  | 92.5484
0.25605 | 0.2176 |  | 86.9744
0.25625 | 0.20143 |  | 80.1532
0.25645 | 0.18319 |  | 72.0148
0.25664 | 0.16512 |  | 62.7183
0.25684 | 0.14739 |  | 52.5338
0.25703 | 0.12754 |  | 41.6566
0.25723 | 0.10758 |  | 30.2385
0.25742 | 0.091133 |  | 18.3551
0.25762 | 0.069627 |  | 6.1896
0.25781 | 0.034584 |  | -5.9723
0.25801 | -0.0036171 |  | -17.9888
0.2582 | -0.041238 |  | -29.7929
0.2584 | -0.082701 |  | -41.2896
0.25859 | -0.11937 |  | -52.3633
0.25879 | -0.15293 |  | -62.7403
0.25898 | -0.18478 |  | -72.1243
0.25918 | -0.20622 |  | -80.3956
0.25938 | -0.22578 |  | -87.4424
0.25957 | -0.24458 |  | -93.1597
0.25977 | -0.25673 |  | -97.4723
0.25996 | -0.26525 |  | -100.2616
0.26016 | -0.26813 |  | -101.4524
0.26035 | -0.26812 |  | -101.0324
0.26055 | -0.26462 |  | -99.0776
0.26074 | -0.25531 |  | -95.6906
0.26094 | -0.24403 |  | -90.9292
0.26113 | -0.22889 |  | -84.817
0.26133 | -0.21061 |  | -77.352
0.26152 | -0.18887 |  | -68.6108
0.26172 | -0.16312 |  | -58.7169
0.26191 | -0.13619 |  | -47.9684
0.26211 | -0.1064 |  | -36.7351
0.2623 | -0.075425 |  | -25.1044
0.2625 | -0.044391 |  | -13.1086
0.2627 | -0.012328 |  | -0.89412
0.26289 | 0.019011 |  | 11.3607
0.26309 | 0.04994 |  | 23.4243
0.26328 | 0.080212 |  | 35.154
0.26348 | 0.10906 |  | 46.4501
0.26367 | 0.1363 |  | 57.1033
0.26387 | 0.16156 |  | 66.9036
0.26406 | 0.18447 |  | 75.6587
0.26426 | 0.2039 |  | 83.2068
0.26445 | 0.22035 |  | 89.5224
0.26465 | 0.23393 |  | 94.6048
0.26484 | 0.24362 |  | 98.285
0.26504 | 0.24939 |  | 100.4092
0.26523 | 0.25107 |  | 100.97
0.26543 | 0.249 |  | 99.9901
0.26562 | 0.24333 |  | 97.5413
0.26582 | 0.23383 |  | 93.6054
0.26602 | 0.22118 |  | 88.1888
0.26621 | 0.20619 |  | 81.4968
0.26641 | 0.18976 |  | 73.6207
0.2666 | 0.17392 |  | 64.5915
0.2668 | 0.16102 |  | 54.5726
0.26699 | 0.15041 |  | 43.7834
0.26719 | 0.13911 |  | 32.4284
0.26738 | 0.12784 |  | 20.648
0.26758 | 0.11225 |  | 8.5678
0.26777 | 0.068017 |  | -3.6278
0.26797 | 5.6405e-05 |  | -15.7508
0.26816 | -0.045603 |  | -27.7144
0.26836 | -0.078771 |  | -39.296
0.26855 | -0.12222 |  | -50.2556
0.26875 | -0.15127 |  | -60.6297
0.26895 | -0.17781 |  | -70.2001
0.26914 | -0.209 |  | -78.6835
0.26934 | -0.22682 |  | -86.0228
0.26953 | -0.24461 |  | -92.0341
0.26973 | -0.25883 |  | -96.7052
0.26992 | -0.26585 |  | -99.9068
0.27012 | -0.2723 |  | -101.3672
0.27031 | -0.27055 |  | -101.2585
0.27051 | -0.26719 |  | -99.6693
0.2707 | -0.26016 |  | -96.5701
0.2709 | -0.24631 |  | -92.0655
0.27109 | -0.23271 |  | -86.1492
0.27129 | -0.21447 |  | -78.9107
0.27148 | -0.19297 |  | -70.4854
0.27168 | -0.16832 |  | -60.9194
0.27187 | -0.14033 |  | -50.4453
0.27207 | -0.11349 |  | -39.3484
0.27227 | -0.083357 |  | -27.7005
0.27246 | -0.051296 |  | -15.6159
0.27266 | -0.01975 |  | -3.2881
0.27285 | 0.012315 |  | 9.1255
0.27305 | 0.043279 |  | 21.3217
0.27324 | 0.073773 |  | 33.1052
0.27344 | 0.10282 |  | 44.4447
0.27363 | 0.1304 |  | 55.1771
0.27383 | 0.15646 |  | 65.1555
0.27402 | 0.17963 |  | 74.233
0.27422 | 0.20033 |  | 82.149
0.27441 | 0.21774 |  | 88.7717
0.27461 | 0.2319 |  | 94.0702
0.2748 | 0.24221 |  | 97.9061
0.275 | 0.24821 |  | 100.1925
0.2752 | 0.25096 |  | 101.0065
0.27539 | 0.24966 |  | 100.3705
0.27559 | 0.2446 |  | 98.2558
0.27578 | 0.23605 |  | 94.642
0.27598 | 0.22377 |  | 89.572
0.27617 | 0.20848 |  | 83.1986
0.27637 | 0.19004 |  | 75.5845
0.27656 | 0.16924 |  | 66.7379
0.27676 | 0.14689 |  | 56.821
0.27695 | 0.1256 |  | 46.1461
0.27715 | 0.10875 |  | 34.9151
0.27734 | 0.093234 |  | 23.1764
0.27754 | 0.075764 |  | 11.0888
0.27773 | 0.054848 |  | -1.1513
0.27793 | 0.023672 |  | -13.3195
0.27813 | -0.016364 |  | -25.2265
0.27832 | -0.058408 |  | -36.8373
0.27852 | -0.097895 |  | -48.0178
0.27871 | -0.13115 |  | -58.5837
0.27891 | -0.16534 |  | -68.3911
0.2791 | -0.19642 |  | -77.1821
0.2793 | -0.21861 |  | -84.6967
0.27949 | -0.23823 |  | -90.8611
0.27969 | -0.25222 |  | -95.7016
0.27988 | -0.26268 |  | -99.1346
0.28008 | -0.26999 |  | -101.0162
0.28027 | -0.27056 |  | -101.329
0.28047 | -0.2685 |  | -100.1023
0.28066 | -0.2612 |  | -97.332
0.28086 | -0.25039 |  | -93.0439
0.28105 | -0.23694 |  | -87.3377
0.28125 | -0.21729 |  | -80.327
0.28145 | -0.1966 |  | -72.0388
0.28164 | -0.17318 |  | -62.5971
0.28184 | -0.14585 |  | -52.2814
0.28203 | -0.11934 |  | -41.3003
0.28223 | -0.090172 |  | -29.7462
0.28242 | -0.05884 |  | -17.7685
0.28262 | -0.027697 |  | -5.5628
0.28281 | 0.0051764 |  | 6.6943
0.28301 | 0.037048 |  | 18.7824
0.2832 | 0.067617 |  | 30.5806
0.2834 | 0.097461 |  | 42.0697
0.28359 | 0.12551 |  | 53.0546
0.28379 | 0.15226 |  | 63.2517
0.28398 | 0.1759 |  | 72.4588
0.28418 | 0.19668 |  | 80.4813
0.28437 | 0.21476 |  | 87.2529
0.28457 | 0.22903 |  | 92.781
0.28477 | 0.24028 |  | 96.9314
0.28496 | 0.24748 |  | 99.6164
0.28516 | 0.25085 |  | 100.8051
0.28535 | 0.25049 |  | 100.4087
0.28555 | 0.24606 |  | 98.4536
0.28574 | 0.23886 |  | 95.0408
0.28594 | 0.22881 |  | 90.2541
0.28613 | 0.21762 |  | 84.1781
0.28633 | 0.20644 |  | 76.8326
0.28652 | 0.19334 |  | 68.2467
0.28672 | 0.17995 |  | 58.5591
0.28691 | 0.16493 |  | 48.0357
0.28711 | 0.14559 |  | 36.9326
0.2873 | 0.1271 |  | 25.3679
0.2875 | 0.10497 |  | 13.421
0.2877 | 0.073035 |  | 1.2149
0.28789 | 0.027358 |  | -10.9775
0.28809 | -0.026809 |  | -22.9393
0.28828 | -0.063383 |  | -34.679
0.28848 | -0.096336 |  | -46.0081
0.28867 | -0.13914 |  | -56.6966
0.28887 | -0.16939 |  | -66.6219
0.28906 | -0.19463 |  | -75.5269
0.28926 | -0.21856 |  | -83.261
0.28945 | -0.237 |  | -89.744
0.28965 | -0.25397 |  | -94.8521
0.28984 | -0.26394 |  | -98.5492
0.29004 | -0.27091 |  | -100.7582
0.29023 | -0.27379 |  | -101.4116
0.29043 | -0.27007 |  | -100.5147
0.29063 | -0.2645 |  | -98.0263
0.29082 | -0.25438 |  | -94.0007
0.29102 | -0.2404 |  | -88.5732
0.29121 | -0.22234 |  | -81.8271
0.29141 | -0.20054 |  | -73.8509
0.2916 | -0.17828 |  | -64.7041
0.2918 | -0.15276 |  | -54.5513
0.29199 | -0.12386 |  | -43.6648
0.29219 | -0.093891 |  | -32.1869
0.29238 | -0.063102 |  | -20.2492
0.29258 | -0.031589 |  | -8.0181
0.29277 | 0.00010521 |  | 4.3033
0.29297 | 0.031046 |  | 16.4695
0.29316 | 0.061588 |  | 28.3544
0.29336 | 0.091129 |  | 39.87
0.29355 | 0.11926 |  | 50.8988
0.29375 | 0.14607 |  | 61.2777
0.29395 | 0.17026 |  | 70.7366
0.29414 | 0.19176 |  | 79.0472
0.29434 | 0.21048 |  | 86.0792
0.29453 | 0.22568 |  | 91.7984
0.29473 | 0.23736 |  | 96.206
0.29492 | 0.24552 |  | 99.2294
0.29512 | 0.25002 |  | 100.772
0.29531 | 0.25041 |  | 100.7535
0.29551 | 0.2467 |  | 99.1479
0.2957 | 0.23924 |  | 96.0206
0.2959 | 0.22828 |  | 91.4992
0.29609 | 0.21407 |  | 85.6675
0.29629 | 0.1968 |  | 78.5695
0.29648 | 0.17746 |  | 70.2693
0.29668 | 0.15809 |  | 60.8293
0.29688 | 0.14099 |  | 50.4605
0.29707 | 0.12575 |  | 39.4331
0.29727 | 0.10936 |  | 27.8926
0.29746 | 0.089534 |  | 15.9789
0.29766 | 0.061696 |  | 3.8214
0.29785 | 0.024848 |  | -8.4244
0.29805 | -0.01257 |  | -20.505
0.29824 | -0.046419 |  | -32.2896
0.29844 | -0.084093 |  | -43.7179
0.29863 | -0.1277 |  | -54.5887
0.29883 | -0.15913 |  | -64.6768
0.29902 | -0.18084 |  | -73.7572
0.29922 | -0.20935 |  | -81.6758
0.29941 | -0.23118 |  | -88.4416
0.29961 | -0.24667 |  | -93.9662
0.2998 | -0.26 |  | -98.0351
0.3 | -0.26482 |  | -100.5358
0.3002 | -0.26858 |  | -101.4565
0.30039 | -0.26703 |  | -100.8078
0.30059 | -0.26112 |  | -98.5966
0.30078 | -0.25381 |  | -94.8491
0.30098 | -0.2399 |  | -89.6704
0.30117 | -0.22473 |  | -83.1812
0.30137 | -0.20463 |  | -75.434
0.30156 | -0.18048 |  | -66.46
0.30176 | -0.15637 |  | -56.446
0.30195 | -0.12766 |  | -45.6699
0.30215 | -0.098704 |  | -34.3123
0.30234 | -0.068753 |  | -22.5293
0.30254 | -0.037202 |  | -10.4249
0.30273 | -0.0065433 |  | 1.8829
0.30293 | 0.025149 |  | 14.1751
0.30312 | 0.055618 |  | 26.2392
0.30332 | 0.085922 |  | 37.8622
0.30352 | 0.11482 |  | 48.8946
0.30371 | 0.14085 |  | 59.2552
0.30391 | 0.16616 |  | 68.8038
0.3041 | 0.18813 |  | 77.3476
0.3043 | 0.20751 |  | 84.7413
0.30449 | 0.22395 |  | 90.8963
0.30469 | 0.23615 |  | 95.647
0.30488 | 0.24533 |  | 98.8851
0.30508 | 0.24991 |  | 100.6399
0.30527 | 0.25089 |  | 100.8608
0.30547 | 0.24818 |  | 99.5086
0.30566 | 0.24108 |  | 96.6744
0.30586 | 0.23128 |  | 92.4185
0.30605 | 0.21862 |  | 86.8284
0.30625 | 0.20437 |  | 80.0033
0.30645 | 0.19008 |  | 71.9279
0.30664 | 0.17696 |  | 62.653
0.30684 | 0.16293 |  | 52.4024
0.30703 | 0.14534 |  | 41.4726
0.30723 | 0.1288 |  | 30.0242
0.30742 | 0.10788 |  | 18.1452
0.30762 | 0.075617 |  | 6.013
0.30781 | 0.039287 |  | -6.2038
0.30801 | -0.0058965 |  | -18.2647
0.3082 | -0.055393 |  | -30.035
0.3084 | -0.091546 |  | -41.5155
0.30859 | -0.12576 |  | -52.4948
0.30879 | -0.16013 |  | -62.7528
0.30898 | -0.18456 |  | -72.1022
0.30918 | -0.20798 |  | -80.345
0.30938 | -0.22823 |  | -87.3739
0.30957 | -0.24391 |  | -93.047
0.30977 | -0.25843 |  | -97.3387
0.30996 | -0.26617 |  | -100.2023
0.31016 | -0.27003 |  | -101.4303
0.31035 | -0.26985 |  | -101.0449
0.31055 | -0.26463 |  | -99.113
0.31074 | -0.257 |  | -95.6483
0.31094 | -0.24457 |  | -90.7524
0.31113 | -0.22925 |  | -84.4926
0.31133 | -0.21003 |  | -77.035
0.31152 | -0.18656 |  | -68.4588
0.31172 | -0.16211 |  | -58.7566
0.31191 | -0.1347 |  | -48.1435
0.31211 | -0.10558 |  | -36.8392
0.3123 | -0.075377 |  | -25.0238
0.3125 | -0.043824 |  | -12.9043
0.3127 | -0.012766 |  | -0.63284
0.31289 | 0.018985 |  | 11.5927
0.31309 | 0.049956 |  | 23.6159
0.31328 | 0.079529 |  | 35.3241
0.31348 | 0.10864 |  | 46.5769
0.31367 | 0.13599 |  | 57.2565
0.31387 | 0.16152 |  | 67.0997
0.31406 | 0.18413 |  | 75.8174
0.31426 | 0.20366 |  | 83.3175
0.31445 | 0.22032 |  | 89.5754
0.31465 | 0.23338 |  | 94.566
0.31484 | 0.24319 |  | 98.1772
0.31504 | 0.24888 |  | 100.2715
0.31523 | 0.25068 |  | 100.8289
0.31543 | 0.24886 |  | 99.8401
0.31562 | 0.24274 |  | 97.3051
0.31582 | 0.23323 |  | 93.3124
0.31602 | 0.22079 |  | 87.9722
0.31621 | 0.20651 |  | 81.3865
0.31641 | 0.19163 |  | 73.5917
0.3166 | 0.176 |  | 64.5967
0.3168 | 0.16034 |  | 54.596
0.31699 | 0.14726 |  | 43.8455
0.31719 | 0.13569 |  | 32.4854
0.31738 | 0.11494 |  | 20.6621
0.31758 | 0.076051 |  | 8.5561
0.31777 | 0.028127 |  | -3.6786
0.31797 | -0.011438 |  | -15.8576
0.31816 | -0.042065 |  | -27.775
0.31836 | -0.074779 |  | -39.3466
0.31855 | -0.11011 |  | -50.4611
0.31875 | -0.1424 |  | -60.8645
0.31895 | -0.1719 |  | -70.3686
0.31914 | -0.20055 |  | -78.8196
0.31934 | -0.22519 |  | -86.0672
0.31953 | -0.24312 |  | -92.0737
0.31973 | -0.25659 |  | -96.7458
0.31992 | -0.26609 |  | -99.8881
0.32012 | -0.27044 |  | -101.4193
0.32031 | -0.27056 |  | -101.3421
0.32051 | -0.26722 |  | -99.7241
0.3207 | -0.26039 |  | -96.6109
0.3209 | -0.24897 |  | -91.999
0.32109 | -0.23318 |  | -86.0205
0.32129 | -0.21378 |  | -78.7855
0.32148 | -0.19125 |  | -70.3236
0.32168 | -0.16719 |  | -60.7667
0.32188 | -0.14106 |  | -50.33
0.32207 | -0.11282 |  | -39.1996
0.32227 | -0.083204 |  | -27.5
0.32246 | -0.051135 |  | -15.3934
0.32266 | -0.018878 |  | -3.0664
0.32285 | 0.01188 |  | 9.2165
0.32305 | 0.043244 |  | 21.2308
0.32324 | 0.07399 |  | 32.9662
0.32344 | 0.103 |  | 44.334
0.32363 | 0.1311 |  | 55.1393
0.32383 | 0.15674 |  | 65.1495
0.32402 | 0.17981 |  | 74.1121
0.32422 | 0.20045 |  | 81.9229
0.32441 | 0.21757 |  | 88.5087
0.32461 | 0.2316 |  | 93.7976
0.3248 | 0.24205 |  | 97.704
0.325 | 0.2485 |  | 100.0973
0.3252 | 0.25123 |  | 100.9456
0.32539 | 0.24978 |  | 100.2825
0.32559 | 0.2447 |  | 98.1586
0.32578 | 0.23622 |  | 94.5572
0.32598 | 0.22426 |  | 89.4764
0.32617 | 0.20957 |  | 83.0762
0.32637 | 0.19349 |  | 75.4654
0.32656 | 0.17826 |  | 66.6444
0.32676 | 0.16454 |  | 56.7306
0.32695 | 0.15241 |  | 46.0273
0.32715 | 0.14057 |  | 34.7495
0.32734 | 0.12176 |  | 23.0045
0.32754 | 0.094729 |  | 10.9833
0.32773 | 0.063084 |  | -1.1957
0.32793 | 0.022429 |  | -13.3372
0.32812 | -0.024212 |  | -25.2269
0.32832 | -0.067526 |  | -36.8418
0.32852 | -0.10814 |  | -48.0133
0.32871 | -0.14705 |  | -58.5495
0.32891 | -0.17794 |  | -68.293
0.3291 | -0.20094 |  | -76.9484
0.3293 | -0.22243 |  | -84.422
0.32949 | -0.24052 |  | -90.7307
0.32969 | -0.25359 |  | -95.7475
0.32988 | -0.26374 |  | -99.3016
0.33008 | -0.26937 |  | -101.2108
0.33027 | -0.27089 |  | -101.44
0.33047 | -0.26819 |  | -100.0809
0.33066 | -0.26065 |  | -97.1866
0.33086 | -0.25058 |  | -92.8565
0.33105 | -0.23671 |  | -87.1951
0.33125 | -0.21848 |  | -80.249
0.33145 | -0.1972 |  | -72.0633
0.33164 | -0.17235 |  | -62.6765
0.33184 | -0.14547 |  | -52.3034
0.33203 | -0.1171 |  | -41.2417
0.33223 | -0.087603 |  | -29.6464
0.33242 | -0.057389 |  | -17.693
0.33262 | -0.026014 |  | -5.53
0.33281 | 0.0053124 |  | 6.7394
0.33301 | 0.036868 |  | 18.8926
0.3332 | 0.067745 |  | 30.7621
0.3334 | 0.09681 |  | 42.2439
0.33359 | 0.12523 |  | 53.1294
0.33379 | 0.15156 |  | 63.2401
0.33398 | 0.17511 |  | 72.4347
0.33418 | 0.19626 |  | 80.502
0.33437 | 0.21417 |  | 87.3424
0.33457 | 0.22906 |  | 92.9327
0.33477 | 0.24019 |  | 97.1099
0.33496 | 0.24725 |  | 99.7546
0.33516 | 0.25065 |  | 100.886
0.33535 | 0.2499 |  | 100.4787
0.33555 | 0.24542 |  | 98.5439
0.33574 | 0.23742 |  | 95.1831
0.33594 | 0.22625 |  | 90.4425
0.33613 | 0.21267 |  | 84.3595
0.33633 | 0.19697 |  | 77.0041
0.33652 | 0.18063 |  | 68.4324
0.33672 | 0.16368 |  | 58.7744
0.33691 | 0.14515 |  | 48.2914
0.33711 | 0.12678 |  | 37.1746
0.3373 | 0.1053 |  | 25.545
0.3375 | 0.077456 |  | 13.5915
0.3377 | 0.049522 |  | 1.4431
0.33789 | 0.021297 |  | -10.7706
0.33809 | -0.014152 |  | -22.8555
0.33828 | -0.052712 |  | -34.6556
0.33848 | -0.091407 |  | -46.0158
0.33867 | -0.13146 |  | -56.7338
0.33887 | -0.16371 |  | -66.5984
0.33906 | -0.19049 |  | -75.4376
0.33926 | -0.2168 |  | -83.1628
0.33945 | -0.23622 |  | -89.69
0.33965 | -0.2519 |  | -94.8512
0.33984 | -0.26321 |  | -98.5417
0.34004 | -0.26849 |  | -100.7461
0.34023 | -0.27064 |  | -101.378
0.34043 | -0.26763 |  | -100.4092
0.34063 | -0.26135 |  | -97.8881
0.34082 | -0.25143 |  | -93.8855
0.34102 | -0.23718 |  | -88.5239
0.34121 | -0.22011 |  | -81.8283
0.34141 | -0.19978 |  | -73.8251
0.3416 | -0.17726 |  | -64.6535
0.3418 | -0.15159 |  | -54.4974
0.34199 | -0.12323 |  | -43.6115
0.34219 | -0.093413 |  | -32.1914
0.34238 | -0.062407 |  | -20.3454
0.34258 | -0.03179 |  | -8.1902
0.34277 | -0.00051623 |  | 4.0967
0.34297 | 0.03109 |  | 16.2963
0.34316 | 0.061794 |  | 28.2694
0.34336 | 0.09151 |  | 39.8576
0.34355 | 0.11967 |  | 50.8823
0.34375 | 0.14642 |  | 61.1671
0.34395 | 0.17075 |  | 70.478
0.34414 | 0.19209 |  | 78.7028
0.34434 | 0.21046 |  | 85.7741
0.34453 | 0.22572 |  | 91.5978
0.34473 | 0.23784 |  | 96.115
0.34492 | 0.24582 |  | 99.1662
0.34512 | 0.24986 |  | 100.6344
0.34531 | 0.2501 |  | 100.5465
0.34551 | 0.24621 |  | 98.9246
0.3457 | 0.23894 |  | 95.8296
0.3459 | 0.22814 |  | 91.3309
0.34609 | 0.21417 |  | 85.4669
0.34629 | 0.19815 |  | 78.3345
0.34648 | 0.18118 |  | 70.0406
0.34668 | 0.16568 |  | 60.6035
0.34687 | 0.1544 |  | 50.23
0.34707 | 0.14414 |  | 39.2005
0.34727 | 0.12635 |  | 27.5932
0.34746 | 0.10095 |  | 15.6085
0.34766 | 0.070967 |  | 3.4868
0.34785 | 0.02948 |  | -8.6136
0.34805 | -0.01614 |  | -20.5887
0.34824 | -0.05226 |  | -32.4152
0.34844 | -0.08877 |  | -43.8801
0.34863 | -0.12504 |  | -54.7478
0.34883 | -0.15503 |  | -64.8052
0.34902 | -0.18543 |  | -73.8069
0.34922 | -0.21193 |  | -81.7283
0.34941 | -0.23316 |  | -88.5228
0.34961 | -0.25055 |  | -94.0249
0.3498 | -0.26246 |  | -98.0817
0.35 | -0.2701 |  | -100.5578
0.3502 | -0.27173 |  | -101.4475
0.35039 | -0.27005 |  | -100.7895
0.35059 | -0.26559 |  | -98.5927
0.35078 | -0.25652 |  | -94.8822
0.35098 | -0.24441 |  | -89.709
0.35117 | -0.22801 |  | -83.1843
0.35137 | -0.20796 |  | -75.4395
0.35156 | -0.18454 |  | -66.5415
0.35176 | -0.1588 |  | -56.611
0.35195 | -0.1318 |  | -45.8761
0.35215 | -0.10143 |  | -34.4661
0.35234 | -0.070412 |  | -22.522
0.35254 | -0.038546 |  | -10.2457
0.35273 | -0.0051803 |  | 2.1627
0.35293 | 0.025688 |  | 14.4002
0.35313 | 0.056279 |  | 26.3146
0.35332 | 0.086588 |  | 37.8822
0.35352 | 0.11471 |  | 48.9534
0.35371 | 0.14195 |  | 59.3746
0.35391 | 0.16646 |  | 68.9833
0.3541 | 0.18852 |  | 77.5863
0.3543 | 0.20839 |  | 85.0103
0.35449 | 0.22437 |  | 91.1322
0.35469 | 0.23685 |  | 95.8276
0.35488 | 0.24532 |  | 98.9794
0.35508 | 0.24996 |  | 100.6397
0.35527 | 0.2512 |  | 100.878
0.35547 | 0.24849 |  | 99.6506
0.35566 | 0.24229 |  | 96.9302
0.35586 | 0.2328 |  | 92.7277
0.35605 | 0.2208 |  | 87.1191
0.35625 | 0.20755 |  | 80.2153
0.35645 | 0.19357 |  | 72.0789
0.35664 | 0.17985 |  | 62.7796
0.35684 | 0.16541 |  | 52.5445
0.35703 | 0.14846 |  | 41.6072
0.35723 | 0.13073 |  | 30.1147
0.35742 | 0.10814 |  | 18.2524
0.35762 | 0.075946 |  | 6.131
0.35781 | 0.035558 |  | -6.103
0.35801 | -0.010676 |  | -18.2178
0.3582 | -0.050793 |  | -30.0942
0.3584 | -0.082177 |  | -41.5953
0.35859 | -0.11588 |  | -52.5265
0.35879 | -0.15293 |  | -62.7356
0.35898 | -0.18602 |  | -72.0905
0.35918 | -0.2096 |  | -80.3643
0.35938 | -0.23117 |  | -87.3827
0.35957 | -0.24962 |  | -93.1375
0.35977 | -0.25943 |  | -97.4818
0.35996 | -0.26893 |  | -100.2654
0.36016 | -0.27231 |  | -101.491
0.36035 | -0.2698 |  | -101.1684
0.36055 | -0.26756 |  | -99.3821
0.36074 | -0.25821 |  | -96.1078
0.36094 | -0.24564 |  | -91.2568
0.36113 | -0.23035 |  | -84.9395
0.36133 | -0.20983 |  | -77.326
0.36152 | -0.18839 |  | -68.5292
0.36172 | -0.16356 |  | -58.6944
0.36191 | -0.13581 |  | -48.0902
0.36211 | -0.10606 |  | -36.89
0.3623 | -0.075044 |  | -25.1698
0.3625 | -0.044539 |  | -13.0678
0.3627 | -0.012454 |  | -0.7459
0.36289 | 0.018957 |  | 11.5562
0.36309 | 0.04939 |  | 23.6274
0.36328 | 0.079933 |  | 35.3433
0.36348 | 0.10844 |  | 46.5703
0.36367 | 0.13565 |  | 57.1805
0.36387 | 0.16113 |  | 66.9827
0.36406 | 0.18395 |  | 75.7651
0.36426 | 0.20398 |  | 83.3842
0.36445 | 0.22061 |  | 89.7481
0.36465 | 0.23406 |  | 94.7954
0.36484 | 0.24378 |  | 98.4228
0.36504 | 0.24963 |  | 100.52
0.36523 | 0.25146 |  | 101.0493
0.36543 | 0.24918 |  | 100.0395
0.36562 | 0.24323 |  | 97.5352
0.36582 | 0.23373 |  | 93.6002
0.36602 | 0.22135 |  | 88.3215
0.36621 | 0.20632 |  | 81.7186
0.36641 | 0.19061 |  | 73.8078
0.3666 | 0.17658 |  | 64.7267
0.3668 | 0.16383 |  | 54.6815
0.36699 | 0.15171 |  | 43.9059
0.36719 | 0.13523 |  | 32.556
0.36738 | 0.10946 |  | 20.7649
0.36758 | 0.074098 |  | 8.713
0.36777 | 0.033404 |  | -3.4726
0.36797 | -0.0036963 |  | -15.6018
0.36816 | -0.043545 |  | -27.4739
0.36836 | -0.083321 |  | -39.0506
0.36855 | -0.11243 |  | -50.1961
0.36875 | -0.1449 |  | -60.6504
0.36895 | -0.17674 |  | -70.2103
0.36914 | -0.20085 |  | -78.6985
0.36934 | -0.22504 |  | -85.9855
0.36953 | -0.24174 |  | -91.9667
0.36973 | -0.25392 |  | -96.5632
0.36992 | -0.26537 |  | -99.7138
0.37012 | -0.26975 |  | -101.3104
0.37031 | -0.27075 |  | -101.2733
0.37051 | -0.26812 |  | -99.6221
0.3707 | -0.26053 |  | -96.4831
0.3709 | -0.249 |  | -91.9353
0.37109 | -0.23284 |  | -85.9965
0.37129 | -0.21357 |  | -78.7657
0.37148 | -0.19187 |  | -70.289
0.37168 | -0.16782 |  | -60.6371
0.37188 | -0.14028 |  | -50.0592
0.37207 | -0.11124 |  | -38.7989
0.37227 | -0.082255 |  | -27.0577
0.37246 | -0.050742 |  | -15.0195
0.37266 | -0.018884 |  | -2.8421
0.37285 | 0.012391 |  | 9.3057
0.37305 | 0.044079 |  | 21.3363
0.37324 | 0.074279 |  | 33.1723
0.37344 | 0.10361 |  | 44.6369
0.37363 | 0.13192 |  | 55.5044
0.37383 | 0.15756 |  | 65.4953
0.37402 | 0.18053 |  | 74.357
0.37422 | 0.20065 |  | 82.0099
0.37441 | 0.21776 |  | 88.4771
0.37461 | 0.23167 |  | 93.7442
0.3748 | 0.24208 |  | 97.6915
0.375 | 0.24871 |  | 100.1166
0.3752 | 0.25113 |  | 100.9142
0.37539 | 0.24957 |  | 100.1427
0.37559 | 0.24421 |  | 97.8892
0.37578 | 0.23533 |  | 94.2344
0.37598 | 0.22334 |  | 89.2301
0.37617 | 0.20893 |  | 82.8857
0.37637 | 0.19385 |  | 75.2761
0.37656 | 0.17952 |  | 66.4877
0.37676 | 0.16815 |  | 56.6715
0.37695 | 0.15996 |  | 46.0506
0.37715 | 0.14694 |  | 34.7574
0.37734 | 0.1247 |  | 22.9373
0.37754 | 0.096577 |  | 10.7959
0.37773 | 0.05862 |  | -1.5041
0.37793 | 0.013286 |  | -13.7239
0.37812 | -0.028256 |  | -25.6682
0.37832 | -0.069754 |  | -37.2592
0.37852 | -0.11193 |  | -48.3606
0.37871 | -0.14629 |  | -58.8653
0.37891 | -0.17636 |  | -68.6318
0.3791 | -0.20239 |  | -77.3697
0.3793 | -0.22318 |  | -84.8755
0.37949 | -0.24204 |  | -91.1018
0.37969 | -0.25483 |  | -95.9659
0.37988 | -0.26344 |  | -99.3182
0.38008 | -0.2696 |  | -101.1252
0.38027 | -0.27042 |  | -101.4348
0.38047 | -0.26818 |  | -100.1984
0.38066 | -0.26124 |  | -97.4207
0.38086 | -0.25005 |  | -93.1585
0.38105 | -0.23652 |  | -87.4374
0.38125 | -0.21776 |  | -80.3749
0.38145 | -0.19572 |  | -72.0896
0.38164 | -0.17203 |  | -62.6825
0.38184 | -0.14545 |  | -52.376
0.38203 | -0.11702 |  | -41.3691
0.38223 | -0.087295 |  | -29.7636
0.38242 | -0.056759 |  | -17.7578
0.38262 | -0.02526 |  | -5.5579
0.38281 | 0.0066195 |  | 6.6981
0.38301 | 0.03705 |  | 18.8017
0.3832 | 0.067182 |  | 30.6407
0.3834 | 0.097312 |  | 42.1397
0.38359 | 0.12543 |  | 53.068
0.38379 | 0.1514 |  | 63.2269
0.38398 | 0.1752 |  | 72.4321
0.38418 | 0.19595 |  | 80.4692
0.38438 | 0.21369 |  | 87.2563
0.38457 | 0.2283 |  | 92.7811
0.38477 | 0.23933 |  | 96.9729
0.38496 | 0.24688 |  | 99.7363
0.38516 | 0.25046 |  | 100.9535
0.38535 | 0.24976 |  | 100.544
0.38555 | 0.24523 |  | 98.5632
0.38574 | 0.23709 |  | 95.1141
0.38594 | 0.22549 |  | 90.2835
0.38613 | 0.21064 |  | 84.1837
0.38633 | 0.19333 |  | 76.8528
0.38652 | 0.17395 |  | 68.2908
0.38672 | 0.15395 |  | 58.5957
0.38691 | 0.13457 |  | 48.0309
0.38711 | 0.11053 |  | 36.9171
0.3873 | 0.083927 |  | 25.327
0.3875 | 0.066745 |  | 13.3018
0.3877 | 0.053437 |  | 1.0764
0.38789 | 0.027928 |  | -11.1434
0.38809 | -0.013246 |  | -23.1446
0.38828 | -0.056878 |  | -34.8158
0.38848 | -0.09134 |  | -46.1356
0.38867 | -0.12771 |  | -56.8718
0.38887 | -0.16276 |  | -66.7783
0.38906 | -0.18724 |  | -75.6745
0.38926 | -0.21379 |  | -83.3938
0.38945 | -0.23516 |  | -89.8819
0.38965 | -0.2482 |  | -95.0189
0.38984 | -0.26082 |  | -98.6728
0.39004 | -0.2669 |  | -100.8446
0.39023 | -0.27008 |  | -101.4868
0.39043 | -0.26868 |  | -100.5285
0.39062 | -0.26066 |  | -98.0069
0.39082 | -0.2513 |  | -93.9852
0.39102 | -0.23763 |  | -88.5721
0.39121 | -0.22113 |  | -81.8711
0.39141 | -0.20112 |  | -73.9069
0.3916 | -0.17708 |  | -64.7371
0.3918 | -0.15147 |  | -54.5303
0.39199 | -0.12266 |  | -43.5822
0.39219 | -0.093511 |  | -32.1308
0.39238 | -0.063103 |  | -20.2574
0.39258 | -0.031246 |  | -8.0736
0.39277 | -0.00062114 |  | 4.2521
0.39297 | 0.031398 |  | 16.5132
0.39316 | 0.0627 |  | 28.5051
0.39336 | 0.091958 |  | 40.0754
0.39355 | 0.12055 |  | 51.067
0.39375 | 0.14682 |  | 61.315
0.39395 | 0.171 |  | 70.5987
0.39414 | 0.19256 |  | 78.8118
0.39434 | 0.21097 |  | 85.9648
0.39453 | 0.22685 |  | 91.9232
0.39473 | 0.239 |  | 96.521
0.39492 | 0.24707 |  | 99.5619
0.39512 | 0.25108 |  | 100.9333
0.39531 | 0.25103 |  | 100.7516
0.39551 | 0.24724 |  | 99.0775
0.3957 | 0.2398 |  | 95.9608
0.3959 | 0.22911 |  | 91.4713
0.39609 | 0.21544 |  | 85.6111
0.39629 | 0.20056 |  | 78.4846
0.39648 | 0.18679 |  | 70.1455
0.39668 | 0.17533 |  | 60.6353
0.39687 | 0.16674 |  | 50.2418
0.39707 | 0.15828 |  | 39.2109
0.39727 | 0.14298 |  | 27.6735
0.39746 | 0.11258 |  | 15.8269
0.39766 | 0.070348 |  | 3.747
0.39785 | 0.029715 |  | -8.4273
0.39805 | -0.0097899 |  | -20.4332
0.39824 | -0.053014 |  | -32.2079
0.39844 | -0.090409 |  | -43.6563
0.39863 | -0.12209 |  | -54.5351
0.39883 | -0.15813 |  | -64.626
0.39902 | -0.19161 |  | -73.7052
0.39922 | -0.21494 |  | -81.6697
0.39941 | -0.23515 |  | -88.4974
0.39961 | -0.25131 |  | -94.0186
0.3998 | -0.26044 |  | -98.0165