## EtaStar_Disp
η* 計算シート (変位入力版) Disp→Acc: a = -(2πf)²·d/1000
■ 入力パラメータ
サンプリング周波数 fs | 51199.9984 | Hz | A列全体平均から自動算出
データ点数 N | 2000 | 点
加振周波数 f | 50 | Hz | 黄色: 加振周波数
粉体質量 m_p | 1.61 | g | 黄色: 粉体のみ(基準ジグなら 0)
容器質量 m_c | 2.1 | g | 黄色: 容器(ジグ)質量
合計質量 m_tot | 3.71 | g
角周波数 ω | 314.1593 | rad/s
■ 使い方
1. 「TimeData」シート: A列=時刻[s], B列=力[N], C列=変位[mm] を貼り付け
2. 黄色セルに 加振周波数 f, 粉体質量 m_p, 容器質量 m_c を入力
3. ★ η* の行に答えが自動表示
※ 加速度は a = -(2πf)²·d/1000 でシート内部換算
■ 計算式
D(f) = Σ d[n]·exp(-j2πf·t[n]) ※d はmm単位の生DFT
X(f) = -(2πf)²·D/1000 ※加速度DFT [m/s²]
Y(f) = Σ F[n]·exp(-j2πf·t[n]) ※力DFT
η* = -2π·Im(X*·Y) / (m_tot · ¦X¦²) ※論文式(2)
■ 計算結果
項目 | 値 | 単位 | 備考
Re(D) [変位DFT, mm単位] | 0
Im(D) [変位DFT, mm単位] | 0
Re(Y) [力DFT] | -1.6596
Im(Y) [力DFT] | -0.30423
Re(X) [加速度DFT = -ω²·D/1000] | 0
Im(X) | 0
¦X¦² (加速度パワー) | 0
Re(P_cross) = Re(X)·Re(Y)+Im(X)·Im(Y) | 0
Im(P_cross) = Re(X)·Im(Y)-Im(X)·Re(Y) | 0
A_disp (変位振幅) | 0 | mm
A_acc (加速度振幅) | 0 | m/s²
v_c,max (容器最大速度) | 0 | m/s
★ η* (Reduced Loss Factor) | #DIV/0! | - | 論文 式(2)
(検算) E_diss [J] | 0 | J
(検算) 基準KE ½·m_tot·v² [J] | 0 | J
(検算) E_diss / KE | #DIV/0! | - | η* と一致するはず

## EtaStar_Acc
η* 計算シート (加速度入力版) Acc 直接使用
■ 入力パラメータ
サンプリング周波数 fs | 51199.9984 | Hz | A列全体平均から自動算出
データ点数 N | 2000 | 点
加振周波数 f | 1500 | Hz | 黄色: 加振周波数
粉体質量 m_p | 0.754 | g | 黄色: 粉体のみ(基準ジグなら 0)
容器質量 m_c | 0.88 | g | 黄色: 容器(ジグ)質量
合計質量 m_tot | 1.634 | g
角周波数 ω | 9424.778 | rad/s
■ 使い方
1. 「TimeData」シート: A列=時刻[s], B列=力[N], D列=加速度[m/s²] を貼り付け
2. 黄色セルに 加振周波数 f, 粉体質量 m_p, 容器質量 m_c を入力
3. ★ η* の行に答えが自動表示
※ 加速度を直接使用(微分・変換なし)
■ 計算式
X(f) = Σ a[n]·exp(-j2πf·t[n]) ※加速度DFT [m/s²]
Y(f) = Σ F[n]·exp(-j2πf·t[n]) ※力DFT
η* = -2π·Im(X*·Y) / (m_tot · ¦X¦²) ※論文式(2)
■ 計算結果
項目 | 値 | 単位 | 備考
Re(Y) [力DFT] | -685.9377
Im(Y) [力DFT] | 327.8819
Re(X) [加速度DFT] | -276842.6008
Im(X) [加速度DFT] | 117301.1814
¦X¦² (加速度パワー) | 90401392776.7301
Re(P_cross) = Re(X)·Re(Y)+Im(X)·Im(Y) | 228357703.4938
Im(P_cross) = Re(X)·Im(Y)-Im(X)·Re(Y) | -10310370.8592
A_acc (加速度振幅) | 300.6682 | m/s²
v_c,max (容器最大速度) | 0.031902 | m/s
★ η* (Reduced Loss Factor) | 0.43856 | - | 論文 式(2)
(検算) E_diss [J] | 3.6465e-07 | J
(検算) 基準KE ½·m_tot·v² [J] | 8.3149e-07 | J
(検算) E_diss / KE | 0.43856 | - | η* と一致するはず

## TimeData
時刻 t [s] | 力 F [N] | 変位 d [mm] ← Disp版で使う | 加速度 a [m/s²] ← Acc版で使う
0 | -0.69959 |  | -274.7028 | ← A: 時刻[s], B: 力[N] は両方で使用 | 0.87355 | -0.69959
1.9531e-05 | -0.76142 |  | -292.2066 | ← C: 変位[mm] → EtaStar_Disp シート | 0.92922 | -0.76142
3.9063e-05 | -0.7856 |  | -299.6329 | ← D: 加速度[m/s²] → EtaStar_Acc シート | 0.95283 | -0.7856
5.8594e-05 | -0.77709 |  | -296.8561 | ※ どちらか片方のみ埋めればOK(使う方のシートで計算) | 0.944 | -0.77709
7.8125e-05 | -0.7453 |  | -284.1757 |  | 0.90368 | -0.7453
9.7656e-05 | -0.68794 |  | -261.9895 |  | 0.83313 | -0.68794
0.00011719 | -0.61242 |  | -230.9367 |  | 0.73438 | -0.61242
0.00013672 | -0.51373 |  | -191.9049 |  | 0.61026 | -0.51373
0.00015625 | -0.39606 |  | -145.6663 |  | 0.46322 | -0.39606
0.00017578 | -0.26817 |  | -94.2694 |  | 0.29978 | -0.26817
0.00019531 | -0.12966 |  | -39.87 |  | 0.12679 | -0.12966
0.00021484 | 0.011257 |  | 15.7175 |  | -0.049982 | 0.011257
0.00023437 | 0.1516 |  | 70.3935 |  | -0.22385 | 0.1516
0.00025391 | 0.28442 |  | 122.2109 |  | -0.38863 | 0.28442
0.00027344 | 0.40509 |  | 169.9073 |  | -0.54031 | 0.40509
0.00029297 | 0.51461 |  | 212.2737 |  | -0.67503 | 0.51461
0.0003125 | 0.6049 |  | 247.1619 |  | -0.78597 | 0.6049
0.00033203 | 0.6759 |  | 273.827 |  | -0.87077 | 0.6759
0.00035156 | 0.7256 |  | 291.5991 |  | -0.92729 | 0.7256
0.00037109 | 0.74933 |  | 299.5662 |  | -0.95262 | 0.74933
0.00039063 | 0.74729 |  | 297.8338 |  | -0.94711 | 0.74729
0.00041016 | 0.7181 |  | 286.0069 |  | -0.9095 | 0.7181
0.00042969 | 0.66553 |  | 264.3198 |  | -0.84054 | 0.66553
0.00044922 | 0.58986 |  | 233.3955 |  | -0.7422 | 0.58986
0.00046875 | 0.493 |  | 194.2008 |  | -0.61756 | 0.493
0.00048828 | 0.38212 |  | 148.5647 |  | -0.47244 | 0.38212
0.00050781 | 0.26369 |  | 97.8614 |  | -0.3112 | 0.26369
0.00052734 | 0.14406 |  | 43.837 |  | -0.1394 | 0.14406
0.00054688 | 0.017252 |  | -11.444 |  | 0.036392 | 0.017252
0.00056641 | -0.11068 |  | -66.2507 |  | 0.21068 | -0.11068
0.00058594 | -0.22877 |  | -118.4621 |  | 0.37671 | -0.22877
0.00060547 | -0.35713 |  | -165.9343 |  | 0.52767 | -0.35713
0.000625 | -0.48652 |  | -208.2292 |  | 0.66217 | -0.48652
0.00064453 | -0.59513 |  | -243.9158 |  | 0.77565 | -0.59513
0.00066406 | -0.69346 |  | -271.2569 |  | 0.8626 | -0.69346
0.00068359 | -0.75828 |  | -290.4226 |  | 0.92354 | -0.75828
0.00070312 | -0.7826 |  | -299.333 |  | 0.95188 | -0.7826
0.00072266 | -0.78135 |  | -297.4081 |  | 0.94576 | -0.78135
0.00074219 | -0.74865 |  | -286.2092 |  | 0.91015 | -0.74865
0.00076172 | -0.69696 |  | -265.1139 |  | 0.84306 | -0.69696
0.00078125 | -0.62347 |  | -235.0467 |  | 0.74745 | -0.62347
0.00080078 | -0.52645 |  | -197.3931 |  | 0.62771 | -0.52645
0.00082031 | -0.4148 |  | -152.1698 |  | 0.4839 | -0.4148
0.00083984 | -0.28489 |  | -101.1924 |  | 0.32179 | -0.28489
0.00085938 | -0.14819 |  | -47.0722 |  | 0.14969 | -0.14819
0.00087891 | -0.0073249 |  | 8.7191 |  | -0.027727 | -0.0073249
0.00089844 | 0.13435 |  | 63.7686 |  | -0.20278 | 0.13435
0.00091797 | 0.26504 |  | 115.7147 |  | -0.36797 | 0.26504
0.0009375 | 0.38692 |  | 163.8653 |  | -0.52109 | 0.38692
0.00095703 | 0.49765 |  | 206.8481 |  | -0.65778 | 0.49765
0.00097656 | 0.59302 |  | 243.0831 |  | -0.773 | 0.59302
0.00099609 | 0.66812 |  | 271.126 |  | -0.86218 | 0.66812
0.0010156 | 0.72029 |  | 290.0534 |  | -0.92237 | 0.72029
0.0010352 | 0.74868 |  | 299.4144 |  | -0.95214 | 0.74868
0.0010547 | 0.74846 |  | 298.6114 |  | -0.94958 | 0.74846
0.0010742 | 0.72264 |  | 288.0349 |  | -0.91595 | 0.72264
0.0010938 | 0.67415 |  | 267.8117 |  | -0.85164 | 0.67415
0.0011133 | 0.60179 |  | 238.1054 |  | -0.75718 | 0.60179
0.0011328 | 0.50768 |  | 200.0994 |  | -0.63632 | 0.50768
0.0011523 | 0.39781 |  | 155.1489 |  | -0.49337 | 0.39781
0.0011719 | 0.27891 |  | 104.7776 |  | -0.33319 | 0.27891
0.0011914 | 0.15202 |  | 51.0879 |  | -0.16246 | 0.15202
0.0012109 | 0.020684 |  | -4.0642 |  | 0.012924 | 0.020684
0.0012305 | -0.10421 |  | -59.299 |  | 0.18857 | -0.10421
0.00125 | -0.22394 |  | -111.6445 |  | 0.35503 | -0.22394
0.0012695 | -0.34425 |  | -159.8248 |  | 0.50824 | -0.34425
0.0012891 | -0.46471 |  | -203.1663 |  | 0.64607 | -0.46471
0.0013086 | -0.58291 |  | -239.2753 |  | 0.7609 | -0.58291
0.0013281 | -0.67901 |  | -268.2293 |  | 0.85297 | -0.67901
0.0013477 | -0.74561 |  | -288.7112 |  | 0.9181 | -0.74561
0.0013672 | -0.78345 |  | -298.5545 |  | 0.9494 | -0.78345
0.0013867 | -0.7821 |  | -298.3435 |  | 0.94873 | -0.7821
0.0014062 | -0.75408 |  | -288.2387 |  | 0.9166 | -0.75408
0.0014258 | -0.70593 |  | -268.4888 |  | 0.85379 | -0.70593
0.0014453 | -0.63352 |  | -239.7086 |  | 0.76227 | -0.63352
0.0014648 | -0.54265 |  | -202.8044 |  | 0.64492 | -0.54265
0.0014844 | -0.42986 |  | -158.6853 |  | 0.50462 | -0.42986
0.0015039 | -0.3013 |  | -108.2645 |  | 0.34428 | -0.3013
0.0015234 | -0.16551 |  | -54.1227 |  | 0.17211 | -0.16551
0.001543 | -0.022906 |  | 1.1934 |  | -0.003795 | -0.022906
0.0015625 | 0.11715 |  | 56.2636 |  | -0.17892 | 0.11715
0.001582 | 0.25036 |  | 108.9812 |  | -0.34656 | 0.25036
0.0016016 | 0.3744 |  | 157.5958 |  | -0.50115 | 0.3744
0.0016211 | 0.48613 |  | 201.5903 |  | -0.64106 | 0.48613
0.0016406 | 0.58382 |  | 238.7926 |  | -0.75936 | 0.58382
0.0016602 | 0.66009 |  | 267.6517 |  | -0.85113 | 0.66009
0.0016797 | 0.71429 |  | 287.9754 |  | -0.91576 | 0.71429
0.0016992 | 0.74617 |  | 298.4515 |  | -0.94908 | 0.74617
0.0017188 | 0.75066 |  | 299.121 |  | -0.9512 | 0.75066
0.0017383 | 0.72807 |  | 290.0476 |  | -0.92235 | 0.72807
0.0017578 | 0.68123 |  | 270.9274 |  | -0.86155 | 0.68123
0.0017773 | 0.61168 |  | 242.4887 |  | -0.77111 | 0.61168
0.0017969 | 0.52058 |  | 205.4085 |  | -0.6532 | 0.52058
0.0018164 | 0.41246 |  | 161.306 |  | -0.51295 | 0.41246
0.0018359 | 0.29256 |  | 111.7452 |  | -0.35535 | 0.29256
0.0018555 | 0.16678 |  | 58.2566 |  | -0.18526 | 0.16678
0.001875 | 0.044985 |  | 3.0141 |  | -0.0095849 | 0.044985
0.0018945 | -0.073013 |  | -52.0233 |  | 0.16543 | -0.073013
0.0019141 | -0.1989 |  | -104.734 |  | 0.33305 | -0.1989
0.0019336 | -0.32472 |  | -153.7848 |  | 0.48904 | -0.32472
0.0019531 | -0.44258 |  | -197.8594 |  | 0.62919 | -0.44258
0.0019727 | -0.56647 |  | -235.0606 |  | 0.74749 | -0.56647
0.0019922 | -0.67602 |  | -264.9087 |  | 0.84241 | -0.67602
0.0020117 | -0.74427 |  | -286.5529 |  | 0.91124 | -0.74427
0.0020313 | -0.77952 |  | -297.9271 |  | 0.94741 | -0.77952
0.0020508 | -0.78285 |  | -298.8202 |  | 0.95025 | -0.78285
0.0020703 | -0.7598 |  | -290.1098 |  | 0.92255 | -0.7598
0.0020898 | -0.71519 |  | -271.5948 |  | 0.86367 | -0.71519
0.0021094 | -0.64533 |  | -243.8397 |  | 0.77541 | -0.64533
0.0021289 | -0.55544 |  | -208.2001 |  | 0.66208 | -0.55544
0.0021484 | -0.44603 |  | -164.9128 |  | 0.52442 | -0.44603
0.002168 | -0.32024 |  | -114.9914 |  | 0.36567 | -0.32024
0.0021875 | -0.18425 |  | -61.2083 |  | 0.19464 | -0.18425
0.002207 | -0.043052 |  | -5.9864 |  | 0.019037 | -0.043052
0.0022266 | 0.09621 |  | 49.1801 |  | -0.15639 | 0.09621
0.0022461 | 0.23124 |  | 102.2544 |  | -0.32517 | 0.23124
0.0022656 | 0.3572 |  | 151.5035 |  | -0.48178 | 0.3572
0.0022852 | 0.47093 |  | 196.1752 |  | -0.62384 | 0.47093
0.0023047 | 0.57153 |  | 234.4766 |  | -0.74564 | 0.57153
0.0023242 | 0.65185 |  | 264.6292 |  | -0.84152 | 0.65185
0.0023437 | 0.7094 |  | 285.8959 |  | -0.90915 | 0.7094
0.0023633 | 0.74392 |  | 297.7921 |  | -0.94698 | 0.74392
0.0023828 | 0.75141 |  | 299.9813 |  | -0.95394 | 0.75141
0.0024023 | 0.7327 |  | 291.9301 |  | -0.92834 | 0.7327
0.0024219 | 0.68968 |  | 274.1 |  | -0.87164 | 0.68968
0.0024414 | 0.62242 |  | 246.9758 |  | -0.78538 | 0.62242
0.0024609 | 0.53344 |  | 210.8884 |  | -0.67063 | 0.53344
0.0024805 | 0.42673 |  | 167.5756 |  | -0.53289 | 0.42673
0.0025 | 0.30932 |  | 118.592 |  | -0.37712 | 0.30932
0.0025195 | 0.18901 |  | 65.508 |  | -0.20832 | 0.18901
0.0025391 | 0.065464 |  | 10.5609 |  | -0.033584 | 0.065464
0.0025586 | -0.067859 |  | -44.4633 |  | 0.14139 | -0.067859
0.0025781 | -0.1946 |  | -97.9625 |  | 0.31152 | -0.1946
0.0025977 | -0.3091 |  | -147.7166 |  | 0.46974 | -0.3091
0.0026172 | -0.43787 |  | -192.2304 |  | 0.61129 | -0.43787
0.0026367 | -0.55911 |  | -230.7234 |  | 0.7337 | -0.55911
0.0026563 | -0.65718 |  | -261.4308 |  | 0.83135 | -0.65718
0.0026758 | -0.73536 |  | -283.8566 |  | 0.90266 | -0.73536
0.0026953 | -0.77353 |  | -296.9299 |  | 0.94424 | -0.77353
0.0027148 | -0.78474 |  | -299.3484 |  | 0.95193 | -0.78474
0.0027344 | -0.7658 |  | -291.8788 |  | 0.92817 | -0.7658
0.0027539 | -0.71784 |  | -274.7042 |  | 0.87356 | -0.71784
0.0027734 | -0.6557 |  | -248.2783 |  | 0.78953 | -0.6557
0.002793 | -0.56739 |  | -213.2872 |  | 0.67825 | -0.56739
0.0028125 | -0.46126 |  | -170.7131 |  | 0.54287 | -0.46126
0.002832 | -0.33766 |  | -121.9981 |  | 0.38795 | -0.33766
0.0028516 | -0.20089 |  | -68.7418 |  | 0.2186 | -0.20089
0.0028711 | -0.063297 |  | -13.5568 |  | 0.043111 | -0.063297
0.0028906 | 0.079815 |  | 41.8153 |  | -0.13297 | 0.079815
0.0029102 | 0.21583 |  | 95.3555 |  | -0.30323 | 0.21583
0.0029297 | 0.34179 |  | 145.2622 |  | -0.46193 | 0.34179
0.0029492 | 0.45908 |  | 190.6739 |  | -0.60634 | 0.45908
0.0029688 | 0.55975 |  | 229.7258 |  | -0.73053 | 0.55975
0.0029883 | 0.64311 |  | 260.856 |  | -0.82952 | 0.64311
0.0030078 | 0.70262 |  | 283.5219 |  | -0.9016 | 0.70262
0.0030273 | 0.73956 |  | 296.8086 |  | -0.94385 | 0.73956
0.0030469 | 0.75283 |  | 299.9644 |  | -0.95389 | 0.75283
0.0030664 | 0.73687 |  | 293.5143 |  | -0.93338 | 0.73687
0.0030859 | 0.69721 |  | 277.2696 |  | -0.88172 | 0.69721
0.0031055 | 0.63364 |  | 251.0016 |  | -0.79819 | 0.63364
0.003125 | 0.54709 |  | 216.0299 |  | -0.68698 | 0.54709
0.0031445 | 0.44394 |  | 173.6955 |  | -0.55235 | 0.44394
0.0031641 | 0.32877 |  | 125.3418 |  | -0.39859 | 0.32877
0.0031836 | 0.20602 |  | 72.7017 |  | -0.23119 | 0.20602
0.0032031 | 0.081888 |  | 18.13 |  | -0.057653 | 0.081888
0.0032227 | -0.044659 |  | -37.0314 |  | 0.11776 | -0.044659
0.0032422 | -0.16844 |  | -91.3768 |  | 0.29058 | -0.16844
0.0032617 | -0.28345 |  | -141.4852 |  | 0.44992 | -0.28345
0.0032812 | -0.41138 |  | -186.1952 |  | 0.5921 | -0.41138
0.0033008 | -0.53843 |  | -225.5955 |  | 0.71739 | -0.53843
0.0033203 | -0.64463 |  | -257.6332 |  | 0.81927 | -0.64463
0.0033398 | -0.73062 |  | -281.3295 |  | 0.89463 | -0.73062
0.0033594 | -0.77427 |  | -295.9218 |  | 0.94103 | -0.77427
0.0033789 | -0.78578 |  | -299.6525 |  | 0.9529 | -0.78578
0.0033984 | -0.77056 |  | -292.9885 |  | 0.9317 | -0.77056
0.003418 | -0.72545 |  | -277.006 |  | 0.88088 | -0.72545
0.0034375 | -0.66516 |  | -251.8253 |  | 0.8008 | -0.66516
0.003457 | -0.58131 |  | -218.2114 |  | 0.69391 | -0.58131
0.0034766 | -0.47625 |  | -176.8837 |  | 0.56249 | -0.47625
0.0034961 | -0.35426 |  | -128.6007 |  | 0.40895 | -0.35426
0.0035156 | -0.21943 |  | -75.7025 |  | 0.24073 | -0.21943
0.0035352 | -0.081594 |  | -20.5917 |  | 0.065482 | -0.081594
0.0035547 | 0.061393 |  | 35.0674 |  | -0.11151 | 0.061393
0.0035742 | 0.19783 |  | 88.8021 |  | -0.28239 | 0.19783
0.0035938 | 0.32454 |  | 138.8595 |  | -0.44157 | 0.32454
0.0036133 | 0.44364 |  | 184.8813 |  | -0.58792 | 0.44364
0.0036328 | 0.54667 |  | 225.2517 |  | -0.7163 | 0.54667
0.0036523 | 0.63231 |  | 257.6581 |  | -0.81935 | 0.63231
0.0036719 | 0.6962 |  | 281.3481 |  | -0.89469 | 0.6962
0.0036914 | 0.73662 |  | 295.8381 |  | -0.94076 | 0.73662
0.0037109 | 0.75266 |  | 300.2431 |  | -0.95477 | 0.75266
0.0037305 | 0.74025 |  | 294.9017 |  | -0.93779 | 0.74025
0.00375 | 0.70311 |  | 280.0587 |  | -0.89059 | 0.70311
0.0037695 | 0.64307 |  | 255.3294 |  | -0.81195 | 0.64307
0.0037891 | 0.55983 |  | 221.3436 |  | -0.70387 | 0.55983
0.0038086 | 0.45702 |  | 179.6886 |  | -0.57141 | 0.45702
0.0038281 | 0.34017 |  | 132.0368 |  | -0.41988 | 0.34017
0.0038477 | 0.21791 |  | 79.8475 |  | -0.25392 | 0.21791
0.0038672 | 0.09117 |  | 25.3863 |  | -0.080728 | 0.09117
0.0038867 | -0.041798 |  | -29.6583 |  | 0.094313 | -0.041798
0.0039062 | -0.16466 |  | -84.153 |  | 0.26761 | -0.16466
0.0039258 | -0.27881 |  | -135.1829 |  | 0.42988 | -0.27881
0.0039453 | -0.40566 |  | -180.9511 |  | 0.57542 | -0.40566
0.0039648 | -0.52534 |  | -221.0081 |  | 0.70281 | -0.52534
0.0039844 | -0.62677 |  | -253.7091 |  | 0.80679 | -0.62677
0.0040039 | -0.71422 |  | -278.4981 |  | 0.88562 | -0.71422
0.0040234 | -0.76714 |  | -294.3839 |  | 0.93614 | -0.76714
0.004043 | -0.78581 |  | -299.8154 |  | 0.95341 | -0.78581
0.0040625 | -0.77242 |  | -295.0619 |  | 0.9383 | -0.77242
0.004082 | -0.73164 |  | -280.1611 |  | 0.89091 | -0.73164
0.0041016 | -0.67329 |  | -255.7263 |  | 0.81321 | -0.67329
0.0041211 | -0.59259 |  | -223.0175 |  | 0.7092 | -0.59259
0.0041406 | -0.4907 |  | -182.6515 |  | 0.58083 | -0.4907
0.0041602 | -0.37048 |  | -135.6258 |  | 0.43129 | -0.37048
0.0041797 | -0.23911 |  | -83.3287 |  | 0.26499 | -0.23911
0.0041992 | -0.0997 |  | -28.2437 |  | 0.089815 | -0.0997
0.0042188 | 0.044541 |  | 27.3408 |  | -0.086944 | 0.044541
0.0042383 | 0.18139 |  | 81.7473 |  | -0.25996 | 0.18139
0.0042578 | 0.31073 |  | 132.6229 |  | -0.42174 | 0.31073
0.0042773 | 0.43039 |  | 178.9164 |  | -0.56895 | 0.43039
0.0042969 | 0.53533 |  | 219.9438 |  | -0.69942 | 0.53533
0.0043164 | 0.62307 |  | 253.5131 |  | -0.80617 | 0.62307
0.0043359 | 0.68857 |  | 278.4392 |  | -0.88544 | 0.68857
0.0043555 | 0.73314 |  | 294.3293 |  | -0.93597 | 0.73314
0.004375 | 0.75297 |  | 300.2848 |  | -0.95491 | 0.75297
0.0043945 | 0.74328 |  | 296.2092 |  | -0.94195 | 0.74328
0.0044141 | 0.70863 |  | 282.2707 |  | -0.89762 | 0.70863
0.0044336 | 0.65175 |  | 258.6004 |  | -0.82235 | 0.65175
0.0044531 | 0.57304 |  | 226.0147 |  | -0.71873 | 0.57304
0.0044727 | 0.47379 |  | 185.6491 |  | -0.59036 | 0.47379
0.0044922 | 0.36047 |  | 138.6929 |  | -0.44104 | 0.36047
0.0045117 | 0.23915 |  | 86.9891 |  | -0.27663 | 0.23915
0.0045312 | 0.10965 |  | 32.6679 |  | -0.10388 | 0.10965
0.0045508 | -0.019262 |  | -22.9613 |  | 0.073017 | -0.019262
0.0045703 | -0.14076 |  | -77.5009 |  | 0.24645 | -0.14076
0.0045898 | -0.2609 |  | -128.4203 |  | 0.40838 | -0.2609
0.0046094 | -0.38504 |  | -175.0097 |  | 0.55653 | -0.38504
0.0046289 | -0.50637 |  | -216.0169 |  | 0.68693 | -0.50637
0.0046484 | -0.61377 |  | -249.9339 |  | 0.79479 | -0.61377
0.004668 | -0.70534 |  | -276.0392 |  | 0.8778 | -0.70534
0.0046875 | -0.76736 |  | -293.2482 |  | 0.93253 | -0.76736
0.004707 | -0.78702 |  | -299.8781 |  | 0.95361 | -0.78702
0.0047266 | -0.77484 |  | -295.827 |  | 0.94073 | -0.77484
0.0047461 | -0.74024 |  | -282.4411 |  | 0.89816 | -0.74024
0.0047656 | -0.68433 |  | -259.686 |  | 0.8258 | -0.68433
0.0047852 | -0.60621 |  | -227.8822 |  | 0.72467 | -0.60621
0.0048047 | -0.50621 |  | -188.5919 |  | 0.59972 | -0.50621
0.0048242 | -0.38876 |  | -142.3412 |  | 0.45264 | -0.38876
0.0048437 | -0.25764 |  | -90.2653 |  | 0.28704 | -0.25764
0.0048633 | -0.11785 |  | -35.2695 |  | 0.11216 | -0.11785
0.0048828 | 0.024311 |  | 20.1787 |  | -0.064168 | 0.024311
0.0049023 | 0.1614 |  | 74.5127 |  | -0.23695 | 0.1614
0.0049219 | 0.2898 |  | 125.928 |  | -0.40045 | 0.2898
0.0049414 | 0.41133 |  | 173.0731 |  | -0.55037 | 0.41133
0.0049609 | 0.52051 |  | 214.9025 |  | -0.68339 | 0.52051
0.0049805 | 0.61027 |  | 249.7002 |  | -0.79405 | 0.61027
0.005 | 0.68036 |  | 275.8114 |  | -0.87708 | 0.68036
0.0050195 | 0.72941 |  | 292.6312 |  | -0.93057 | 0.72941
0.0050391 | 0.75225 |  | 300.0379 |  | -0.95412 | 0.75225
0.0050586 | 0.74579 |  | 297.3155 |  | -0.94546 | 0.74579
0.0050781 | 0.71475 |  | 284.6201 |  | -0.90509 | 0.71475
0.0050977 | 0.66186 |  | 262.5077 |  | -0.83477 | 0.66186
0.0051172 | 0.58432 |  | 230.885 |  | -0.73421 | 0.58432
0.0051367 | 0.48633 |  | 191.3531 |  | -0.6085 | 0.48633
0.0051563 | 0.37512 |  | 145.328 |  | -0.46214 | 0.37512
0.0051758 | 0.25588 |  | 93.8514 |  | -0.29845 | 0.25588
0.0051953 | 0.13165 |  | 39.8276 |  | -0.12665 | 0.13165
0.0052148 | 0.0048432 |  | -15.3901 |  | 0.048941 | 0.0048432
0.0052344 | -0.11866 |  | -70.3466 |  | 0.2237 | -0.11866
0.0052539 | -0.24059 |  | -121.7403 |  | 0.38713 | -0.24059
0.0052734 | -0.36697 |  | -168.9966 |  | 0.53741 | -0.36697
0.005293 | -0.49152 |  | -211.3881 |  | 0.67221 | -0.49152
0.0053125 | -0.60309 |  | -246.1503 |  | 0.78276 | -0.60309
0.005332 | -0.69659 |  | -272.9294 |  | 0.86792 | -0.69659
0.0053516 | -0.76054 |  | -291.4336 |  | 0.92676 | -0.76054
0.0053711 | -0.7859 |  | -299.3534 |  | 0.95194 | -0.7859
0.0053906 | -0.77936 |  | -296.8901 |  | 0.94411 | -0.77936
0.0054102 | -0.74718 |  | -285.073 |  | 0.90653 | -0.74718
0.0054297 | -0.69418 |  | -263.359 |  | 0.83748 | -0.69418
0.0054492 | -0.61892 |  | -232.7003 |  | 0.73999 | -0.61892
0.0054687 | -0.52002 |  | -194.2076 |  | 0.61758 | -0.52002
0.0054883 | -0.4051 |  | -148.5386 |  | 0.47235 | -0.4051
0.0055078 | -0.27614 |  | -97.4233 |  | 0.30981 | -0.27614
0.0055273 | -0.13874 |  | -42.9359 |  | 0.13654 | -0.13874
0.0055469 | 0.0019955 |  | 12.5904 |  | -0.040037 | 0.0019955
0.0055664 | 0.14276 |  | 67.2887 |  | -0.21398 | 0.14276
0.0055859 | 0.27391 |  | 119.3498 |  | -0.37953 | 0.27391
0.0056055 | 0.39609 |  | 167.1956 |  | -0.53168 | 0.39609
0.005625 | 0.50706 |  | 209.7882 |  | -0.66713 | 0.50706
0.0056445 | 0.59906 |  | 245.3679 |  | -0.78027 | 0.59906
0.0056641 | 0.67183 |  | 272.5705 |  | -0.86677 | 0.67183
0.0056836 | 0.7235 |  | 290.8855 |  | -0.92502 | 0.7235
0.0057031 | 0.74983 |  | 299.5294 |  | -0.9525 | 0.74983
0.0057227 | 0.74818 |  | 298.1093 |  | -0.94799 | 0.74818
0.0057422 | 0.72012 |  | 287.0033 |  | -0.91267 | 0.72012
0.0057617 | 0.66931 |  | 265.9767 |  | -0.84581 | 0.66931
0.0057812 | 0.59579 |  | 235.4106 |  | -0.74861 | 0.59579
0.0058008 | 0.50013 |  | 196.8868 |  | -0.6261 | 0.50013
0.0058203 | 0.39074 |  | 151.477 |  | -0.4817 | 0.39074
0.0058398 | 0.27457 |  | 100.8285 |  | -0.32063 | 0.27457
0.0058594 | 0.14894 |  | 47.141 |  | -0.14991 | 0.14894
0.0058789 | 0.021273 |  | -8.0633 |  | 0.025641 | 0.021273
0.0058984 | -0.10456 |  | -63.0053 |  | 0.20036 | -0.10456
0.005918 | -0.22892 |  | -115.4636 |  | 0.36717 | -0.22892
0.0059375 | -0.35125 |  | -163.3816 |  | 0.51955 | -0.35125
0.005957 | -0.47699 |  | -205.9373 |  | 0.65488 | -0.47699
0.0059766 | -0.59009 |  | -241.868 |  | 0.76914 | -0.59009
0.0059961 | -0.68746 |  | -269.8251 |  | 0.85804 | -0.68746
0.0060156 | -0.75516 |  | -289.5749 |  | 0.92085 | -0.75516
0.0060352 | -0.7819 |  | -298.9797 |  | 0.95076 | -0.7819
0.0060547 | -0.78275 |  | -297.8766 |  | 0.94725 | -0.78275
0.0060742 | -0.75188 |  | -287.2614 |  | 0.91349 | -0.75188
0.0060938 | -0.70073 |  | -266.5519 |  | 0.84763 | -0.70073
0.0061133 | -0.62989 |  | -237.0844 |  | 0.75393 | -0.62989
0.0061328 | -0.53355 |  | -199.719 |  | 0.63511 | -0.53355
0.0061523 | -0.42274 |  | -154.9231 |  | 0.49266 | -0.42274
0.0061719 | -0.29285 |  | -104.3782 |  | 0.33192 | -0.29285
0.0061914 | -0.15585 |  | -50.1909 |  | 0.15961 | -0.15585
0.0062109 | -0.016257 |  | 5.517 |  | -0.017544 | -0.016257
0.0062305 | 0.12489 |  | 60.5757 |  | -0.19263 | 0.12489
0.00625 | 0.25644 |  | 112.6795 |  | -0.35832 | 0.25644
0.0062695 | 0.38153 |  | 161.1848 |  | -0.51257 | 0.38153
0.0062891 | 0.49251 |  | 204.738 |  | -0.65107 | 0.49251
0.0063086 | 0.58762 |  | 241.2516 |  | -0.76718 | 0.58762
0.0063281 | 0.66494 |  | 269.7124 |  | -0.85769 | 0.66494
0.0063477 | 0.71758 |  | 289.0307 |  | -0.91912 | 0.71758
0.0063672 | 0.74842 |  | 298.8821 |  | -0.95045 | 0.74842
0.0063867 | 0.75057 |  | 299.0391 |  | -0.95094 | 0.75057
0.0064062 | 0.72601 |  | 289.173 |  | -0.91957 | 0.72601
0.0064258 | 0.67886 |  | 269.5029 |  | -0.85702 | 0.67886
0.0064453 | 0.60611 |  | 240.1907 |  | -0.76381 | 0.60611
0.0064648 | 0.51382 |  | 202.3443 |  | -0.64345 | 0.51382
0.0064844 | 0.40719 |  | 157.8862 |  | -0.50208 | 0.40719
0.0065039 | 0.29023 |  | 108.067 |  | -0.34365 | 0.29023
0.0065234 | 0.16306 |  | 54.5642 |  | -0.17351 | 0.16306
0.006543 | 0.033754 |  | -0.5753 |  | 0.0018295 | 0.033754
0.0065625 | -0.086158 |  | -55.9828 |  | 0.17803 | -0.086158
0.006582 | -0.21125 |  | -108.5799 |  | 0.34528 | -0.21125
0.0066016 | -0.33816 |  | -157.0894 |  | 0.49954 | -0.33816
0.0066211 | -0.45421 |  | -200.8757 |  | 0.63878 | -0.45421
0.0066406 | -0.5745 |  | -237.0862 |  | 0.75393 | -0.5745
0.0066602 | -0.67756 |  | -266.4355 |  | 0.84727 | -0.67756
0.0066797 | -0.74499 |  | -287.7202 |  | 0.91495 | -0.74499
0.0066992 | -0.78356 |  | -298.155 |  | 0.94813 | -0.78356
0.0067187 | -0.7823 |  | -298.7881 |  | 0.95015 | -0.7823
0.0067383 | -0.75658 |  | -289.155 |  | 0.91951 | -0.75658
0.0067578 | -0.71035 |  | -269.5029 |  | 0.85702 | -0.71035
0.0067773 | -0.63799 |  | -241.4682 |  | 0.76787 | -0.63799
0.0067969 | -0.55006 |  | -205.2042 |  | 0.65255 | -0.55006
0.0068164 | -0.43894 |  | -161.4349 |  | 0.51336 | -0.43894
0.0068359 | -0.31205 |  | -111.5766 |  | 0.35481 | -0.31205
0.0068555 | -0.17627 |  | -57.5313 |  | 0.18295 | -0.17627
0.006875 | -0.032371 |  | -1.864 |  | 0.0059275 | -0.032371
0.0068945 | 0.10731 |  | 53.1876 |  | -0.16914 | 0.10731
0.0069141 | 0.2418 |  | 105.9519 |  | -0.33693 | 0.2418
0.0069336 | 0.36632 |  | 154.8233 |  | -0.49234 | 0.36632
0.0069531 | 0.47967 |  | 199.0059 |  | -0.63284 | 0.47967
0.0069727 | 0.57902 |  | 236.8132 |  | -0.75307 | 0.57902
0.0069922 | 0.65551 |  | 266.3388 |  | -0.84696 | 0.65551
0.0070117 | 0.7129 |  | 287.1603 |  | -0.91317 | 0.7129
0.0070313 | 0.74573 |  | 298.1643 |  | -0.94816 | 0.74573
0.0070508 | 0.75045 |  | 299.3111 |  | -0.95181 | 0.75045
0.0070703 | 0.73056 |  | 290.9625 |  | -0.92526 | 0.73056
0.0070898 | 0.68567 |  | 272.4511 |  | -0.86639 | 0.68567
0.0071094 | 0.61778 |  | 244.4559 |  | -0.77737 | 0.61778
0.0071289 | 0.52763 |  | 208.0511 |  | -0.6616 | 0.52763
0.0071484 | 0.42058 |  | 164.1964 |  | -0.52214 | 0.42058
0.007168 | 0.30061 |  | 114.671 |  | -0.36465 | 0.30061
0.0071875 | 0.17566 |  | 61.6247 |  | -0.19597 | 0.17566
0.007207 | 0.051312 |  | 6.5305 |  | -0.020767 | 0.051312
0.0072266 | -0.077578 |  | -48.7045 |  | 0.15488 | -0.077578
0.0072461 | -0.20141 |  | -101.6692 |  | 0.32331 | -0.20141
0.0072656 | -0.3217 |  | -150.9697 |  | 0.48008 | -0.3217
0.0072852 | -0.44757 |  | -195.2051 |  | 0.62075 | -0.44757
0.0073047 | -0.56286 |  | -233.1072 |  | 0.74128 | -0.56286
0.0073242 | -0.65918 |  | -263.476 |  | 0.83785 | -0.65918
0.0073437 | -0.73541 |  | -285.1614 |  | 0.90681 | -0.73541
0.0073633 | -0.77717 |  | -297.2668 |  | 0.94531 | -0.77717
0.0073828 | -0.78307 |  | -299.1043 |  | 0.95115 | -0.78307
0.0074023 | -0.76132 |  | -291.1572 |  | 0.92588 | -0.76132
0.0074219 | -0.71594 |  | -273.2086 |  | 0.8688 | -0.71594
0.0074414 | -0.64915 |  | -245.8131 |  | 0.78169 | -0.64915
0.0074609 | -0.56027 |  | -210.5017 |  | 0.6694 | -0.56027
0.0074805 | -0.45156 |  | -167.4492 |  | 0.53249 | -0.45156
0.0075 | -0.3273 |  | -118.174 |  | 0.37579 | -0.3273
0.0075195 | -0.19279 |  | -64.9633 |  | 0.20658 | -0.19279
0.0075391 | -0.052344 |  | -9.4659 |  | 0.030101 | -0.052344
0.0075586 | 0.08965 |  | 45.9275 |  | -0.14605 | 0.08965
0.0075781 | 0.22442 |  | 99.0938 |  | -0.31512 | 0.22442
0.0075977 | 0.3497 |  | 148.8446 |  | -0.47333 | 0.3497
0.0076172 | 0.46518 |  | 193.736 |  | -0.61608 | 0.46518
0.0076367 | 0.565 |  | 232.1335 |  | -0.73818 | 0.565
0.0076562 | 0.64602 |  | 262.8192 |  | -0.83577 | 0.64602
0.0076758 | 0.70576 |  | 284.6917 |  | -0.90532 | 0.70576
0.0076953 | 0.74271 |  | 297.2573 |  | -0.94528 | 0.74271
0.0077148 | 0.75322 |  | 299.9584 |  | -0.95387 | 0.75322
0.0077344 | 0.73461 |  | 292.5712 |  | -0.93038 | 0.73461
0.0077539 | 0.69281 |  | 275.5609 |  | -0.87628 | 0.69281
0.0077734 | 0.62803 |  | 248.6127 |  | -0.79059 | 0.62803
0.007793 | 0.54015 |  | 212.8375 |  | -0.67682 | 0.54015
0.0078125 | 0.43556 |  | 170.2935 |  | -0.54153 | 0.43556
0.007832 | 0.3174 |  | 121.6144 |  | -0.38673 | 0.3174
0.0078516 | 0.19211 |  | 68.7378 |  | -0.21859 | 0.19211
0.0078711 | 0.064826 |  | 13.8803 |  | -0.04414 | 0.064826
0.0078906 | -0.059134 |  | -41.7448 |  | 0.13275 | -0.059134
0.0079102 | -0.17584 |  | -95.2514 |  | 0.3029 | -0.17584
0.0079297 | -0.29784 |  | -144.6413 |  | 0.45996 | -0.29784
0.0079492 | -0.42971 |  | -189.6297 |  | 0.60302 | -0.42971
0.0079688 | -0.54998 |  | -228.5874 |  | 0.72691 | -0.54998
0.0079883 | -0.64903 |  | -260.0857 |  | 0.82707 | -0.64903
0.0080078 | -0.73067 |  | -283.3188 |  | 0.90095 | -0.73067
0.0080273 | -0.77777 |  | -296.6519 |  | 0.94335 | -0.77777
0.0080469 | -0.78521 |  | -299.4784 |  | 0.95234 | -0.78521
0.0080664 | -0.76535 |  | -292.5456 |  | 0.93029 | -0.76535
0.0080859 | -0.7237 |  | -276.0244 |  | 0.87776 | -0.7237
0.0081055 | -0.66185 |  | -250.2122 |  | 0.79567 | -0.66185
0.008125 | -0.57604 |  | -215.8868 |  | 0.68652 | -0.57604
0.0081445 | -0.469 |  | -173.8339 |  | 0.55279 | -0.469
0.0081641 | -0.34594 |  | -125.2326 |  | 0.39824 | -0.34594
0.0081836 | -0.21138 |  | -72.0397 |  | 0.22909 | -0.21138
0.0082031 | -0.071277 |  | -16.8126 |  | 0.053464 | -0.071277
0.0082227 | 0.070818 |  | 38.5375 |  | -0.12255 | 0.070818
0.0082422 | 0.20582 |  | 92.0922 |  | -0.29285 | 0.20582
0.0082617 | 0.33207 |  | 142.1581 |  | -0.45206 | 0.33207
0.0082813 | 0.45135 |  | 187.9883 |  | -0.5978 | 0.45135
0.0083008 | 0.55413 |  | 227.6065 |  | -0.72379 | 0.55413
0.0083203 | 0.63693 |  | 259.2033 |  | -0.82427 | 0.63693
0.0083398 | 0.6998 |  | 282.4379 |  | -0.89815 | 0.6998
0.0083594 | 0.73922 |  | 296.1931 |  | -0.94189 | 0.73922
0.0083789 | 0.75252 |  | 299.8975 |  | -0.95367 | 0.75252
0.0083984 | 0.73785 |  | 294.1234 |  | -0.93531 | 0.73785
0.008418 | 0.69922 |  | 278.3853 |  | -0.88527 | 0.69922
0.0084375 | 0.63863 |  | 252.7497 |  | -0.80374 | 0.63863
0.008457 | 0.55425 |  | 218.3196 |  | -0.69426 | 0.55425
0.0084766 | 0.45216 |  | 176.1616 |  | -0.56019 | 0.45216
0.0084961 | 0.33974 |  | 128.0694 |  | -0.40726 | 0.33974
0.0085156 | 0.21712 |  | 75.9523 |  | -0.24153 | 0.21712
0.0085352 | 0.083952 |  | 21.4965 |  | -0.068359 | 0.083952
0.0085547 | -0.042272 |  | -34.1066 |  | 0.10846 | -0.042272
0.0085742 | -0.15686 |  | -88.3169 |  | 0.28085 | -0.15686
0.0085938 | -0.28209 |  | -138.4225 |  | 0.44018 | -0.28209
0.0086133 | -0.40877 |  | -184.2653 |  | 0.58596 | -0.40877
0.0086328 | -0.52877 |  | -223.7748 |  | 0.7116 | -0.52877
0.0086523 | -0.63852 |  | -255.7578 |  | 0.81331 | -0.63852
0.0086719 | -0.72136 |  | -280.5312 |  | 0.89209 | -0.72136
0.0086914 | -0.77559 |  | -295.6568 |  | 0.94019 | -0.77559
0.0087109 | -0.78798 |  | -299.8426 |  | 0.9535 | -0.78798
0.0087305 | -0.76813 |  | -294.0164 |  | 0.93497 | -0.76813
0.00875 | -0.73024 |  | -278.6907 |  | 0.88624 | -0.73024
0.0087695 | -0.66896 |  | -253.7324 |  | 0.80687 | -0.66896
0.0087891 | -0.58875 |  | -220.4831 |  | 0.70114 | -0.58875
0.0088086 | -0.48437 |  | -179.891 |  | 0.57205 | -0.48437
0.0088281 | -0.3626 |  | -132.0556 |  | 0.41994 | -0.3626
0.0088477 | -0.23214 |  | -79.3574 |  | 0.25236 | -0.23214
0.0088672 | -0.090631 |  | -24.0621 |  | 0.076518 | -0.090631
0.0088867 | 0.05091 |  | 31.652 |  | -0.10065 | 0.05091
0.0089062 | 0.18669 |  | 85.3172 |  | -0.27131 | 0.18669
0.0089258 | 0.3137 |  | 135.8156 |  | -0.43189 | 0.3137
0.0089453 | 0.43221 |  | 182.0939 |  | -0.57906 | 0.43221
0.0089648 | 0.54014 |  | 222.4907 |  | -0.70752 | 0.54014
0.0089844 | 0.62676 |  | 255.5133 |  | -0.81253 | 0.62676
0.0090039 | 0.69292 |  | 280.0681 |  | -0.89062 | 0.69292
0.0090234 | 0.73631 |  | 294.9646 |  | -0.93799 | 0.73631
0.009043 | 0.75217 |  | 299.9451 |  | -0.95383 | 0.75217
0.0090625 | 0.74112 |  | 295.3138 |  | -0.9391 | 0.74112
0.009082 | 0.70465 |  | 280.9046 |  | -0.89328 | 0.70465
0.0091016 | 0.64676 |  | 256.5805 |  | -0.81593 | 0.64676
0.0091211 | 0.56539 |  | 223.2037 |  | -0.70979 | 0.56539
0.0091406 | 0.46459 |  | 182.4152 |  | -0.58008 | 0.46459
0.0091602 | 0.35205 |  | 134.9003 |  | -0.42898 | 0.35205
0.0091797 | 0.2276 |  | 82.8455 |  | -0.26345 | 0.2276
0.0091992 | 0.098424 |  | 28.5802 |  | -0.090885 | 0.098424
0.0092187 | -0.025333 |  | -27.1538 |  | 0.086349 | -0.025333
0.0092383 | -0.1497 |  | -81.1667 |  | 0.25811 | -0.1497
0.0092578 | -0.27343 |  | -131.8209 |  | 0.41919 | -0.27343
0.0092773 | -0.39408 |  | -178.5056 |  | 0.56765 | -0.39408
0.0092969 | -0.51682 |  | -218.8365 |  | 0.6959 | -0.51682
0.0093164 | -0.62723 |  | -252.2259 |  | 0.80208 | -0.62723
0.0093359 | -0.7139 |  | -277.979 |  | 0.88397 | -0.7139
0.0093555 | -0.76655 |  | -294.0146 |  | 0.93497 | -0.76655
0.009375 | -0.78366 |  | -299.6248 |  | 0.95281 | -0.78366
0.0093945 | -0.77184 |  | -295.375 |  | 0.93929 | -0.77184
0.0094141 | -0.73534 |  | -281.1503 |  | 0.89406 | -0.73534
0.0094336 | -0.67906 |  | -257.6446 |  | 0.81931 | -0.67906
0.0094531 | -0.59804 |  | -225.6839 |  | 0.71767 | -0.59804
0.0094727 | -0.49726 |  | -185.4976 |  | 0.58988 | -0.49726
0.0094922 | -0.38082 |  | -138.508 |  | 0.44046 | -0.38082
0.0095117 | -0.24753 |  | -86.249 |  | 0.27427 | -0.24753
0.0095312 | -0.10829 |  | -31.3777 |  | 0.099781 | -0.10829
0.0095508 | 0.032401 |  | 24.0883 |  | -0.076601 | 0.032401
0.0095703 | 0.16931 |  | 78.4935 |  | -0.24961 | 0.16931
0.0095898 | 0.29881 |  | 129.3164 |  | -0.41123 | 0.29881
0.0096094 | 0.42068 |  | 176.3475 |  | -0.56079 | 0.42068
0.0096289 | 0.52701 |  | 217.9934 |  | -0.69322 | 0.52701
0.0096484 | 0.61689 |  | 251.7408 |  | -0.80054 | 0.61689
0.009668 | 0.68599 |  | 277.3534 |  | -0.88198 | 0.68599
0.0096875 | 0.73121 |  | 293.7359 |  | -0.93408 | 0.73121
0.009707 | 0.75206 |  | 300.0039 |  | -0.95401 | 0.75206
0.0097266 | 0.74408 |  | 296.7119 |  | -0.94354 | 0.74408
0.0097461 | 0.71231 |  | 283.6625 |  | -0.90205 | 0.71231
0.0097656 | 0.65679 |  | 260.6423 |  | -0.82884 | 0.65679
0.0097852 | 0.5766 |  | 228.5059 |  | -0.72665 | 0.5766
0.0098047 | 0.47741 |  | 188.3232 |  | -0.59887 | 0.47741
0.0098242 | 0.36446 |  | 141.6649 |  | -0.45049 | 0.36446
0.0098438 | 0.2442 |  | 90.2462 |  | -0.28698 | 0.2442
0.0098633 | 0.11658 |  | 35.9176 |  | -0.11422 | 0.11658
0.0098828 | -0.010802 |  | -19.2105 |  | 0.061089 | -0.010802
0.0099023 | -0.13303 |  | -73.7435 |  | 0.2345 | -0.13303
0.0099219 | -0.25252 |  | -125.4882 |  | 0.39905 | -0.25252
0.0099414 | -0.37302 |  | -172.364 |  | 0.54812 | -0.37302
0.0099609 | -0.50012 |  | -213.6675 |  | 0.67946 | -0.50012
0.0099805 | -0.61333 |  | -248.1119 |  | 0.789 | -0.61333
0.01 | -0.7013 |  | -274.649 |  | 0.87338 | -0.7013
0.01002 | -0.7611 |  | -292.2481 |  | 0.92935 | -0.7611
0.010039 | -0.78405 |  | -299.3777 |  | 0.95202 | -0.78405
0.010059 | -0.77538 |  | -296.4017 |  | 0.94256 | -0.77538
0.010078 | -0.74066 |  | -283.5284 |  | 0.90162 | -0.74066
0.010098 | -0.68643 |  | -261.0496 |  | 0.83014 | -0.68643
0.010117 | -0.61032 |  | -230.2053 |  | 0.73205 | -0.61032
0.010137 | -0.51093 |  | -191.1949 |  | 0.608 | -0.51093
0.010156 | -0.39428 |  | -144.8582 |  | 0.46065 | -0.39428
0.010176 | -0.26455 |  | -93.3189 |  | 0.29675 | -0.26455
0.010195 | -0.12757 |  | -38.8011 |  | 0.12339 | -0.12757
0.010215 | 0.015022 |  | 16.8733 |  | -0.053657 | 0.015022
0.010234 | 0.15459 |  | 71.4442 |  | -0.22719 | 0.15459
0.010254 | 0.28443 |  | 122.9127 |  | -0.39086 | 0.28443
0.010273 | 0.40652 |  | 170.6527 |  | -0.54268 | 0.40652
0.010293 | 0.51589 |  | 212.9972 |  | -0.67733 | 0.51589
0.010313 | 0.60808 |  | 247.8838 |  | -0.78827 | 0.60808
0.010332 | 0.67802 |  | 274.3253 |  | -0.87235 | 0.67802
0.010352 | 0.72573 |  | 291.8345 |  | -0.92803 | 0.72573
0.010371 | 0.75101 |  | 299.8901 |  | -0.95365 | 0.75101
0.010391 | 0.74728 |  | 297.8147 |  | -0.94705 | 0.74728
0.01041 | 0.71783 |  | 285.8864 |  | -0.90912 | 0.71783
0.01043 | 0.66477 |  | 264.1615 |  | -0.84003 | 0.66477
0.010449 | 0.58804 |  | 232.873 |  | -0.74054 | 0.58804
0.010469 | 0.49145 |  | 193.8403 |  | -0.61641 | 0.49145
0.010488 | 0.37912 |  | 148.1606 |  | -0.47115 | 0.37912
0.010508 | 0.25836 |  | 97.0498 |  | -0.30862 | 0.25836
0.010527 | 0.13252 |  | 43.1531 |  | -0.13723 | 0.13252
0.010547 | 0.0028781 |  | -12.075 |  | 0.038398 | 0.0028781
0.010566 | -0.12168 |  | -67.1252 |  | 0.21346 | -0.12168
0.010586 | -0.23879 |  | -119.0225 |  | 0.37849 | -0.23879
0.010605 | -0.35856 |  | -166.5947 |  | 0.52977 | -0.35856
0.010625 | -0.48079 |  | -208.8443 |  | 0.66412 | -0.48079
0.010645 | -0.59424 |  | -244.0101 |  | 0.77595 | -0.59424
0.010664 | -0.69 |  | -271.728 |  | 0.86409 | -0.69
0.010684 | -0.75696 |  | -290.6431 |  | 0.92425 | -0.75696
0.010703 | -0.78501 |  | -299.336 |  | 0.95189 | -0.78501
0.010723 | -0.77951 |  | -297.763 |  | 0.94689 | -0.77951
0.010742 | -0.74943 |  | -286.0297 |  | 0.90957 | -0.74943
0.010762 | -0.69623 |  | -264.8239 |  | 0.84214 | -0.69623
0.010781 | -0.62193 |  | -234.7857 |  | 0.74662 | -0.62193
0.010801 | -0.52625 |  | -196.7944 |  | 0.62581 | -0.52625
0.01082 | -0.41126 |  | -151.7811 |  | 0.48266 | -0.41126
0.01084 | -0.2836 |  | -100.7023 |  | 0.32023 | -0.2836
0.010859 | -0.14516 |  | -46.2679 |  | 0.14713 | -0.14516
0.010879 | -0.0018092 |  | 9.2374 |  | -0.029375 | -0.0018092
0.010898 | 0.13817 |  | 64.2885 |  | -0.20444 | 0.13817
0.010918 | 0.26985 |  | 116.2959 |  | -0.36982 | 0.26985
0.010937 | 0.3913 |  | 164.1978 |  | -0.52215 | 0.3913
0.010957 | 0.5025 |  | 207.3911 |  | -0.6595 | 0.5025
0.010977 | 0.59663 |  | 243.4746 |  | -0.77425 | 0.59663
0.010996 | 0.66981 |  | 271.262 |  | -0.86261 | 0.66981
0.011016 | 0.72144 |  | 290.1219 |  | -0.92259 | 0.72144
0.011035 | 0.74807 |  | 299.1193 |  | -0.9512 | 0.74807
0.011055 | 0.74876 |  | 298.4777 |  | -0.94916 | 0.74876
0.011074 | 0.72261 |  | 287.8542 |  | -0.91538 | 0.72261
0.011094 | 0.67315 |  | 267.322 |  | -0.85008 | 0.67315
0.011113 | 0.60117 |  | 237.6239 |  | -0.75564 | 0.60117
0.011133 | 0.5064 |  | 199.295 |  | -0.63376 | 0.5064
0.011152 | 0.39753 |  | 154.2507 |  | -0.49052 | 0.39753
0.011172 | 0.27697 |  | 104.0967 |  | -0.33103 | 0.27697
0.011191 | 0.15039 |  | 50.2132 |  | -0.15968 | 0.15039
0.011211 | 0.023857 |  | -4.9718 |  | 0.01581 | 0.023857
0.01123 | -0.1043 |  | -59.8012 |  | 0.19017 | -0.1043
0.01125 | -0.22212 |  | -112.6053 |  | 0.35808 | -0.22212
0.01127 | -0.34172 |  | -160.7228 |  | 0.5111 | -0.34172
0.011289 | -0.4709 |  | -203.5328 |  | 0.64723 | -0.4709
0.011309 | -0.58163 |  | -240.2316 |  | 0.76394 | -0.58163
0.011328 | -0.678 |  | -268.5742 |  | 0.85407 | -0.678
0.011348 | -0.75175 |  | -288.6848 |  | 0.91802 | -0.75175
0.011367 | -0.7832 |  | -299.0583 |  | 0.95101 | -0.7832
0.011387 | -0.78351 |  | -298.3015 |  | 0.9486 | -0.78351
0.011406 | -0.75395 |  | -288.2938 |  | 0.91677 | -0.75395
0.011426 | -0.70382 |  | -268.411 |  | 0.85355 | -0.70382
0.011445 | -0.63461 |  | -239.1337 |  | 0.76045 | -0.63461
0.011465 | -0.54015 |  | -202.4218 |  | 0.6437 | -0.54015
0.011484 | -0.4287 |  | -158.0872 |  | 0.50272 | -0.4287
0.011504 | -0.30052 |  | -107.7322 |  | 0.34259 | -0.30052
0.011523 | -0.16453 |  | -53.6953 |  | 0.17075 | -0.16453
0.011543 | -0.024611 |  | 2.1137 |  | -0.0067215 | -0.024611
0.011562 | 0.11712 |  | 57.0214 |  | -0.18133 | 0.11712
0.011582 | 0.24847 |  | 109.4329 |  | -0.348 | 0.24847
0.011602 | 0.37197 |  | 158.2599 |  | -0.50327 | 0.37197
0.011621 | 0.48568 |  | 201.9245 |  | -0.64212 | 0.48568
0.011641 | 0.58267 |  | 239.0991 |  | -0.76034 | 0.58267
0.01166 | 0.6604 |  | 268.1805 |  | -0.85281 | 0.6604
0.01168 | 0.71563 |  | 288.0729 |  | -0.91607 | 0.71563
0.011699 | 0.74761 |  | 298.6246 |  | -0.94963 | 0.74761
0.011719 | 0.75073 |  | 299.1827 |  | -0.9514 | 0.75073
0.011738 | 0.72721 |  | 289.7857 |  | -0.92152 | 0.72721
0.011758 | 0.68165 |  | 270.7757 |  | -0.86107 | 0.68165
0.011777 | 0.61107 |  | 241.8873 |  | -0.7692 | 0.61107
0.011797 | 0.51998 |  | 204.6221 |  | -0.6507 | 0.51998
0.011816 | 0.41262 |  | 160.8747 |  | -0.51158 | 0.41262
0.011836 | 0.2922 |  | 111.2672 |  | -0.35383 | 0.2922
0.011855 | 0.16763 |  | 57.5978 |  | -0.18316 | 0.16763
0.011875 | 0.045948 |  | 2.3206 |  | -0.0073796 | 0.045948
0.011895 | -0.075454 |  | -52.7919 |  | 0.16788 | -0.075454
0.011914 | -0.20406 |  | -105.4745 |  | 0.33541 | -0.20406
0.011934 | -0.32849 |  | -154.3013 |  | 0.49068 | -0.32849
0.011953 | -0.44406 |  | -198.0797 |  | 0.62989 | -0.44406
0.011973 | -0.56366 |  | -235.3014 |  | 0.74826 | -0.56366
0.011992 | -0.66866 |  | -265.3799 |  | 0.84391 | -0.66866
0.012012 | -0.74394 |  | -286.4563 |  | 0.91093 | -0.74394
0.012031 | -0.78592 |  | -297.6955 |  | 0.94667 | -0.78592
0.012051 | -0.78396 |  | -299.2724 |  | 0.95169 | -0.78396
0.01207 | -0.75834 |  | -289.9695 |  | 0.9221 | -0.75834
0.01209 | -0.71458 |  | -271.0618 |  | 0.86198 | -0.71458
0.012109 | -0.64329 |  | -243.5881 |  | 0.77461 | -0.64329
0.012129 | -0.55362 |  | -207.3913 |  | 0.6595 | -0.55362
0.012148 | -0.44499 |  | -164.1207 |  | 0.5219 | -0.44499
0.012168 | -0.3203 |  | -114.6739 |  | 0.36466 | -0.3203
0.012188 | -0.18395 |  | -60.8168 |  | 0.1934 | -0.18395
0.012207 | -0.041437 |  | -5.4421 |  | 0.017306 | -0.041437
0.012227 | 0.098605 |  | 49.9964 |  | -0.15899 | 0.098605
0.012246 | 0.23273 |  | 103.1659 |  | -0.32807 | 0.23273
0.012266 | 0.35724 |  | 152.0524 |  | -0.48353 | 0.35724
0.012285 | 0.47231 |  | 196.5437 |  | -0.62501 | 0.47231
0.012305 | 0.57038 |  | 234.7655 |  | -0.74655 | 0.57038
0.012324 | 0.64909 |  | 264.7332 |  | -0.84185 | 0.64909
0.012344 | 0.71004 |  | 286.0749 |  | -0.90972 | 0.71004
0.012363 | 0.74458 |  | 297.7996 |  | -0.947 | 0.74458
0.012383 | 0.75127 |  | 299.6621 |  | -0.95293 | 0.75127
0.012402 | 0.73116 |  | 291.5753 |  | -0.92721 | 0.73116
0.012422 | 0.68811 |  | 273.6612 |  | -0.87024 | 0.68811
0.012441 | 0.62275 |  | 246.4481 |  | -0.7837 | 0.62275
0.012461 | 0.53165 |  | 210.0779 |  | -0.66805 | 0.53165
0.01248 | 0.42476 |  | 166.7672 |  | -0.53032 | 0.42476
0.0125 | 0.30842 |  | 118.0459 |  | -0.37539 | 0.30842
0.01252 | 0.18518 |  | 64.5865 |  | -0.20539 | 0.18518
0.012539 | 0.060016 |  | 9.427 |  | -0.029978 | 0.060016
0.012559 | -0.07024 |  | -45.3574 |  | 0.14424 | -0.07024
0.012578 | -0.20049 |  | -98.727 |  | 0.31395 | -0.20049
0.012598 | -0.31951 |  | -148.5715 |  | 0.47246 | -0.31951
0.012617 | -0.43424 |  | -193.1235 |  | 0.61413 | -0.43424
0.012637 | -0.55442 |  | -231.1244 |  | 0.73498 | -0.55442
0.012656 | -0.65773 |  | -261.8896 |  | 0.83281 | -0.65773
0.012676 | -0.73219 |  | -284.3238 |  | 0.90415 | -0.73219
0.012695 | -0.78013 |  | -297.028 |  | 0.94455 | -0.78013
0.012715 | -0.7855 |  | -299.7266 |  | 0.95313 | -0.7855
0.012734 | -0.76339 |  | -292.0893 |  | 0.92884 | -0.76339
0.012754 | -0.72201 |  | -274.3941 |  | 0.87257 | -0.72201
0.012773 | -0.65311 |  | -247.8261 |  | 0.78809 | -0.65311
0.012793 | -0.56709 |  | -212.9047 |  | 0.67704 | -0.56709
0.012812 | -0.45968 |  | -170.3055 |  | 0.54157 | -0.45968
0.012832 | -0.33496 |  | -121.5344 |  | 0.38648 | -0.33496
0.012852 | -0.20089 |  | -68.4497 |  | 0.21767 | -0.20089
0.012871 | -0.058604 |  | -13.0688 |  | 0.041559 | -0.058604
0.012891 | 0.081057 |  | 42.4975 |  | -0.13514 | 0.081057
0.01291 | 0.21594 |  | 96.0882 |  | -0.30556 | 0.21594
0.01293 | 0.34359 |  | 145.8669 |  | -0.46386 | 0.34359
0.012949 | 0.45911 |  | 190.8436 |  | -0.60688 | 0.45911
0.012969 | 0.56047 |  | 229.8813 |  | -0.73102 | 0.56047
0.012988 | 0.6428 |  | 261.1493 |  | -0.83045 | 0.6428
0.013008 | 0.70362 |  | 283.5665 |  | -0.90174 | 0.70362
0.013027 | 0.74068 |  | 296.783 |  | -0.94377 | 0.74068
0.013047 | 0.75147 |  | 300.091 |  | -0.95429 | 0.75147
0.013066 | 0.73505 |  | 293.156 |  | -0.93224 | 0.73505
0.013086 | 0.69438 |  | 276.5501 |  | -0.87943 | 0.69438
0.013105 | 0.63164 |  | 250.4219 |  | -0.79634 | 0.63164
0.013125 | 0.54595 |  | 215.3119 |  | -0.68469 | 0.54595
0.013145 | 0.442 |  | 172.9395 |  | -0.54995 | 0.442
0.013164 | 0.32629 |  | 124.6172 |  | -0.39628 | 0.32629
0.013184 | 0.20352 |  | 71.9055 |  | -0.22866 | 0.20352
0.013203 | 0.078854 |  | 16.8675 |  | -0.053639 | 0.078854
0.013223 | -0.04642 |  | -38.3663 |  | 0.122 | -0.04642
0.013242 | -0.17421 |  | -91.7916 |  | 0.2919 | -0.17421
0.013262 | -0.29897 |  | -142.0607 |  | 0.45175 | -0.29897
0.013281 | -0.42136 |  | -187.2915 |  | 0.59559 | -0.42136
0.013301 | -0.54356 |  | -226.2629 |  | 0.71952 | -0.54356
0.01332 | -0.64744 |  | -258.4068 |  | 0.82173 | -0.64744
0.01334 | -0.72508 |  | -281.9301 |  | 0.89654 | -0.72508
0.013359 | -0.77447 |  | -295.7897 |  | 0.94061 | -0.77447
0.013379 | -0.78678 |  | -299.7976 |  | 0.95336 | -0.78678
0.013398 | -0.76815 |  | -293.4121 |  | 0.93305 | -0.76815
0.013418 | -0.72712 |  | -277.1301 |  | 0.88127 | -0.72712
0.013437 | -0.66472 |  | -251.9252 |  | 0.80112 | -0.66472
0.013457 | -0.58121 |  | -217.9695 |  | 0.69314 | -0.58121
0.013477 | -0.47605 |  | -176.2608 |  | 0.56051 | -0.47605
0.013496 | -0.35331 |  | -128.163 |  | 0.40756 | -0.35331
0.013516 | -0.22066 |  | -75.2335 |  | 0.23924 | -0.22066
0.013535 | -0.081681 |  | -20.1801 |  | 0.064173 | -0.081681
0.013555 | 0.0597 |  | 35.3088 |  | -0.11228 | 0.0597
0.013574 | 0.19671 |  | 89.1534 |  | -0.28351 | 0.19671
0.013594 | 0.32549 |  | 139.4598 |  | -0.44348 | 0.32549
0.013613 | 0.44363 |  | 185.6435 |  | -0.59035 | 0.44363
0.013633 | 0.54779 |  | 225.4056 |  | -0.71679 | 0.54779
0.013652 | 0.6326 |  | 257.4569 |  | -0.81871 | 0.6326
0.013672 | 0.69645 |  | 281.2636 |  | -0.89442 | 0.69645
0.013691 | 0.7379 |  | 295.4832 |  | -0.93964 | 0.7379
0.013711 | 0.75229 |  | 300.1385 |  | -0.95444 | 0.75229
0.01373 | 0.74027 |  | 294.8513 |  | -0.93763 | 0.74027
0.01375 | 0.70257 |  | 279.36 |  | -0.88836 | 0.70257
0.01377 | 0.64191 |  | 254.5045 |  | -0.80932 | 0.64191
0.013789 | 0.55997 |  | 220.5106 |  | -0.70122 | 0.55997
0.013809 | 0.4575 |  | 178.8009 |  | -0.56859 | 0.4575
0.013828 | 0.34402 |  | 131.4637 |  | -0.41805 | 0.34402
0.013848 | 0.22362 |  | 79.2206 |  | -0.25192 | 0.22362
0.013867 | 0.099368 |  | 24.29 |  | -0.077242 | 0.099368
0.013887 | -0.024551 |  | -30.7822 |  | 0.097887 | -0.024551
0.013906 | -0.14903 |  | -84.9053 |  | 0.27 | -0.14903
0.013926 | -0.2741 |  | -135.609 |  | 0.43124 | -0.2741
0.013945 | -0.40378 |  | -181.364 |  | 0.57674 | -0.40378
0.013965 | -0.52718 |  | -221.6255 |  | 0.70477 | -0.52718
0.013984 | -0.63292 |  | -254.6298 |  | 0.80972 | -0.63292
0.014004 | -0.71866 |  | -279.4007 |  | 0.88849 | -0.71866
0.014023 | -0.77278 |  | -294.6184 |  | 0.93689 | -0.77278
0.014043 | -0.78857 |  | -299.6643 |  | 0.95293 | -0.78857
0.014063 | -0.77396 |  | -294.7899 |  | 0.93743 | -0.77396
0.014082 | -0.73704 |  | -279.9106 |  | 0.89012 | -0.73704
0.014102 | -0.677 |  | -255.7981 |  | 0.81344 | -0.677
0.014121 | -0.59518 |  | -223.0373 |  | 0.70926 | -0.59518
0.014141 | -0.49091 |  | -182.1803 |  | 0.57933 | -0.49091
0.01416 | -0.36947 |  | -134.7538 |  | 0.42852 | -0.36947
0.01418 | -0.23974 |  | -82.5606 |  | 0.26254 | -0.23974
0.014199 | -0.10069 |  | -27.4619 |  | 0.087329 | -0.10069
0.014219 | 0.041159 |  | 28.0605 |  | -0.089232 | 0.041159
0.014238 | 0.17736 |  | 82.0018 |  | -0.26077 | 0.17736
0.014258 | 0.3067 |  | 133.0695 |  | -0.42316 | 0.3067
0.014277 | 0.42703 |  | 179.6844 |  | -0.5714 | 0.42703
0.014297 | 0.53481 |  | 220.6474 |  | -0.70166 | 0.53481
0.014316 | 0.62237 |  | 253.989 |  | -0.80768 | 0.62237
0.014336 | 0.68833 |  | 278.4993 |  | -0.88563 | 0.68833
0.014355 | 0.7334 |  | 294.186 |  | -0.93551 | 0.7334
0.014375 | 0.75235 |  | 300.1095 |  | -0.95435 | 0.75235
0.014395 | 0.74326 |  | 296.0947 |  | -0.94158 | 0.74326
0.014414 | 0.70854 |  | 282.2081 |  | -0.89742 | 0.70854
0.014434 | 0.6516 |  | 258.4369 |  | -0.82183 | 0.6516
0.014453 | 0.57215 |  | 225.5238 |  | -0.71717 | 0.57215
0.014473 | 0.47235 |  | 184.6854 |  | -0.5873 | 0.47235
0.014492 | 0.35815 |  | 137.8478 |  | -0.43836 | 0.35815
0.014512 | 0.23866 |  | 86.3597 |  | -0.27462 | 0.23866
0.014531 | 0.11927 |  | 31.7511 |  | -0.10097 | 0.11927
0.014551 | -0.006929 |  | -23.6458 |  | 0.075194 | -0.006929
0.01457 | -0.13301 |  | -77.9325 |  | 0.24783 | -0.13301
0.01459 | -0.2586 |  | -129.2055 |  | 0.41087 | -0.2586
0.014609 | -0.39116 |  | -175.7965 |  | 0.55903 | -0.39116
0.014629 | -0.50978 |  | -216.7729 |  | 0.68934 | -0.50978
0.014648 | -0.61874 |  | -250.6758 |  | 0.79715 | -0.61874
0.014668 | -0.71484 |  | -276.4381 |  | 0.87907 | -0.71484
0.014687 | -0.76665 |  | -293.331 |  | 0.93279 | -0.76665
0.014707 | -0.78701 |  | -299.6637 |  | 0.95293 | -0.78701
0.014727 | -0.77853 |  | -295.8488 |  | 0.9408 | -0.77853
0.014746 | -0.7408 |  | -282.6214 |  | 0.89874 | -0.7408
0.014766 | -0.68673 |  | -259.5089 |  | 0.82524 | -0.68673
0.014785 | -0.60527 |  | -227.7189 |  | 0.72415 | -0.60527
0.014805 | -0.50451 |  | -188.2942 |  | 0.59878 | -0.50451
0.014824 | -0.38794 |  | -141.5355 |  | 0.45008 | -0.38794
0.014844 | -0.25588 |  | -89.4999 |  | 0.28461 | -0.25588
0.014863 | -0.11929 |  | -34.9394 |  | 0.11111 | -0.11929
0.014883 | 0.022778 |  | 20.5576 |  | -0.065373 | 0.022778
0.014902 | 0.16018 |  | 74.9658 |  | -0.23839 | 0.16018
0.014922 | 0.29065 |  | 126.3061 |  | -0.40165 | 0.29065
0.014941 | 0.41492 |  | 173.8839 |  | -0.55295 | 0.41492
0.014961 | 0.52175 |  | 215.6322 |  | -0.68571 | 0.52175
0.01498 | 0.61117 |  | 249.7871 |  | -0.79432 | 0.61117
0.015 | 0.68103 |  | 275.7883 |  | -0.87701 | 0.68103
0.01502 | 0.72829 |  | 292.5142 |  | -0.9302 | 0.72829
0.015039 | 0.7514 |  | 299.8328 |  | -0.95347 | 0.7514
0.015059 | 0.74619 |  | 297.3923 |  | -0.94571 | 0.74619
0.015078 | 0.71537 |  | 284.549 |  | -0.90487 | 0.71537
0.015098 | 0.66046 |  | 262.0248 |  | -0.83324 | 0.66046
0.015117 | 0.58225 |  | 230.2597 |  | -0.73223 | 0.58225
0.015137 | 0.48563 |  | 190.4071 |  | -0.60549 | 0.48563
0.015156 | 0.37646 |  | 144.3908 |  | -0.45916 | 0.37646
0.015176 | 0.25723 |  | 93.3797 |  | -0.29695 | 0.25723
0.015195 | 0.12933 |  | 39.3943 |  | -0.12527 | 0.12933
0.015215 | 0.0014817 |  | -16.0699 |  | 0.051102 | 0.0014817
0.015234 | -0.12582 |  | -71.1632 |  | 0.2263 | -0.12582
0.015254 | -0.25397 |  | -122.707 |  | 0.39021 | -0.25397
0.015273 | -0.37675 |  | -169.9461 |  | 0.54043 | -0.37675
0.015293 | -0.49869 |  | -211.6319 |  | 0.67299 | -0.49869
0.015312 | -0.61028 |  | -246.0948 |  | 0.78258 | -0.61028
0.015332 | -0.69866 |  | -273.3829 |  | 0.86936 | -0.69866
0.015352 | -0.76261 |  | -291.6561 |  | 0.92747 | -0.76261
0.015371 | -0.78519 |  | -299.5859 |  | 0.95268 | -0.78519
0.015391 | -0.77583 |  | -297.1492 |  | 0.94493 | -0.77583
0.01541 | -0.74803 |  | -284.5264 |  | 0.90479 | -0.74803
0.01543 | -0.69271 |  | -262.7597 |  | 0.83558 | -0.69271
0.015449 | -0.61663 |  | -232.2981 |  | 0.73871 | -0.61663
0.015469 | -0.51959 |  | -193.6712 |  | 0.61587 | -0.51959
0.015488 | -0.40315 |  | -148.0027 |  | 0.47065 | -0.40315
0.015508 | -0.27427 |  | -96.6866 |  | 0.30746 | -0.27427
0.015527 | -0.13435 |  | -42.0946 |  | 0.13386 | -0.13435
0.015547 | 0.0058772 |  | 13.4716 |  | -0.04284 | 0.0058772
0.015566 | 0.14463 |  | 68.2342 |  | -0.21698 | 0.14463
0.015586 | 0.27836 |  | 120.0329 |  | -0.3817 | 0.27836
0.015605 | 0.39979 |  | 167.7144 |  | -0.53333 | 0.39979
0.015625 | 0.50964 |  | 210.5122 |  | -0.66943 | 0.50964
0.015645 | 0.60145 |  | 245.9072 |  | -0.78198 | 0.60145
0.015664 | 0.67405 |  | 272.8578 |  | -0.86769 | 0.67405
0.015684 | 0.72555 |  | 291.2028 |  | -0.92602 | 0.72555
0.015703 | 0.7498 |  | 299.6027 |  | -0.95274 | 0.7498
0.015723 | 0.74876 |  | 298.2185 |  | -0.94833 | 0.74876
0.015742 | 0.72158 |  | 287.0666 |  | -0.91287 | 0.72158
0.015762 | 0.66892 |  | 265.5916 |  | -0.84458 | 0.66892
0.015781 | 0.59357 |  | 235.0139 |  | -0.74734 | 0.59357
0.015801 | 0.49878 |  | 196.4137 |  | -0.6246 | 0.49878
0.01582 | 0.38893 |  | 150.9097 |  | -0.47989 | 0.38893
0.01584 | 0.26767 |  | 100.5393 |  | -0.31972 | 0.26767
0.015859 | 0.14381 |  | 46.6702 |  | -0.14841 | 0.14381
0.015879 | 0.026242 |  | -9.065 |  | 0.028827 | 0.026242
0.015898 | -0.093124 |  | -63.7658 |  | 0.20278 | -0.093124
0.015918 | -0.22866 |  | -115.5587 |  | 0.36748 | -0.22866
0.015938 | -0.35691 |  | -163.7861 |  | 0.52084 | -0.35691
0.015957 | -0.47756 |  | -206.2581 |  | 0.6559 | -0.47756
0.015977 | -0.60365 |  | -241.9989 |  | 0.76956 | -0.60365
0.015996 | -0.69328 |  | -270.7808 |  | 0.86108 | -0.69328
0.016016 | -0.75177 |  | -289.8898 |  | 0.92185 | -0.75177
0.016035 | -0.78585 |  | -298.5817 |  | 0.94949 | -0.78585
0.016055 | -0.77835 |  | -297.5272 |  | 0.94614 | -0.77835
0.016074 | -0.75334 |  | -286.6439 |  | 0.91153 | -0.75334
0.016094 | -0.70313 |  | -266.33 |  | 0.84693 | -0.70313
0.016113 | -0.62752 |  | -237.0254 |  | 0.75374 | -0.62752
0.016133 | -0.53752 |  | -199.5093 |  | 0.63444 | -0.53752
0.016152 | -0.42167 |  | -154.4036 |  | 0.491 | -0.42167
0.016172 | -0.29221 |  | -103.4268 |  | 0.3289 | -0.29221
0.016191 | -0.15439 |  | -49.3232 |  | 0.15685 | -0.15439
0.016211 | -0.01293 |  | 6.1053 |  | -0.019415 | -0.01293
0.01623 | 0.12375 |  | 60.9475 |  | -0.19381 | 0.12375
0.01625 | 0.25858 |  | 113.1183 |  | -0.35972 | 0.25858
0.01627 | 0.38308 |  | 161.6356 |  | -0.514 | 0.38308
0.016289 | 0.49405 |  | 205.2508 |  | -0.6527 | 0.49405
0.016309 | 0.59033 |  | 241.7885 |  | -0.76889 | 0.59033
0.016328 | 0.66595 |  | 269.9903 |  | -0.85857 | 0.66595
0.016348 | 0.71913 |  | 289.0182 |  | -0.91908 | 0.71913
0.016367 | 0.74728 |  | 298.7326 |  | -0.94997 | 0.74728
0.016387 | 0.74971 |  | 298.9847 |  | -0.95077 | 0.74971
0.016406 | 0.72611 |  | 288.8981 |  | -0.9187 | 0.72611
0.016426 | 0.67762 |  | 269.0561 |  | -0.8556 | 0.67762
0.016445 | 0.60634 |  | 239.6909 |  | -0.76222 | 0.60634
0.016465 | 0.51496 |  | 201.6525 |  | -0.64126 | 0.51496
0.016484 | 0.41009 |  | 157.0657 |  | -0.49947 | 0.41009
0.016504 | 0.29287 |  | 107.2201 |  | -0.34096 | 0.29287
0.016523 | 0.16657 |  | 53.9054 |  | -0.17142 | 0.16657
0.016543 | 0.048306 |  | -1.6338 |  | 0.0051955 | 0.048306
0.016563 | -0.072805 |  | -56.6722 |  | 0.18022 | -0.072805
0.016582 | -0.21072 |  | -108.7928 |  | 0.34596 | -0.21072
0.016602 | -0.33677 |  | -158.0847 |  | 0.50271 | -0.33677
0.016621 | -0.46135 |  | -201.4065 |  | 0.64047 | -0.46135
0.016641 | -0.58665 |  | -237.5142 |  | 0.7553 | -0.58665
0.01666 | -0.67703 |  | -267.3857 |  | 0.85029 | -0.67703
0.01668 | -0.74756 |  | -287.6883 |  | 0.91485 | -0.74756
0.016699 | -0.78592 |  | -297.7839 |  | 0.94695 | -0.78592
0.016719 | -0.78044 |  | -298.7412 |  | 0.95 | -0.78044
0.016738 | -0.75959 |  | -288.9207 |  | 0.91877 | -0.75959
0.016758 | -0.71066 |  | -269.3846 |  | 0.85664 | -0.71066
0.016777 | -0.63784 |  | -241.3241 |  | 0.76741 | -0.63784
0.016797 | -0.54892 |  | -204.4045 |  | 0.65001 | -0.54892
0.016816 | -0.43674 |  | -160.4216 |  | 0.51014 | -0.43674
0.016836 | -0.31252 |  | -110.5727 |  | 0.35162 | -0.31252
0.016855 | -0.17588 |  | -56.52 |  | 0.17973 | -0.17588
0.016875 | -0.034179 |  | -1.3681 |  | 0.0043504 | -0.034179
0.016895 | 0.1054 |  | 53.8941 |  | -0.17138 | 0.1054
0.016914 | 0.24169 |  | 106.8959 |  | -0.33993 | 0.24169
0.016934 | 0.36702 |  | 155.6138 |  | -0.49485 | 0.36702
0.016953 | 0.48079 |  | 200.0427 |  | -0.63614 | 0.48079
0.016973 | 0.57888 |  | 237.4947 |  | -0.75523 | 0.57888
0.016992 | 0.65713 |  | 266.6713 |  | -0.84801 | 0.65713
0.017012 | 0.71386 |  | 287.3166 |  | -0.91367 | 0.71386
0.017031 | 0.74554 |  | 298.1488 |  | -0.94811 | 0.74554
0.017051 | 0.75179 |  | 299.6731 |  | -0.95296 | 0.75179
0.01707 | 0.73179 |  | 291.2558 |  | -0.92619 | 0.73179
0.01709 | 0.68614 |  | 272.1579 |  | -0.86546 | 0.68614
0.017109 | 0.61728 |  | 244.0179 |  | -0.77598 | 0.61728
0.017129 | 0.52746 |  | 207.4832 |  | -0.6598 | 0.52746
0.017148 | 0.42281 |  | 163.2859 |  | -0.51925 | 0.42281
0.017168 | 0.30645 |  | 114.2799 |  | -0.36341 | 0.30645
0.017188 | 0.17975 |  | 61.4169 |  | -0.19531 | 0.17975
0.017207 | 0.056104 |  | 5.6414 |  | -0.01794 | 0.056104
0.017227 | -0.063263 |  | -49.5361 |  | 0.15752 | -0.063263
0.017246 | -0.1945 |  | -102.2789 |  | 0.32525 | -0.1945
0.017266 | -0.32716 |  | -151.5937 |  | 0.48207 | -0.32716
0.017285 | -0.45239 |  | -195.6038 |  | 0.62202 | -0.45239
0.017305 | -0.57355 |  | -233.354 |  | 0.74207 | -0.57355
0.017324 | -0.67123 |  | -264.0057 |  | 0.83954 | -0.67123
0.017344 | -0.74109 |  | -285.7164 |  | 0.90858 | -0.74109
0.017363 | -0.77931 |  | -297.3276 |  | 0.9455 | -0.77931
0.017383 | -0.78186 |  | -298.9425 |  | 0.95064 | -0.78186
0.017402 | -0.76191 |  | -290.6205 |  | 0.92417 | -0.76191
0.017422 | -0.71768 |  | -272.6643 |  | 0.86707 | -0.71768
0.017441 | -0.64986 |  | -245.7067 |  | 0.78135 | -0.64986
0.017461 | -0.56085 |  | -210.2053 |  | 0.66845 | -0.56085
0.01748 | -0.45098 |  | -166.86 |  | 0.53061 | -0.45098
0.0175 | -0.32815 |  | -117.3251 |  | 0.37309 | -0.32815
0.01752 | -0.19375 |  | -63.9808 |  | 0.20346 | -0.19375
0.017539 | -0.052741 |  | -8.6535 |  | 0.027518 | -0.052741
0.017559 | 0.087082 |  | 46.3608 |  | -0.14743 | 0.087082
0.017578 | 0.22217 |  | 99.2503 |  | -0.31562 | 0.22217
0.017598 | 0.34986 |  | 149.3663 |  | -0.47498 | 0.34986
0.017617 | 0.46731 |  | 194.5487 |  | -0.61866 | 0.46731
0.017637 | 0.56732 |  | 232.7842 |  | -0.74025 | 0.56732
0.017656 | 0.64774 |  | 263.2333 |  | -0.83708 | 0.64774
0.017676 | 0.70673 |  | 284.7435 |  | -0.90548 | 0.70673
0.017695 | 0.74189 |  | 296.9022 |  | -0.94415 | 0.74189
0.017715 | 0.75168 |  | 299.7426 |  | -0.95318 | 0.75168
0.017734 | 0.73431 |  | 292.662 |  | -0.93067 | 0.73431
0.017754 | 0.69311 |  | 275.395 |  | -0.87576 | 0.69311
0.017773 | 0.62787 |  | 248.2634 |  | -0.78948 | 0.62787
0.017793 | 0.54089 |  | 212.3033 |  | -0.67512 | 0.54089
0.017812 | 0.43626 |  | 169.419 |  | -0.53875 | 0.43626
0.017832 | 0.31887 |  | 120.7774 |  | -0.38407 | 0.31887
0.017852 | 0.19743 |  | 68.1209 |  | -0.21662 | 0.19743
0.017871 | 0.07221 |  | 13.2283 |  | -0.042066 | 0.07221
0.017891 | -0.047886 |  | -42.5478 |  | 0.1353 | -0.047886
0.01791 | -0.16805 |  | -95.7289 |  | 0.30442 | -0.16805
0.01793 | -0.30388 |  | -145.3179 |  | 0.46211 | -0.30388
0.017949 | -0.43446 |  | -190.6654 |  | 0.60632 | -0.43446
0.017969 | -0.55245 |  | -228.7916 |  | 0.72756 | -0.55245
0.017988 | -0.65665 |  | -260.3784 |  | 0.828 | -0.65665
0.018008 | -0.73387 |  | -283.8419 |  | 0.90262 | -0.73387
0.018027 | -0.77875 |  | -296.3502 |  | 0.94239 | -0.77875
0.018047 | -0.78468 |  | -299.4047 |  | 0.95211 | -0.78468
0.018066 | -0.7658 |  | -292.7381 |  | 0.93091 | -0.7658
0.018086 | -0.7263 |  | -275.8204 |  | 0.87711 | -0.7263
0.018105 | -0.6609 |  | -249.8766 |  | 0.79461 | -0.6609
0.018125 | -0.57598 |  | -215.4453 |  | 0.68512 | -0.57598
0.018145 | -0.4679 |  | -173.2478 |  | 0.55093 | -0.4679
0.018164 | -0.34555 |  | -124.4305 |  | 0.39569 | -0.34555
0.018184 | -0.21363 |  | -71.2805 |  | 0.22667 | -0.21363
0.018203 | -0.071934 |  | -16.383 |  | 0.052098 | -0.071934
0.018223 | 0.068238 |  | 39.0326 |  | -0.12412 | 0.068238
0.018242 | 0.20484 |  | 92.7688 |  | -0.295 | 0.20484
0.018262 | 0.3324 |  | 142.7266 |  | -0.45387 | 0.3324
0.018281 | 0.44964 |  | 188.6142 |  | -0.59979 | 0.44964
0.018301 | 0.55361 |  | 227.9962 |  | -0.72503 | 0.55361
0.01832 | 0.63609 |  | 259.2647 |  | -0.82446 | 0.63609
0.01834 | 0.69993 |  | 282.5237 |  | -0.89843 | 0.69993
0.018359 | 0.73933 |  | 295.9933 |  | -0.94126 | 0.73933
0.018379 | 0.75162 |  | 299.862 |  | -0.95356 | 0.75162
0.018398 | 0.73845 |  | 294.1358 |  | -0.93535 | 0.73845
0.018418 | 0.6987 |  | 277.7687 |  | -0.8833 | 0.6987
0.018437 | 0.63747 |  | 252.1335 |  | -0.80178 | 0.63747
0.018457 | 0.55366 |  | 217.7467 |  | -0.69243 | 0.55366
0.018477 | 0.45103 |  | 175.451 |  | -0.55793 | 0.45103
0.018496 | 0.33577 |  | 127.5826 |  | -0.40571 | 0.33577
0.018516 | 0.21434 |  | 75.2517 |  | -0.2393 | 0.21434
0.018535 | 0.093332 |  | 20.2297 |  | -0.06433 | 0.093332
0.018555 | -0.034886 |  | -34.9335 |  | 0.11109 | -0.034886
0.018574 | -0.16204 |  | -88.744 |  | 0.28221 | -0.16204
0.018594 | -0.28401 |  | -139.1544 |  | 0.44251 | -0.28401
0.018613 | -0.41763 |  | -184.6515 |  | 0.58719 | -0.41763
0.018633 | -0.54165 |  | -224.4285 |  | 0.71368 | -0.54165
0.018652 | -0.63912 |  | -256.5518 |  | 0.81583 | -0.63912
0.018672 | -0.72353 |  | -280.6887 |  | 0.89259 | -0.72353
0.018691 | -0.77412 |  | -295.6076 |  | 0.94003 | -0.77412
0.018711 | -0.78458 |  | -299.4063 |  | 0.95211 | -0.78458
0.01873 | -0.77121 |  | -293.9356 |  | 0.93472 | -0.77121
0.01875 | -0.73167 |  | -278.8438 |  | 0.88672 | -0.73167
0.01877 | -0.67012 |  | -253.5264 |  | 0.80621 | -0.67012
0.018789 | -0.58755 |  | -220.2347 |  | 0.70035 | -0.58755
0.018809 | -0.4814 |  | -179.065 |  | 0.56943 | -0.4814
0.018828 | -0.35967 |  | -130.9278 |  | 0.41635 | -0.35967
0.018848 | -0.22912 |  | -78.5015 |  | 0.24963 | -0.22912
0.018867 | -0.091297 |  | -23.5707 |  | 0.074955 | -0.091297
0.018887 | 0.049824 |  | 31.9176 |  | -0.1015 | 0.049824
0.018906 | 0.18597 |  | 85.8729 |  | -0.27308 | 0.18597
0.018926 | 0.31647 |  | 136.692 |  | -0.43468 | 0.31647
0.018945 | 0.43787 |  | 183.0069 |  | -0.58196 | 0.43787
0.018965 | 0.54251 |  | 223.2516 |  | -0.70994 | 0.54251
0.018984 | 0.6288 |  | 255.9357 |  | -0.81388 | 0.6288
0.019004 | 0.69319 |  | 279.9764 |  | -0.89033 | 0.69319
0.019023 | 0.73586 |  | 294.9815 |  | -0.93804 | 0.73586
0.019043 | 0.7529 |  | 300.3036 |  | -0.95497 | 0.7529
0.019062 | 0.74098 |  | 295.4324 |  | -0.93947 | 0.74098
0.019082 | 0.70541 |  | 280.7665 |  | -0.89284 | 0.70541
0.019102 | 0.64623 |  | 256.1803 |  | -0.81465 | 0.64623
0.019121 | 0.56451 |  | 222.6907 |  | -0.70816 | 0.56451
0.019141 | 0.46364 |  | 181.8766 |  | -0.57837 | 0.46364
0.01916 | 0.34987 |  | 134.2202 |  | -0.42682 | 0.34987
0.01918 | 0.23106 |  | 82.1437 |  | -0.26122 | 0.23106
0.019199 | 0.10829 |  | 27.896 |  | -0.088709 | 0.10829
0.019219 | -0.01704 |  | -27.575 |  | 0.087689 | -0.01704
0.019238 | -0.1461 |  | -81.6186 |  | 0.25955 | -0.1461
0.019258 | -0.27434 |  | -132.4881 |  | 0.42131 | -0.27434
0.019277 | -0.39894 |  | -179.1669 |  | 0.56975 | -0.39894
0.019297 | -0.52911 |  | -219.4155 |  | 0.69774 | -0.52911
0.019316 | -0.64025 |  | -252.8031 |  | 0.80391 | -0.64025
0.019336 | -0.71395 |  | -278.1804 |  | 0.88461 | -0.71395
0.019355 | -0.76751 |  | -293.6937 |  | 0.93395 | -0.76751
0.019375 | -0.78664 |  | -299.6633 |  | 0.95293 | -0.78664
0.019395 | -0.77163 |  | -295.2712 |  | 0.93896 | -0.77163
0.019414 | -0.73843 |  | -280.9204 |  | 0.89333 | -0.73843
0.019434 | -0.67864 |  | -257.699 |  | 0.81948 | -0.67864
0.019453 | -0.59828 |  | -225.2093 |  | 0.71617 | -0.59828
0.019473 | -0.4981 |  | -184.8863 |  | 0.58794 | -0.4981
0.019492 | -0.3779 |  | -137.7268 |  | 0.43797 | -0.3779
0.019512 | -0.24737 |  | -85.3498 |  | 0.27141 | -0.24737
0.019531 | -0.10943 |  | -30.9504 |  | 0.098422 | -0.10943
0.019551 | 0.031106 |  | 24.4134 |  | -0.077635 | 0.031106
0.01957 | 0.17026 |  | 78.9971 |  | -0.25121 | 0.17026
0.01959 | 0.29979 |  | 130.0964 |  | -0.41371 | 0.29979
0.019609 | 0.41962 |  | 177.1668 |  | -0.56339 | 0.41962
0.019629 | 0.52909 |  | 218.5974 |  | -0.69514 | 0.52909
0.019648 | 0.61703 |  | 251.883 |  | -0.80099 | 0.61703
0.019668 | 0.68497 |  | 277.0271 |  | -0.88095 | 0.68497
0.019688 | 0.7317 |  | 293.4797 |  | -0.93327 | 0.7317
0.019707 | 0.75237 |  | 300.1563 |  | -0.9545 | 0.75237
0.019727 | 0.74563 |  | 296.8244 |  | -0.9439 | 0.74563
0.019746 | 0.7113 |  | 283.1847 |  | -0.90053 | 0.7113
0.019766 | 0.65497 |  | 260.0113 |  | -0.82684 | 0.65497
0.019785 | 0.57746 |  | 227.6343 |  | -0.72388 | 0.57746
0.019805 | 0.47949 |  | 187.286 |  | -0.59557 | 0.47949
0.019824 | 0.36717 |  | 141.0993 |  | -0.4487 | 0.36717
0.019844 | 0.24574 |  | 89.5774 |  | -0.28486 | 0.24574
0.019863 | 0.12105 |  | 34.9427 |  | -0.11112 | 0.12105
0.019883 | 0.0014858 |  | -20.3537 |  | 0.064725 | 0.0014858
0.019902 | -0.11558 |  | -74.9773 |  | 0.23843 | -0.11558
0.019922 | -0.24622 |  | -126.1004 |  | 0.401 | -0.24622
0.019941 | -0.38462 |  | -172.7382 |  | 0.54931 | -0.38462
0.019961 | -0.50577 |  | -214.658 |  | 0.68261 | -0.50577
0.01998 | -0.6122 |  | -249.0156 |  | 0.79187 | -0.6122
0.02 | -0.70681 |  | -275.2183 |  | 0.87519 | -0.70681
0.02002 | -0.76761 |  | -292.6787 |  | 0.93072 | -0.76761
0.020039 | -0.78656 |  | -299.2615 |  | 0.95165 | -0.78656
0.020059 | -0.77551 |  | -296.1005 |  | 0.9416 | -0.77551
0.020078 | -0.74274 |  | -283.6549 |  | 0.90202 | -0.74274
0.020098 | -0.68806 |  | -261.1521 |  | 0.83046 | -0.68806
0.020117 | -0.61129 |  | -229.9312 |  | 0.73118 | -0.61129
0.020137 | -0.51155 |  | -190.6952 |  | 0.60641 | -0.51155
0.020156 | -0.39381 |  | -144.1619 |  | 0.45843 | -0.39381
0.020176 | -0.26535 |  | -92.5455 |  | 0.29429 | -0.26535
0.020195 | -0.12809 |  | -38.0553 |  | 0.12102 | -0.12809
0.020215 | 0.013408 |  | 17.2468 |  | -0.054845 | 0.013408
0.020234 | 0.15133 |  | 71.7049 |  | -0.22802 | 0.15133
0.020254 | 0.28172 |  | 123.5809 |  | -0.39299 | 0.28172
0.020273 | 0.40495 |  | 171.1656 |  | -0.54431 | 0.40495
0.020293 | 0.51506 |  | 213.4582 |  | -0.6788 | 0.51506
0.020313 | 0.60537 |  | 248.3041 |  | -0.78961 | 0.60537
0.020332 | 0.67614 |  | 274.373 |  | -0.87251 | 0.67614
0.020352 | 0.72688 |  | 291.9631 |  | -0.92844 | 0.72688
0.020371 | 0.7518 |  | 299.8316 |  | -0.95346 | 0.7518
0.020391 | 0.74695 |  | 297.6085 |  | -0.94639 | 0.74695
0.02041 | 0.71756 |  | 285.8301 |  | -0.90894 | 0.71756
0.02043 | 0.66555 |  | 263.746 |  | -0.83871 | 0.66555
0.020449 | 0.58867 |  | 232.3596 |  | -0.7389 | 0.58867
0.020469 | 0.49204 |  | 193.2309 |  | -0.61447 | 0.49204
0.020488 | 0.38223 |  | 147.2297 |  | -0.46819 | 0.38223
0.020508 | 0.26257 |  | 96.627 |  | -0.30727 | 0.26257
0.020527 | 0.13718 |  | 42.8237 |  | -0.13618 | 0.13718
0.020547 | 0.013897 |  | -13.0318 |  | 0.041441 | 0.013897
0.020566 | -0.1092 |  | -67.7443 |  | 0.21543 | -0.1092
0.020586 | -0.23934 |  | -119.4846 |  | 0.37996 | -0.23934
0.020605 | -0.36479 |  | -167.4306 |  | 0.53243 | -0.36479
0.020625 | -0.4873 |  | -209.2486 |  | 0.66541 | -0.4873
0.020645 | -0.60184 |  | -244.4177 |  | 0.77725 | -0.60184
0.020664 | -0.69128 |  | -272.1902 |  | 0.86556 | -0.69128
0.020684 | -0.75914 |  | -290.6564 |  | 0.92429 | -0.75914
0.020703 | -0.78617 |  | -299.327 |  | 0.95186 | -0.78617
0.020723 | -0.77746 |  | -297.4148 |  | 0.94578 | -0.77746
0.020742 | -0.75052 |  | -285.6494 |  | 0.90837 | -0.75052
0.020762 | -0.69665 |  | -264.6629 |  | 0.84163 | -0.69665
0.020781 | -0.62209 |  | -234.2436 |  | 0.74489 | -0.62209
0.020801 | -0.52564 |  | -196.2474 |  | 0.62407 | -0.52564
0.02082 | -0.41178 |  | -151.1282 |  | 0.48059 | -0.41178
0.02084 | -0.28519 |  | -99.7961 |  | 0.31735 | -0.28519
0.020859 | -0.14502 |  | -45.5897 |  | 0.14498 | -0.14502
0.020879 | -0.0042567 |  | 9.9443 |  | -0.031623 | -0.0042567
0.020898 | 0.13511 |  | 64.9653 |  | -0.20659 | 0.13511
0.020918 | 0.26821 |  | 116.7697 |  | -0.37133 | 0.26821
0.020938 | 0.39052 |  | 165.01 |  | -0.52473 | 0.39052
0.020957 | 0.502 |  | 208.055 |  | -0.66161 | 0.502
0.020977 | 0.59451 |  | 243.6975 |  | -0.77496 | 0.59451
0.020996 | 0.66877 |  | 271.5406 |  | -0.8635 | 0.66877
0.021016 | 0.72218 |  | 290.1498 |  | -0.92268 | 0.72218
0.021035 | 0.74903 |  | 299.2214 |  | -0.95152 | 0.74903
0.021055 | 0.7491 |  | 298.6361 |  | -0.94966 | 0.7491
0.021074 | 0.72235 |  | 287.625 |  | -0.91465 | 0.72235
0.021094 | 0.67318 |  | 267.0445 |  | -0.8492 | 0.67318
0.021113 | 0.59958 |  | 236.9998 |  | -0.75366 | 0.59958
0.021133 | 0.50452 |  | 198.5088 |  | -0.63126 | 0.50452
0.021152 | 0.39844 |  | 153.7778 |  | -0.48901 | 0.39844
0.021172 | 0.28092 |  | 103.596 |  | -0.32944 | 0.28092
0.021191 | 0.15916 |  | 49.6263 |  | -0.15781 | 0.15916
0.021211 | 0.035788 |  | -5.5971 |  | 0.017799 | 0.035788
0.02123 | -0.09498 |  | -60.5155 |  | 0.19244 | -0.09498
0.02125 | -0.21866 |  | -113.1096 |  | 0.35969 | -0.21866
0.02127 | -0.34559 |  | -161.0629 |  | 0.51218 | -0.34559
0.021289 | -0.48019 |  | -203.9285 |  | 0.64849 | -0.48019
0.021309 | -0.59068 |  | -240.4117 |  | 0.76451 | -0.59068
0.021328 | -0.68461 |  | -268.9298 |  | 0.8552 | -0.68461
0.021348 | -0.75431 |  | -288.9177 |  | 0.91876 | -0.75431
0.021367 | -0.77977 |  | -298.5384 |  | 0.94935 | -0.77977
0.021387 | -0.78156 |  | -297.8158 |  | 0.94705 | -0.78156
0.021406 | -0.75536 |  | -287.6895 |  | 0.91485 | -0.75536
0.021426 | -0.70313 |  | -267.8218 |  | 0.85167 | -0.70313
0.021445 | -0.63426 |  | -238.9936 |  | 0.76 | -0.63426
0.021465 | -0.53861 |  | -201.7311 |  | 0.6415 | -0.53861
0.021484 | -0.42739 |  | -157.0732 |  | 0.49949 | -0.42739
0.021504 | -0.30184 |  | -106.757 |  | 0.33949 | -0.30184
0.021523 | -0.16341 |  | -52.5275 |  | 0.16704 | -0.16341
0.021543 | -0.023581 |  | 2.7915 |  | -0.0088769 | -0.023581
0.021562 | 0.11687 |  | 57.5557 |  | -0.18303 | 0.11687
0.021582 | 0.25022 |  | 110.4147 |  | -0.35112 | 0.25022
0.021602 | 0.37412 |  | 159.0731 |  | -0.50585 | 0.37412
0.021621 | 0.48723 |  | 202.7451 |  | -0.64473 | 0.48723
0.021641 | 0.58355 |  | 239.9971 |  | -0.76319 | 0.58355
0.02166 | 0.66057 |  | 268.4921 |  | -0.8538 | 0.66057
0.02168 | 0.7156 |  | 288.1843 |  | -0.91643 | 0.7156
0.021699 | 0.74774 |  | 298.7282 |  | -0.94996 | 0.74774
0.021719 | 0.75146 |  | 299.2952 |  | -0.95176 | 0.75146
0.021738 | 0.72733 |  | 290.0446 |  | -0.92234 | 0.72733
0.021758 | 0.68054 |  | 270.5821 |  | -0.86045 | 0.68054
0.021777 | 0.60924 |  | 241.5987 |  | -0.76828 | 0.60924
0.021797 | 0.51669 |  | 204.264 |  | -0.64956 | 0.51669
0.021816 | 0.41028 |  | 159.9061 |  | -0.5085 | 0.41028
0.021836 | 0.29382 |  | 110.5781 |  | -0.35164 | 0.29382
0.021855 | 0.16956 |  | 57.1566 |  | -0.18176 | 0.16956
0.021875 | 0.045211 |  | 1.6315 |  | -0.0051881 | 0.045211
0.021895 | -0.075979 |  | -53.3476 |  | 0.16965 | -0.075979
0.021914 | -0.20368 |  | -106.283 |  | 0.33798 | -0.20368
0.021934 | -0.33646 |  | -155.2056 |  | 0.49355 | -0.33646
0.021953 | -0.45829 |  | -198.8682 |  | 0.6324 | -0.45829
0.021973 | -0.57232 |  | -236.0762 |  | 0.75072 | -0.57232
0.021992 | -0.67283 |  | -265.665 |  | 0.84481 | -0.67283
0.022012 | -0.74215 |  | -286.7527 |  | 0.91187 | -0.74215
0.022031 | -0.78263 |  | -297.9892 |  | 0.94761 | -0.78263
0.022051 | -0.78424 |  | -298.9559 |  | 0.95068 | -0.78424
0.02207 | -0.75766 |  | -289.9486 |  | 0.92204 | -0.75766
0.02209 | -0.71367 |  | -271.2929 |  | 0.86271 | -0.71367
0.022109 | -0.64154 |  | -243.2444 |  | 0.77352 | -0.64154
0.022129 | -0.55195 |  | -207.0184 |  | 0.65832 | -0.55195
0.022148 | -0.4435 |  | -163.5614 |  | 0.52013 | -0.4435
0.022168 | -0.31729 |  | -113.8719 |  | 0.36211 | -0.31729
0.022187 | -0.18297 |  | -60.339 |  | 0.19188 | -0.18297
0.022207 | -0.040572 |  | -4.7876 |  | 0.015225 | -0.040572
0.022227 | 0.099598 |  | 50.3882 |  | -0.16023 | 0.099598
0.022246 | 0.23292 |  | 103.2979 |  | -0.32849 | 0.23292
0.022266 | 0.35841 |  | 152.8492 |  | -0.48606 | 0.35841
0.022285 | 0.47221 |  | 197.1459 |  | -0.62692 | 0.47221
0.022305 | 0.57161 |  | 235.0125 |  | -0.74734 | 0.57161
0.022324 | 0.65133 |  | 265.0558 |  | -0.84288 | 0.65133
0.022344 | 0.70959 |  | 286.0019 |  | -0.90949 | 0.70959
0.022363 | 0.74436 |  | 297.8431 |  | -0.94714 | 0.74436
0.022383 | 0.75178 |  | 299.9136 |  | -0.95373 | 0.75178
0.022402 | 0.73114 |  | 291.4529 |  | -0.92682 | 0.73114
0.022422 | 0.68764 |  | 273.4425 |  | -0.86955 | 0.68764
0.022441 | 0.62159 |  | 245.9419 |  | -0.7821 | 0.62159
0.022461 | 0.53229 |  | 209.4743 |  | -0.66613 | 0.53229
0.02248 | 0.42842 |  | 166.4003 |  | -0.52915 | 0.42842
0.0225 | 0.31185 |  | 117.2684 |  | -0.37291 | 0.31185
0.02252 | 0.18527 |  | 64.0634 |  | -0.20372 | 0.18527
0.022539 | 0.059211 |  | 9.0903 |  | -0.028907 | 0.059211
0.022559 | -0.0654 |  | -46.4203 |  | 0.14762 | -0.0654
0.022578 | -0.18841 |  | -99.4005 |  | 0.31609 | -0.18841
0.022598 | -0.3076 |  | -148.8245 |  | 0.47326 | -0.3076
0.022617 | -0.43195 |  | -193.2808 |  | 0.61463 | -0.43195
0.022637 | -0.55449 |  | -231.0471 |  | 0.73473 | -0.55449
0.022656 | -0.66013 |  | -262.1619 |  | 0.83367 | -0.66013
0.022676 | -0.7421 |  | -284.729 |  | 0.90544 | -0.7421
0.022695 | -0.78068 |  | -297.2265 |  | 0.94518 | -0.78068
0.022715 | -0.78288 |  | -299.4856 |  | 0.95236 | -0.78288
0.022734 | -0.76435 |  | -291.3587 |  | 0.92652 | -0.76435
0.022754 | -0.71857 |  | -273.6429 |  | 0.87018 | -0.71857
0.022773 | -0.65336 |  | -247.2743 |  | 0.78633 | -0.65336
0.022793 | -0.56739 |  | -212.4562 |  | 0.67561 | -0.56739
0.022812 | -0.45901 |  | -169.8671 |  | 0.54018 | -0.45901
0.022832 | -0.33716 |  | -120.7291 |  | 0.38392 | -0.33716
0.022852 | -0.20043 |  | -66.9749 |  | 0.21298 | -0.20043
0.022871 | -0.059957 |  | -11.7588 |  | 0.037393 | -0.059957
0.022891 | 0.078793 |  | 43.4612 |  | -0.13821 | 0.078793
0.02291 | 0.21427 |  | 96.8564 |  | -0.308 | 0.21427
0.02293 | 0.34001 |  | 146.2723 |  | -0.46515 | 0.34001
0.022949 | 0.45821 |  | 191.7637 |  | -0.60981 | 0.45821
0.022969 | 0.56041 |  | 230.9748 |  | -0.7345 | 0.56041
0.022988 | 0.64258 |  | 261.8501 |  | -0.83268 | 0.64258
0.023008 | 0.70545 |  | 284.2943 |  | -0.90406 | 0.70545
0.023027 | 0.74238 |  | 296.9925 |  | -0.94444 | 0.74238
0.023047 | 0.75207 |  | 299.9834 |  | -0.95395 | 0.75207
0.023066 | 0.73569 |  | 293.3461 |  | -0.93284 | 0.73569
0.023086 | 0.69566 |  | 276.6378 |  | -0.87971 | 0.69566
0.023105 | 0.63227 |  | 250.5029 |  | -0.7966 | 0.63227
0.023125 | 0.54597 |  | 215.2135 |  | -0.68438 | 0.54597
0.023145 | 0.44362 |  | 172.2862 |  | -0.54787 | 0.44362
0.023164 | 0.33057 |  | 124.1427 |  | -0.39477 | 0.33057
0.023184 | 0.20947 |  | 71.4534 |  | -0.22722 | 0.20947
0.023203 | 0.083837 |  | 16.341 |  | -0.051964 | 0.083837
0.023223 | -0.044327 |  | -38.4956 |  | 0.12242 | -0.044327
0.023242 | -0.16797 |  | -92.4685 |  | 0.29405 | -0.16797
0.023262 | -0.28966 |  | -142.7555 |  | 0.45396 | -0.28966
0.023281 | -0.42536 |  | -187.4221 |  | 0.596 | -0.42536
0.023301 | -0.55151 |  | -226.7745 |  | 0.72114 | -0.55151
0.02332 | -0.64928 |  | -258.5306 |  | 0.82213 | -0.64928
0.02334 | -0.73035 |  | -281.8951 |  | 0.89643 | -0.73035
0.023359 | -0.77557 |  | -296.1064 |  | 0.94162 | -0.77557
0.023379 | -0.78435 |  | -299.3192 |  | 0.95184 | -0.78435
0.023398 | -0.76879 |  | -292.9605 |  | 0.93161 | -0.76879
0.023418 | -0.72621 |  | -277.0176 |  | 0.88092 | -0.72621
0.023438 | -0.66526 |  | -251.297 |  | 0.79912 | -0.66526
0.023457 | -0.5813 |  | -217.562 |  | 0.69185 | -0.5813
0.023477 | -0.47461 |  | -175.7588 |  | 0.55891 | -0.47461
0.023496 | -0.35324 |  | -127.1535 |  | 0.40435 | -0.35324
0.023516 | -0.22014 |  | -74.5375 |  | 0.23703 | -0.22014
0.023535 | -0.081489 |  | -19.3104 |  | 0.061407 | -0.081489
0.023555 | 0.059943 |  | 36.1943 |  | -0.1151 | 0.059943
0.023574 | 0.19658 |  | 89.6033 |  | -0.28494 | 0.19658
0.023594 | 0.32452 |  | 140.1414 |  | -0.44565 | 0.32452
0.023613 | 0.44427 |  | 186.1839 |  | -0.59206 | 0.44427
0.023633 | 0.54965 |  | 226.0458 |  | -0.71883 | 0.54965
0.023652 | 0.63514 |  | 258.2092 |  | -0.82111 | 0.63514
0.023672 | 0.69746 |  | 281.3948 |  | -0.89484 | 0.69746
0.023691 | 0.73748 |  | 295.7256 |  | -0.94041 | 0.73748
0.023711 | 0.75322 |  | 300.2657 |  | -0.95484 | 0.75322
0.02373 | 0.74029 |  | 294.64 |  | -0.93696 | 0.74029
0.02375 | 0.70255 |  | 279.4773 |  | -0.88874 | 0.70255
0.02377 | 0.64219 |  | 254.2957 |  | -0.80866 | 0.64219
0.023789 | 0.55964 |  | 219.9841 |  | -0.69955 | 0.55964
0.023809 | 0.45989 |  | 178.3673 |  | -0.56721 | 0.45989
0.023828 | 0.34959 |  | 130.6645 |  | -0.41551 | 0.34959
0.023848 | 0.23218 |  | 78.5876 |  | -0.24991 | 0.23218
0.023867 | 0.10537 |  | 23.9561 |  | -0.07618 | 0.10537
0.023887 | -0.02617 |  | -31.5143 |  | 0.10022 | -0.02617
0.023906 | -0.15209 |  | -85.512 |  | 0.27193 | -0.15209
0.023926 | -0.27676 |  | -136.2506 |  | 0.43328 | -0.27676
0.023945 | -0.41218 |  | -182.2158 |  | 0.57945 | -0.41218
0.023965 | -0.53744 |  | -221.9976 |  | 0.70595 | -0.53744
0.023984 | -0.63902 |  | -254.7693 |  | 0.81017 | -0.63902
0.024004 | -0.72304 |  | -279.3711 |  | 0.8884 | -0.72304
0.024023 | -0.77072 |  | -294.649 |  | 0.93698 | -0.77072
0.024043 | -0.78534 |  | -299.6773 |  | 0.95297 | -0.78534
0.024063 | -0.77423 |  | -294.3797 |  | 0.93613 | -0.77423
0.024082 | -0.73343 |  | -279.6541 |  | 0.8893 | -0.73343
0.024102 | -0.67414 |  | -255.3786 |  | 0.8121 | -0.67414
0.024121 | -0.59152 |  | -222.1121 |  | 0.70632 | -0.59152
0.024141 | -0.48761 |  | -181.5711 |  | 0.5774 | -0.48761
0.02416 | -0.37105 |  | -134.1387 |  | 0.42656 | -0.37105
0.02418 | -0.23836 |  | -81.5317 |  | 0.25927 | -0.23836
0.024199 | -0.098609 |  | -26.8288 |  | 0.085316 | -0.098609
0.024219 | 0.042564 |  | 28.7866 |  | -0.091541 | 0.042564
0.024238 | 0.18168 |  | 83.0234 |  | -0.26401 | 0.18168
0.024258 | 0.31054 |  | 133.57 |  | -0.42475 | 0.31054
0.024277 | 0.42949 |  | 180.303 |  | -0.57336 | 0.42949
0.024297 | 0.53593 |  | 221.1948 |  | -0.7034 | 0.53593
0.024316 | 0.62296 |  | 254.1696 |  | -0.80826 | 0.62296
0.024336 | 0.68883 |  | 278.9367 |  | -0.88702 | 0.68883
0.024355 | 0.73346 |  | 294.3277 |  | -0.93596 | 0.73346
0.024375 | 0.7526 |  | 300.1463 |  | -0.95447 | 0.7526
0.024395 | 0.74353 |  | 296.3695 |  | -0.94246 | 0.74353
0.024414 | 0.70908 |  | 282.0691 |  | -0.89698 | 0.70908
0.024434 | 0.65139 |  | 258.0689 |  | -0.82066 | 0.65139
0.024453 | 0.57034 |  | 225.0785 |  | -0.71575 | 0.57034
0.024473 | 0.47026 |  | 184.0932 |  | -0.58542 | 0.47026
0.024492 | 0.35961 |  | 137.3886 |  | -0.4369 | 0.35961
0.024512 | 0.23883 |  | 85.9174 |  | -0.27322 | 0.23883
0.024531 | 0.10908 |  | 31.3894 |  | -0.099818 | 0.10908
0.024551 | -0.018988 |  | -24.0348 |  | 0.076431 | -0.018988
0.02457 | -0.14061 |  | -78.8312 |  | 0.25068 | -0.14061
0.02459 | -0.25923 |  | -129.974 |  | 0.41332 | -0.25923
0.024609 | -0.38692 |  | -176.0728 |  | 0.55991 | -0.38692
0.024629 | -0.51516 |  | -216.9358 |  | 0.68986 | -0.51516
0.024648 | -0.61972 |  | -250.6758 |  | 0.79715 | -0.61972
0.024668 | -0.70847 |  | -276.5777 |  | 0.87952 | -0.70847
0.024688 | -0.7706 |  | -293.5925 |  | 0.93362 | -0.7706
0.024707 | -0.78588 |  | -299.701 |  | 0.95305 | -0.78588
0.024727 | -0.77394 |  | -295.6447 |  | 0.94015 | -0.77394
0.024746 | -0.73928 |  | -282.055 |  | 0.89693 | -0.73928
0.024766 | -0.68091 |  | -258.7696 |  | 0.82289 | -0.68091
0.024785 | -0.60487 |  | -227.118 |  | 0.72224 | -0.60487
0.024805 | -0.5041 |  | -187.589 |  | 0.59653 | -0.5041
0.024824 | -0.38577 |  | -140.8974 |  | 0.44805 | -0.38577
0.024844 | -0.25647 |  | -89.0297 |  | 0.28311 | -0.25647
0.024863 | -0.11689 |  | -33.9748 |  | 0.10804 | -0.11689
0.024883 | 0.024733 |  | 21.6063 |  | -0.068708 | 0.024733
0.024902 | 0.16308 |  | 75.7865 |  | -0.241 | 0.16308
0.024922 | 0.29263 |  | 127.2173 |  | -0.40455 | 0.29263
0.024941 | 0.41282 |  | 174.2573 |  | -0.55414 | 0.41282
0.024961 | 0.52263 |  | 216.029 |  | -0.68697 | 0.52263
0.02498 | 0.61274 |  | 250.6112 |  | -0.79694 | 0.61274
0.025 | 0.68148 |  | 276.1847 |  | -0.87827 | 0.68148
0.02502 | 0.72978 |  | 292.9369 |  | -0.93154 | 0.72978
0.025039 | 0.75197 |  | 300.0681 |  | -0.95422 | 0.75197
0.025059 | 0.74527 |  | 296.9651 |  | -0.94435 | 0.74527
0.025078 | 0.71413 |  | 284.3861 |  | -0.90435 | 0.71413
0.025098 | 0.66115 |  | 261.9105 |  | -0.83288 | 0.66115
0.025117 | 0.58385 |  | 229.8988 |  | -0.73108 | 0.58385
0.025137 | 0.48592 |  | 190.123 |  | -0.60459 | 0.48592
0.025156 | 0.37342 |  | 143.867 |  | -0.4575 | 0.37342
0.025176 | 0.25092 |  | 92.8106 |  | -0.29514 | 0.25092
0.025195 | 0.12768 |  | 38.5787 |  | -0.12268 | 0.12768
0.025215 | 0.0059253 |  | -17.0679 |  | 0.054276 | 0.0059253
0.025234 | -0.11452 |  | -71.5769 |  | 0.22761 | -0.11452
0.025254 | -0.23423 |  | -123.139 |  | 0.39158 | -0.23423
0.025273 | -0.36697 |  | -170.1478 |  | 0.54107 | -0.36697
0.025293 | -0.50136 |  | -211.6503 |  | 0.67305 | -0.50136
0.025313 | -0.61518 |  | -246.9497 |  | 0.7853 | -0.61518
0.025332 | -0.70506 |  | -274.1217 |  | 0.87171 | -0.70506
0.025352 | -0.76172 |  | -291.7993 |  | 0.92792 | -0.76172
0.025371 | -0.7859 |  | -299.3336 |  | 0.95188 | -0.7859
0.025391 | -0.77709 |  | -296.4129 |  | 0.94259 | -0.77709
0.02541 | -0.74329 |  | -283.9792 |  | 0.90305 | -0.74329
0.02543 | -0.69285 |  | -262.6055 |  | 0.83509 | -0.69285
0.025449 | -0.61623 |  | -232.0739 |  | 0.738 | -0.61623
0.025469 | -0.5197 |  | -193.4428 |  | 0.61515 | -0.5197
0.025488 | -0.40432 |  | -147.3321 |  | 0.46852 | -0.40432
0.025508 | -0.27257 |  | -95.3947 |  | 0.30336 | -0.27257
0.025527 | -0.13561 |  | -41.2252 |  | 0.1311 | -0.13561
0.025547 | 0.0059448 |  | 14.1097 |  | -0.044869 | 0.0059448
0.025566 | 0.14507 |  | 68.8185 |  | -0.21884 | 0.14507
0.025586 | 0.2765 |  | 120.3206 |  | -0.38262 | 0.2765
0.025605 | 0.39978 |  | 168.4366 |  | -0.53563 | 0.39978
0.025625 | 0.51054 |  | 211.3314 |  | -0.67203 | 0.51054
0.025645 | 0.60353 |  | 246.5157 |  | -0.78392 | 0.60353
0.025664 | 0.67499 |  | 273.3796 |  | -0.86935 | 0.67499
0.025684 | 0.72476 |  | 291.1852 |  | -0.92597 | 0.72476
0.025703 | 0.75032 |  | 299.4792 |  | -0.95234 | 0.75032
0.025723 | 0.74818 |  | 298.164 |  | -0.94816 | 0.74818
0.025742 | 0.71992 |  | 286.6975 |  | -0.9117 | 0.71992
0.025762 | 0.66923 |  | 265.6747 |  | -0.84485 | 0.66923
0.025781 | 0.59504 |  | 234.9742 |  | -0.74722 | 0.59504
0.025801 | 0.49841 |  | 195.4519 |  | -0.62154 | 0.49841
0.02582 | 0.38904 |  | 150.2852 |  | -0.47791 | 0.38904
0.02584 | 0.27014 |  | 99.8348 |  | -0.31747 | 0.27014
0.025859 | 0.14177 |  | 45.7367 |  | -0.14544 | 0.14177
0.025879 | 0.014092 |  | -9.2693 |  | 0.029476 | 0.014092
0.025898 | -0.10604 |  | -64.5248 |  | 0.20519 | -0.10604
0.025918 | -0.22609 |  | -116.8055 |  | 0.37144 | -0.22609
0.025937 | -0.35216 |  | -164.4218 |  | 0.52286 | -0.35216
0.025957 | -0.47954 |  | -206.934 |  | 0.65805 | -0.47954
0.025977 | -0.59704 |  | -242.4017 |  | 0.77084 | -0.59704
0.025996 | -0.68914 |  | -270.6295 |  | 0.8606 | -0.68914
0.026016 | -0.75547 |  | -290.0796 |  | 0.92245 | -0.75547
0.026035 | -0.78736 |  | -298.9943 |  | 0.9508 | -0.78736
0.026055 | -0.77921 |  | -297.7936 |  | 0.94698 | -0.77921
0.026074 | -0.75041 |  | -286.623 |  | 0.91146 | -0.75041
0.026094 | -0.69845 |  | -265.8229 |  | 0.84532 | -0.69845
0.026113 | -0.62465 |  | -236.3696 |  | 0.75166 | -0.62465
0.026133 | -0.53234 |  | -198.8692 |  | 0.6324 | -0.53234
0.026152 | -0.41678 |  | -153.9507 |  | 0.48956 | -0.41678
0.026172 | -0.28942 |  | -103.1014 |  | 0.32786 | -0.28942
0.026191 | -0.15188 |  | -48.6429 |  | 0.15468 | -0.15188
0.026211 | -0.010366 |  | 6.7312 |  | -0.021405 | -0.010366
0.02623 | 0.12649 |  | 61.5785 |  | -0.19582 | 0.12649
0.02625 | 0.25902 |  | 113.9103 |  | -0.36223 | 0.25902
0.02627 | 0.38148 |  | 161.9034 |  | -0.51485 | 0.38148
0.026289 | 0.49479 |  | 205.533 |  | -0.6536 | 0.49479
0.026309 | 0.59219 |  | 242.1441 |  | -0.77002 | 0.59219
0.026328 | 0.66553 |  | 270.0422 |  | -0.85873 | 0.66553
0.026348 | 0.71871 |  | 289.4603 |  | -0.92048 | 0.71871
0.026367 | 0.74759 |  | 298.9169 |  | -0.95056 | 0.74759
0.026387 | 0.74852 |  | 298.5647 |  | -0.94944 | 0.74852
0.026406 | 0.72401 |  | 288.646 |  | -0.91789 | 0.72401
0.026426 | 0.67584 |  | 268.6032 |  | -0.85416 | 0.67584
0.026445 | 0.60425 |  | 239.2012 |  | -0.76066 | 0.60425
0.026465 | 0.51197 |  | 201.3743 |  | -0.64037 | 0.51197
0.026484 | 0.40462 |  | 156.4442 |  | -0.49749 | 0.40462
0.026504 | 0.28374 |  | 106.6212 |  | -0.33906 | 0.28374
0.026523 | 0.15557 |  | 53.1559 |  | -0.16904 | 0.15557
0.026543 | 0.029508 |  | -2.5009 |  | 0.0079528 | 0.029508
0.026562 | -0.093794 |  | -57.2395 |  | 0.18202 | -0.093794
0.026582 | -0.21941 |  | -109.6933 |  | 0.34882 | -0.21941
0.026602 | -0.34195 |  | -158.7053 |  | 0.50468 | -0.34195
0.026621 | -0.45869 |  | -201.7089 |  | 0.64143 | -0.45869
0.026641 | -0.5801 |  | -238.0407 |  | 0.75697 | -0.5801
0.02666 | -0.67897 |  | -267.4438 |  | 0.85047 | -0.67897
0.02668 | -0.74573 |  | -287.8446 |  | 0.91535 | -0.74573
0.026699 | -0.78534 |  | -298.3215 |  | 0.94866 | -0.78534
0.026719 | -0.78003 |  | -298.6407 |  | 0.94968 | -0.78003
0.026738 | -0.75497 |  | -288.6974 |  | 0.91806 | -0.75497
0.026758 | -0.70997 |  | -269.2839 |  | 0.85632 | -0.70997
0.026777 | -0.63453 |  | -240.6293 |  | 0.7652 | -0.63453
0.026797 | -0.54511 |  | -204.0607 |  | 0.64891 | -0.54511
0.026816 | -0.43371 |  | -160.2998 |  | 0.50975 | -0.43371
0.026836 | -0.30684 |  | -109.7667 |  | 0.34906 | -0.30684
0.026855 | -0.171 |  | -55.9685 |  | 0.17798 | -0.171
0.026875 | -0.028088 |  | -0.6965 |  | 0.0022149 | -0.028088
0.026895 | 0.11033 |  | 54.7655 |  | -0.17415 | 0.11033
0.026914 | 0.24469 |  | 107.2965 |  | -0.3412 | 0.24469
0.026934 | 0.36917 |  | 156.1073 |  | -0.49642 | 0.36917
0.026953 | 0.4814 |  | 200.3057 |  | -0.63697 | 0.4814
0.026973 | 0.57942 |  | 237.7467 |  | -0.75603 | 0.57942
0.026992 | 0.65669 |  | 267.2211 |  | -0.84976 | 0.65669
0.027012 | 0.71343 |  | 287.4086 |  | -0.91396 | 0.71343
0.027031 | 0.74572 |  | 298.2725 |  | -0.94851 | 0.74572
0.027051 | 0.7514 |  | 299.7411 |  | -0.95318 | 0.7514
0.02707 | 0.7297 |  | 290.5875 |  | -0.92407 | 0.7297
0.02709 | 0.68364 |  | 271.764 |  | -0.86421 | 0.68364
0.027109 | 0.61625 |  | 243.7824 |  | -0.77523 | 0.61625
0.027129 | 0.52565 |  | 206.7643 |  | -0.65751 | 0.52565
0.027148 | 0.41856 |  | 163.0568 |  | -0.51852 | 0.41856
0.027168 | 0.3001 |  | 113.7698 |  | -0.36179 | 0.3001
0.027187 | 0.17322 |  | 60.3605 |  | -0.19195 | 0.17322
0.027207 | 0.045997 |  | 5.1338 |  | -0.016325 | 0.045997
0.027227 | -0.08163 |  | -50.1771 |  | 0.15956 | -0.08163
0.027246 | -0.20202 |  | -103.1065 |  | 0.32788 | -0.20202
0.027266 | -0.31611 |  | -152.1991 |  | 0.48399 | -0.31611
0.027285 | -0.441 |  | -196.2343 |  | 0.62403 | -0.441
0.027305 | -0.55881 |  | -233.5275 |  | 0.74262 | -0.55881
0.027324 | -0.661 |  | -263.6744 |  | 0.83848 | -0.661
0.027344 | -0.74205 |  | -285.6939 |  | 0.90851 | -0.74205
0.027363 | -0.77973 |  | -297.5735 |  | 0.94628 | -0.77973
0.027383 | -0.78361 |  | -299.2559 |  | 0.95163 | -0.78361
0.027402 | -0.76039 |  | -290.535 |  | 0.9239 | -0.76039
0.027422 | -0.71338 |  | -271.8843 |  | 0.86459 | -0.71338
0.027441 | -0.64791 |  | -244.9776 |  | 0.77903 | -0.64791
0.027461 | -0.55855 |  | -209.3609 |  | 0.66577 | -0.55855
0.02748 | -0.4505 |  | -166.2834 |  | 0.52878 | -0.4505
0.0275 | -0.32713 |  | -117.2145 |  | 0.37274 | -0.32713
0.02752 | -0.19031 |  | -63.1435 |  | 0.2008 | -0.19031
0.027539 | -0.049393 |  | -7.7533 |  | 0.024656 | -0.049393
0.027559 | 0.090723 |  | 47.3822 |  | -0.15068 | 0.090723
0.027578 | 0.22633 |  | 100.6925 |  | -0.3202 | 0.22633
0.027598 | 0.35193 |  | 149.7883 |  | -0.47633 | 0.35193
0.027617 | 0.46661 |  | 194.6496 |  | -0.61899 | 0.46661
0.027637 | 0.56768 |  | 233.4081 |  | -0.74224 | 0.56768
0.027656 | 0.64781 |  | 263.6785 |  | -0.8385 | 0.64781
0.027676 | 0.7073 |  | 285.4808 |  | -0.90783 | 0.7073
0.027695 | 0.74353 |  | 297.691 |  | -0.94666 | 0.74353
0.027715 | 0.75137 |  | 299.6519 |  | -0.95289 | 0.75137
0.027734 | 0.73383 |  | 292.2959 |  | -0.9295 | 0.73383
0.027754 | 0.69193 |  | 274.9668 |  | -0.87439 | 0.69193
0.027773 | 0.62648 |  | 247.9986 |  | -0.78864 | 0.62648
0.027793 | 0.53888 |  | 212.4558 |  | -0.67561 | 0.53888
0.027813 | 0.43398 |  | 169.0362 |  | -0.53754 | 0.43398
0.027832 | 0.3192 |  | 120.2572 |  | -0.38242 | 0.3192
0.027852 | 0.19423 |  | 67.5915 |  | -0.21494 | 0.19423
0.027871 | 0.065713 |  | 12.3964 |  | -0.03942 | 0.065713
0.027891 | -0.058104 |  | -42.8089 |  | 0.13613 | -0.058104
0.02791 | -0.18076 |  | -96.3129 |  | 0.30628 | -0.18076
0.02793 | -0.29993 |  | -146.1697 |  | 0.46482 | -0.29993
0.027949 | -0.42022 |  | -190.7126 |  | 0.60647 | -0.42022
0.027969 | -0.54441 |  | -229.115 |  | 0.72859 | -0.54441
0.027988 | -0.65009 |  | -260.3621 |  | 0.82795 | -0.65009
0.028008 | -0.73192 |  | -283.1932 |  | 0.90055 | -0.73192
0.028027 | -0.77979 |  | -296.776 |  | 0.94375 | -0.77979
0.028047 | -0.78434 |  | -299.7429 |  | 0.95318 | -0.78434
0.028066 | -0.76596 |  | -292.2714 |  | 0.92942 | -0.76596
0.028086 | -0.72315 |  | -275.2684 |  | 0.87535 | -0.72315
0.028105 | -0.65795 |  | -248.8181 |  | 0.79124 | -0.65795
0.028125 | -0.57366 |  | -214.5372 |  | 0.68223 | -0.57366
0.028145 | -0.46557 |  | -172.5463 |  | 0.5487 | -0.46557
0.028164 | -0.34434 |  | -123.7091 |  | 0.39339 | -0.34434
0.028184 | -0.21058 |  | -70.947 |  | 0.22561 | -0.21058
0.028203 | -0.06824 |  | -15.3225 |  | 0.048725 | -0.06824
0.028223 | 0.072378 |  | 40.5303 |  | -0.12889 | 0.072378
0.028242 | 0.20773 |  | 93.6855 |  | -0.29792 | 0.20773
0.028262 | 0.33445 |  | 143.5385 |  | -0.45645 | 0.33445
0.028281 | 0.45261 |  | 188.9919 |  | -0.60099 | 0.45261
0.028301 | 0.55511 |  | 228.3786 |  | -0.72624 | 0.55511
0.02832 | 0.63779 |  | 260.221 |  | -0.8275 | 0.63779
0.02834 | 0.70067 |  | 283.0625 |  | -0.90014 | 0.70067
0.028359 | 0.73944 |  | 296.5393 |  | -0.943 | 0.73944
0.028379 | 0.75239 |  | 300.2123 |  | -0.95468 | 0.75239
0.028398 | 0.73713 |  | 293.5155 |  | -0.93338 | 0.73713
0.028418 | 0.69821 |  | 277.6092 |  | -0.8828 | 0.69821
0.028438 | 0.63696 |  | 252.1089 |  | -0.80171 | 0.63696
0.028457 | 0.55171 |  | 217.1668 |  | -0.69059 | 0.55171
0.028477 | 0.45153 |  | 175.2752 |  | -0.55737 | 0.45153
0.028496 | 0.33586 |  | 127.1549 |  | -0.40435 | 0.33586
0.028516 | 0.20683 |  | 74.5035 |  | -0.23692 | 0.20683
0.028535 | 0.079313 |  | 19.6338 |  | -0.062436 | 0.079313
0.028555 | -0.04465 |  | -35.9148 |  | 0.11421 | -0.04465
0.028574 | -0.16944 |  | -89.3937 |  | 0.28427 | -0.16944
0.028594 | -0.2957 |  | -139.4717 |  | 0.44352 | -0.2957
0.028613 | -0.42093 |  | -185.1084 |  | 0.58864 | -0.42093
0.028633 | -0.53779 |  | -224.4511 |  | 0.71375 | -0.53779
0.028652 | -0.63888 |  | -256.9742 |  | 0.81718 | -0.63888
0.028672 | -0.72139 |  | -281.2138 |  | 0.89426 | -0.72139
0.028691 | -0.7718 |  | -295.296 |  | 0.93904 | -0.7718
0.028711 | -0.78467 |  | -299.4778 |  | 0.95234 | -0.78467
0.02873 | -0.76778 |  | -293.8771 |  | 0.93453 | -0.76778
0.02875 | -0.72766 |  | -278.1447 |  | 0.8845 | -0.72766
0.02877 | -0.66866 |  | -253.2928 |  | 0.80547 | -0.66866
0.028789 | -0.58431 |  | -219.7769 |  | 0.69889 | -0.58431
0.028809 | -0.47969 |  | -178.2702 |  | 0.5669 | -0.47969
0.028828 | -0.36067 |  | -130.3494 |  | 0.41451 | -0.36067
0.028848 | -0.22582 |  | -77.6826 |  | 0.24703 | -0.22582
0.028867 | -0.085755 |  | -22.9249 |  | 0.072901 | -0.085755
0.028887 | 0.05417 |  | 32.6048 |  | -0.10368 | 0.05417
0.028906 | 0.19114 |  | 86.883 |  | -0.27629 | 0.19114
0.028926 | 0.31986 |  | 137.2012 |  | -0.4363 | 0.31986
0.028945 | 0.43919 |  | 183.5003 |  | -0.58353 | 0.43919
0.028965 | 0.544 |  | 223.8567 |  | -0.71186 | 0.544
0.028984 | 0.62924 |  | 256.1215 |  | -0.81447 | 0.62924
0.029004 | 0.69373 |  | 280.2897 |  | -0.89132 | 0.69373
0.029023 | 0.73632 |  | 295.2366 |  | -0.93885 | 0.73632
0.029043 | 0.75244 |  | 300.3116 |  | -0.95499 | 0.75244
0.029063 | 0.7408 |  | 295.4179 |  | -0.93943 | 0.7408
0.029082 | 0.70481 |  | 280.3457 |  | -0.8915 | 0.70481
0.029102 | 0.6452 |  | 255.9132 |  | -0.8138 | 0.6452
0.029121 | 0.56226 |  | 222.4576 |  | -0.70742 | 0.56226
0.029141 | 0.46092 |  | 180.9448 |  | -0.5754 | 0.46092
0.02916 | 0.34829 |  | 133.7971 |  | -0.42547 | 0.34829
0.02918 | 0.22525 |  | 81.9081 |  | -0.26047 | 0.22525
0.029199 | 0.097588 |  | 26.8549 |  | -0.085398 | 0.097588
0.029219 | -0.026911 |  | -28.3286 |  | 0.090085 | -0.026911
0.029238 | -0.1502 |  | -82.4828 |  | 0.2623 | -0.1502
0.029258 | -0.27268 |  | -133.4781 |  | 0.42446 | -0.27268
0.029277 | -0.39653 |  | -179.4458 |  | 0.57064 | -0.39653
0.029297 | -0.51563 |  | -219.9119 |  | 0.69932 | -0.51563
0.029316 | -0.62402 |  | -252.8914 |  | 0.80419 | -0.62402
0.029336 | -0.71504 |  | -278.1338 |  | 0.88447 | -0.71504
0.029355 | -0.76989 |  | -294.4869 |  | 0.93647 | -0.76989
0.029375 | -0.78792 |  | -299.8178 |  | 0.95342 | -0.78792
0.029395 | -0.77321 |  | -295.3565 |  | 0.93923 | -0.77321
0.029414 | -0.73493 |  | -281.0097 |  | 0.89361 | -0.73493
0.029434 | -0.6781 |  | -256.7175 |  | 0.81636 | -0.6781
0.029453 | -0.59691 |  | -224.4697 |  | 0.71381 | -0.59691
0.029473 | -0.49629 |  | -184.5503 |  | 0.58687 | -0.49629
0.029492 | -0.37611 |  | -137.3775 |  | 0.43686 | -0.37611
0.029512 | -0.2439 |  | -85.2318 |  | 0.27104 | -0.2439
0.029531 | -0.10563 |  | -30.2188 |  | 0.096096 | -0.10563
0.029551 | 0.037465 |  | 25.5882 |  | -0.081371 | 0.037465
0.02957 | 0.17423 |  | 79.7367 |  | -0.25356 | 0.17423
0.02959 | 0.30404 |  | 130.7349 |  | -0.41574 | 0.30404
0.029609 | 0.4237 |  | 177.3223 |  | -0.56388 | 0.4237
0.029629 | 0.5289 |  | 218.4753 |  | -0.69475 | 0.5289
0.029648 | 0.61891 |  | 252.5765 |  | -0.80319 | 0.61891
0.029668 | 0.68632 |  | 277.7295 |  | -0.88318 | 0.68632
0.029687 | 0.73122 |  | 293.7583 |  | -0.93415 | 0.73122
0.029707 | 0.75142 |  | 300.0281 |  | -0.95409 | 0.75142
0.029727 | 0.7432 |  | 296.2721 |  | -0.94215 | 0.7432
0.029746 | 0.71058 |  | 282.8503 |  | -0.89946 | 0.71058
0.029766 | 0.65374 |  | 259.5159 |  | -0.82526 | 0.65374
0.029785 | 0.57437 |  | 227.1654 |  | -0.72239 | 0.57437
0.029805 | 0.47645 |  | 186.922 |  | -0.59441 | 0.47645
0.029824 | 0.36282 |  | 140.0486 |  | -0.44535 | 0.36282
0.029844 | 0.23968 |  | 88.6819 |  | -0.28201 | 0.23968
0.029863 | 0.1108 |  | 34.4699 |  | -0.10961 | 0.1108
0.029883 | -0.016391 |  | -21.3044 |  | 0.067748 | -0.016391
0.029902 | -0.13912 |  | -75.6784 |  | 0.24066 | -0.13912
0.029922 | -0.26171 |  | -126.7964 |  | 0.40321 | -0.26171
0.029941 | -0.38198 |  | -174.0317 |  | 0.55342 | -0.38198
0.029961 | -0.49768 |  | -215.0616 |  | 0.6839 | -0.49768
0.02998 | -0.60726 |  | -248.9772 |  | 0.79175 | -0.60726
0.03 | -0.70307 |  | -275.4351 |  | 0.87588 | -0.70307
0.03002 | -0.76346 |  | -292.8685 |  | 0.93132 | -0.76346
0.030039 | -0.78538 |  | -299.9877 |  | 0.95396 | -0.78538
0.030059 | -0.7775 |  | -296.5747 |  | 0.94311 | -0.7775
0.030078 | -0.742 |  | -283.4179 |  | 0.90127 | -0.742
0.030098 | -0.68702 |  | -260.829 |  | 0.82944 | -0.68702
0.030117 | -0.60931 |  | -229.3887 |  | 0.72946 | -0.60931
0.030137 | -0.51039 |  | -190.2258 |  | 0.60492 | -0.51039
0.030156 | -0.39509 |  | -144.085 |  | 0.45819 | -0.39509
0.030176 | -0.26284 |  | -92.33 |  | 0.29361 | -0.26284
0.030195 | -0.12558 |  | -37.5808 |  | 0.11951 | -0.12558
0.030215 | 0.0149 |  | 18.0191 |  | -0.057301 | 0.0149
0.030234 | 0.1545 |  | 72.6207 |  | -0.23093 | 0.1545
0.030254 | 0.28385 |  | 123.9947 |  | -0.3943 | 0.28385
0.030273 | 0.40676 |  | 171.5088 |  | -0.5454 | 0.40676
0.030293 | 0.51571 |  | 213.5797 |  | -0.67918 | 0.51571
0.030312 | 0.60616 |  | 248.1698 |  | -0.78918 | 0.60616
0.030332 | 0.67909 |  | 274.9585 |  | -0.87437 | 0.67909
0.030352 | 0.72738 |  | 292.2234 |  | -0.92927 | 0.72738
0.030371 | 0.75036 |  | 299.5039 |  | -0.95242 | 0.75036
0.030391 | 0.74637 |  | 297.5381 |  | -0.94617 | 0.74637
0.03041 | 0.71641 |  | 285.3067 |  | -0.90728 | 0.71641
0.03043 | 0.66428 |  | 263.1941 |  | -0.83696 | 0.66428
0.030449 | 0.58832 |  | 232.0372 |  | -0.73788 | 0.58832
0.030469 | 0.49343 |  | 192.5597 |  | -0.61234 | 0.49343
0.030488 | 0.38451 |  | 146.754 |  | -0.46668 | 0.38451
0.030508 | 0.2621 |  | 95.919 |  | -0.30502 | 0.2621
0.030527 | 0.13111 |  | 41.6864 |  | -0.13256 | 0.13111
0.030547 | 0.0038247 |  | -13.6631 |  | 0.043449 | 0.0038247
0.030566 | -0.11692 |  | -68.5282 |  | 0.21792 | -0.11692
0.030586 | -0.23589 |  | -120.4552 |  | 0.38305 | -0.23589
0.030605 | -0.35542 |  | -167.6661 |  | 0.53318 | -0.35542
0.030625 | -0.47843 |  | -209.6635 |  | 0.66673 | -0.47843
0.030645 | -0.59346 |  | -244.7151 |  | 0.77819 | -0.59346
0.030664 | -0.6936 |  | -272.0837 |  | 0.86523 | -0.6936
0.030684 | -0.76225 |  | -291.2614 |  | 0.92621 | -0.76225
0.030703 | -0.78524 |  | -299.6107 |  | 0.95276 | -0.78524
0.030723 | -0.78078 |  | -297.3555 |  | 0.94559 | -0.78078
0.030742 | -0.74963 |  | -285.4964 |  | 0.90788 | -0.74963
0.030762 | -0.69453 |  | -263.7054 |  | 0.83858 | -0.69453
0.030781 | -0.62252 |  | -233.6412 |  | 0.74298 | -0.62252
0.030801 | -0.52679 |  | -195.8983 |  | 0.62296 | -0.52679
0.03082 | -0.41323 |  | -150.5436 |  | 0.47873 | -0.41323
0.03084 | -0.28424 |  | -99.3751 |  | 0.31601 | -0.28424
0.030859 | -0.14528 |  | -44.6464 |  | 0.14198 | -0.14528
0.030879 | -0.005003 |  | 11.0989 |  | -0.035294 | -0.005003
0.030898 | 0.13394 |  | 65.7506 |  | -0.20909 | 0.13394
0.030918 | 0.26556 |  | 117.5123 |  | -0.37369 | 0.26556
0.030937 | 0.38914 |  | 165.2931 |  | -0.52563 | 0.38914
0.030957 | 0.50165 |  | 208.209 |  | -0.6621 | 0.50165
0.030977 | 0.59706 |  | 244.3448 |  | -0.77702 | 0.59706
0.030996 | 0.67194 |  | 272.0322 |  | -0.86506 | 0.67194
0.031016 | 0.72307 |  | 290.5841 |  | -0.92406 | 0.72307
0.031035 | 0.74866 |  | 299.232 |  | -0.95156 | 0.74866
0.031055 | 0.74765 |  | 297.9187 |  | -0.94738 | 0.74765
0.031074 | 0.7222 |  | 287.1824 |  | -0.91324 | 0.7222
0.031094 | 0.67368 |  | 266.5183 |  | -0.84753 | 0.67368
0.031113 | 0.60215 |  | 236.5781 |  | -0.75232 | 0.60215
0.031133 | 0.51025 |  | 198.4602 |  | -0.6311 | 0.51025
0.031152 | 0.40068 |  | 152.8741 |  | -0.48614 | 0.40068
0.031172 | 0.28072 |  | 102.3465 |  | -0.32546 | 0.28072
0.031191 | 0.15672 |  | 48.6917 |  | -0.15484 | 0.15672
0.031211 | 0.029834 |  | -6.8092 |  | 0.021653 | 0.029834
0.03123 | -0.093726 |  | -61.4744 |  | 0.19549 | -0.093726
0.03125 | -0.21871 |  | -113.4528 |  | 0.36078 | -0.21871
0.03127 | -0.35453 |  | -161.7779 |  | 0.51445 | -0.35453
0.031289 | -0.48297 |  | -204.9493 |  | 0.65174 | -0.48297
0.031309 | -0.59304 |  | -241.3169 |  | 0.76739 | -0.59304
0.031328 | -0.6865 |  | -269.8012 |  | 0.85797 | -0.6865
0.031348 | -0.75239 |  | -289.1735 |  | 0.91957 | -0.75239
0.031367 | -0.78365 |  | -298.6483 |  | 0.9497 | -0.78365
0.031387 | -0.78084 |  | -298.071 |  | 0.94787 | -0.78084
0.031406 | -0.75484 |  | -287.884 |  | 0.91547 | -0.75484
0.031426 | -0.70691 |  | -268.3693 |  | 0.85341 | -0.70691
0.031445 | -0.6336 |  | -239.0002 |  | 0.76002 | -0.6336
0.031465 | -0.53982 |  | -201.3693 |  | 0.64035 | -0.53982
0.031484 | -0.4253 |  | -156.7477 |  | 0.49846 | -0.4253
0.031504 | -0.2992 |  | -105.8966 |  | 0.33675 | -0.2992
0.031523 | -0.16604 |  | -52.203 |  | 0.16601 | -0.16604
0.031543 | -0.024601 |  | 2.8169 |  | -0.0089578 | -0.024601
0.031563 | 0.1154 |  | 57.9554 |  | -0.1843 | 0.1154
0.031582 | 0.24847 |  | 110.5452 |  | -0.35153 | 0.24847
0.031602 | 0.37402 |  | 159.6285 |  | -0.50762 | 0.37402
0.031621 | 0.48845 |  | 203.4969 |  | -0.64712 | 0.48845
0.031641 | 0.58468 |  | 239.894 |  | -0.76286 | 0.58468
0.03166 | 0.66073 |  | 268.3471 |  | -0.85334 | 0.66073
0.03168 | 0.71511 |  | 288.0689 |  | -0.91606 | 0.71511
0.031699 | 0.74566 |  | 298.3886 |  | -0.94888 | 0.74566
0.031719 | 0.75122 |  | 299.1669 |  | -0.95135 | 0.75122
0.031738 | 0.72739 |  | 289.5892 |  | -0.92089 | 0.72739
0.031758 | 0.67919 |  | 270.0965 |  | -0.85891 | 0.67919
0.031777 | 0.6094 |  | 241.0779 |  | -0.76663 | 0.6094
0.031797 | 0.51702 |  | 203.3491 |  | -0.64665 | 0.51702
0.031816 | 0.40899 |  | 159.3266 |  | -0.50666 | 0.40899
0.031836 | 0.29058 |  | 109.6419 |  | -0.34866 | 0.29058
0.031855 | 0.16844 |  | 56.2603 |  | -0.17891 | 0.16844
0.031875 | 0.042419 |  | 1.409 |  | -0.0044806 | 0.042419
0.031895 | -0.087676 |  | -54.1162 |  | 0.17209 | -0.087676
0.031914 | -0.21444 |  | -106.9695 |  | 0.34016 | -0.21444
0.031934 | -0.33604 |  | -155.7672 |  | 0.49534 | -0.33604
0.031953 | -0.45407 |  | -199.7412 |  | 0.63518 | -0.45407
0.031973 | -0.56887 |  | -236.1659 |  | 0.75101 | -0.56887
0.031992 | -0.67168 |  | -265.3573 |  | 0.84384 | -0.67168
0.032012 | -0.74372 |  | -286.9828 |  | 0.91261 | -0.74372
0.032031 | -0.78059 |  | -298.0471 |  | 0.94779 | -0.78059
0.032051 | -0.78348 |  | -298.9753 |  | 0.95074 | -0.78348
0.03207 | -0.75764 |  | -290.1323 |  | 0.92262 | -0.75764
0.03209 | -0.71196 |  | -270.5601 |  | 0.86038 | -0.71196
0.032109 | -0.64163 |  | -242.3755 |  | 0.77075 | -0.64163
0.032129 | -0.55027 |  | -206.4262 |  | 0.65644 | -0.55027
0.032148 | -0.44115 |  | -162.8182 |  | 0.51776 | -0.44115
0.032168 | -0.31504 |  | -113.4484 |  | 0.36077 | -0.31504
0.032188 | -0.17967 |  | -59.5769 |  | 0.18945 | -0.17967
0.032207 | -0.039126 |  | -3.9248 |  | 0.012481 | -0.039126
0.032227 | 0.1004 |  | 51.3024 |  | -0.16314 | 0.1004
0.032246 | 0.23512 |  | 104.6119 |  | -0.33267 | 0.23512
0.032266 | 0.36103 |  | 153.4435 |  | -0.48795 | 0.36103
0.032285 | 0.47384 |  | 197.3829 |  | -0.62768 | 0.47384
0.032305 | 0.57296 |  | 235.4888 |  | -0.74885 | 0.57296
0.032324 | 0.65275 |  | 265.3292 |  | -0.84375 | 0.65275
0.032344 | 0.71104 |  | 286.4698 |  | -0.91097 | 0.71104
0.032363 | 0.74536 |  | 298.1868 |  | -0.94823 | 0.74536
0.032383 | 0.75141 |  | 299.5747 |  | -0.95265 | 0.75141
0.032402 | 0.73121 |  | 291.1309 |  | -0.9258 | 0.73121
0.032422 | 0.68656 |  | 272.8688 |  | -0.86772 | 0.68656
0.032441 | 0.61964 |  | 245.2774 |  | -0.77998 | 0.61964
0.032461 | 0.53268 |  | 209.3188 |  | -0.66563 | 0.53268
0.03248 | 0.42925 |  | 165.6881 |  | -0.52689 | 0.42925
0.0325 | 0.31205 |  | 116.5696 |  | -0.37069 | 0.31205
0.03252 | 0.18241 |  | 63.6275 |  | -0.20234 | 0.18241
0.032539 | 0.05346 |  | 8.0998 |  | -0.025757 | 0.05346
0.032559 | -0.069972 |  | -47.0981 |  | 0.14977 | -0.069972
0.032578 | -0.19621 |  | -100.0507 |  | 0.31816 | -0.19621
0.032598 | -0.3184 |  | -149.526 |  | 0.47549 | -0.3184
0.032617 | -0.43676 |  | -193.8024 |  | 0.61629 | -0.43676
0.032637 | -0.55527 |  | -231.9598 |  | 0.73763 | -0.55527
0.032656 | -0.65984 |  | -262.591 |  | 0.83504 | -0.65984
0.032676 | -0.73689 |  | -284.8193 |  | 0.90573 | -0.73689
0.032695 | -0.77863 |  | -297.6115 |  | 0.9464 | -0.77863
0.032715 | -0.78442 |  | -299.4342 |  | 0.9522 | -0.78442
0.032734 | -0.76247 |  | -291.4455 |  | 0.9268 | -0.76247
0.032754 | -0.71968 |  | -274.0136 |  | 0.87136 | -0.71968
0.032773 | -0.65289 |  | -246.8576 |  | 0.78501 | -0.65289
0.032793 | -0.5646 |  | -211.9395 |  | 0.67397 | -0.5646
0.032813 | -0.45867 |  | -169.5074 |  | 0.53903 | -0.45867
0.032832 | -0.33424 |  | -120.0844 |  | 0.38187 | -0.33424
0.032852 | -0.20044 |  | -66.7762 |  | 0.21235 | -0.20044
0.032871 | -0.060394 |  | -11.3776 |  | 0.036181 | -0.060394
0.032891 | 0.08104 |  | 44.0716 |  | -0.14015 | 0.08104
0.03291 | 0.21522 |  | 97.0837 |  | -0.30873 | 0.21522
0.03293 | 0.34257 |  | 146.9615 |  | -0.46734 | 0.34257
0.032949 | 0.45766 |  | 192.0147 |  | -0.61061 | 0.45766
0.032969 | 0.55887 |  | 230.6706 |  | -0.73353 | 0.55887
0.032988 | 0.6432 |  | 262.0747 |  | -0.8334 | 0.6432
0.033008 | 0.70423 |  | 284.1467 |  | -0.90359 | 0.70423
0.033027 | 0.74214 |  | 296.7071 |  | -0.94353 | 0.74214
0.033047 | 0.75237 |  | 299.9138 |  | -0.95373 | 0.75237
0.033066 | 0.73482 |  | 292.8438 |  | -0.93124 | 0.73482
0.033086 | 0.69401 |  | 276.0265 |  | -0.87776 | 0.69401
0.033105 | 0.62958 |  | 249.6865 |  | -0.794 | 0.62958
0.033125 | 0.54304 |  | 214.3814 |  | -0.68173 | 0.54304
0.033145 | 0.43951 |  | 171.821 |  | -0.54639 | 0.43951
0.033164 | 0.32335 |  | 123.1412 |  | -0.39159 | 0.32335
0.033184 | 0.19931 |  | 70.4075 |  | -0.2239 | 0.19931
0.033203 | 0.072262 |  | 15.8618 |  | -0.050441 | 0.072262
0.033223 | -0.054108 |  | -39.6555 |  | 0.1261 | -0.054108
0.033242 | -0.17468 |  | -93.4975 |  | 0.29732 | -0.17468
0.033262 | -0.29495 |  | -143.0898 |  | 0.45503 | -0.29495
0.033281 | -0.41611 |  | -188.4731 |  | 0.59934 | -0.41611
0.033301 | -0.53236 |  | -227.3916 |  | 0.72311 | -0.53236
0.03332 | -0.64552 |  | -258.553 |  | 0.8222 | -0.64552
0.03334 | -0.73086 |  | -282.4339 |  | 0.89814 | -0.73086
0.033359 | -0.77573 |  | -296.2879 |  | 0.9422 | -0.77573
0.033379 | -0.78806 |  | -299.7431 |  | 0.95318 | -0.78806
0.033398 | -0.76604 |  | -293.2868 |  | 0.93265 | -0.76604
0.033418 | -0.72595 |  | -276.3988 |  | 0.87895 | -0.72595
0.033438 | -0.66411 |  | -250.8643 |  | 0.79775 | -0.66411
0.033457 | -0.5763 |  | -216.8546 |  | 0.6896 | -0.5763
0.033477 | -0.47358 |  | -175.1318 |  | 0.55692 | -0.47358
0.033496 | -0.35147 |  | -127.2018 |  | 0.4045 | -0.35147
0.033516 | -0.21862 |  | -73.9168 |  | 0.23506 | -0.21862
0.033535 | -0.078681 |  | -18.5608 |  | 0.059023 | -0.078681
0.033555 | 0.064042 |  | 36.8068 |  | -0.11705 | 0.064042
0.033574 | 0.19839 |  | 90.6003 |  | -0.28811 | 0.19839
0.033594 | 0.32677 |  | 140.5076 |  | -0.44681 | 0.32677
0.033613 | 0.44505 |  | 186.4514 |  | -0.59292 | 0.44505
0.033633 | 0.54773 |  | 226.5086 |  | -0.7203 | 0.54773
0.033652 | 0.63234 |  | 258.1656 |  | -0.82097 | 0.63234
0.033672 | 0.69718 |  | 281.786 |  | -0.89608 | 0.69718
0.033691 | 0.73873 |  | 295.9155 |  | -0.94101 | 0.73873
0.033711 | 0.7518 |  | 299.8549 |  | -0.95354 | 0.7518
0.03373 | 0.73887 |  | 294.6062 |  | -0.93685 | 0.73887
0.03375 | 0.70158 |  | 278.9399 |  | -0.88703 | 0.70158
0.03377 | 0.64008 |  | 253.5108 |  | -0.80616 | 0.64008
0.033789 | 0.55617 |  | 219.5657 |  | -0.69822 | 0.55617
0.033809 | 0.45444 |  | 177.62 |  | -0.56483 | 0.45444
0.033828 | 0.34038 |  | 130.0056 |  | -0.41342 | 0.34038
0.033848 | 0.21693 |  | 77.8525 |  | -0.24757 | 0.21693
0.033867 | 0.092766 |  | 22.7615 |  | -0.072382 | 0.092766
0.033887 | -0.028908 |  | -32.5258 |  | 0.10343 | -0.028908
0.033906 | -0.15133 |  | -86.4644 |  | 0.27496 | -0.15133
0.033926 | -0.27702 |  | -136.8159 |  | 0.43507 | -0.27702
0.033945 | -0.40563 |  | -182.4015 |  | 0.58004 | -0.40563
0.033965 | -0.52308 |  | -222.7714 |  | 0.70841 | -0.52308
0.033984 | -0.63175 |  | -255.4022 |  | 0.81218 | -0.63175
0.034004 | -0.72577 |  | -279.8171 |  | 0.88982 | -0.72577
0.034023 | -0.77416 |  | -295.4376 |  | 0.93949 | -0.77416
0.034043 | -0.7851 |  | -299.7839 |  | 0.95331 | -0.7851
0.034063 | -0.77225 |  | -294.398 |  | 0.93619 | -0.77225
0.034082 | -0.73271 |  | -279.7021 |  | 0.88945 | -0.73271
0.034102 | -0.67312 |  | -254.7748 |  | 0.81018 | -0.67312
0.034121 | -0.59025 |  | -222.1244 |  | 0.70636 | -0.59025
0.034141 | -0.48787 |  | -181.6415 |  | 0.57762 | -0.48787
0.03416 | -0.36962 |  | -133.5739 |  | 0.42476 | -0.36962
0.03418 | -0.23662 |  | -81.1462 |  | 0.25805 | -0.23662
0.034199 | -0.097752 |  | -26.0756 |  | 0.082921 | -0.097752
0.034219 | 0.04454 |  | 29.4649 |  | -0.093698 | 0.04454
0.034238 | 0.1813 |  | 83.2089 |  | -0.2646 | 0.1813
0.034258 | 0.30978 |  | 134.0912 |  | -0.42641 | 0.30978
0.034277 | 0.42969 |  | 180.665 |  | -0.57451 | 0.42969
0.034297 | 0.53407 |  | 221.4561 |  | -0.70423 | 0.53407
0.034316 | 0.62253 |  | 254.7707 |  | -0.81017 | 0.62253
0.034336 | 0.68903 |  | 278.9895 |  | -0.88719 | 0.68903
0.034355 | 0.73276 |  | 294.1116 |  | -0.93527 | 0.73276
0.034375 | 0.75242 |  | 300.0313 |  | -0.9541 | 0.75242
0.034395 | 0.74161 |  | 295.7998 |  | -0.94064 | 0.74161
0.034414 | 0.70764 |  | 281.6672 |  | -0.8957 | 0.70764
0.034434 | 0.65073 |  | 257.7063 |  | -0.81951 | 0.65073
0.034453 | 0.56754 |  | 224.447 |  | -0.71374 | 0.56754
0.034473 | 0.46694 |  | 183.6208 |  | -0.58391 | 0.46694
0.034492 | 0.35457 |  | 136.4271 |  | -0.43384 | 0.35457
0.034512 | 0.23118 |  | 84.9165 |  | -0.27003 | 0.23118
0.034531 | 0.10172 |  | 30.6273 |  | -0.097395 | 0.10172
0.034551 | -0.022956 |  | -25.2767 |  | 0.08038 | -0.022956
0.03457 | -0.14182 |  | -79.4378 |  | 0.25261 | -0.14182
0.03459 | -0.26522 |  | -130.157 |  | 0.4139 | -0.26522
0.034609 | -0.38891 |  | -177.0433 |  | 0.563 | -0.38891
0.034629 | -0.50827 |  | -217.5834 |  | 0.69192 | -0.50827
0.034648 | -0.61746 |  | -251.0781 |  | 0.79843 | -0.61746
0.034668 | -0.70703 |  | -277.043 |  | 0.881 | -0.70703
0.034688 | -0.76808 |  | -293.4463 |  | 0.93316 | -0.76808
0.034707 | -0.78588 |  | -299.7994 |  | 0.95336 | -0.78588
0.034727 | -0.773 |  | -295.8216 |  | 0.94071 | -0.773
0.034746 | -0.73885 |  | -281.8675 |  | 0.89634 | -0.73885
0.034766 | -0.68021 |  | -258.6098 |  | 0.82238 | -0.68021
0.034785 | -0.6016 |  | -226.5317 |  | 0.72037 | -0.6016
0.034805 | -0.50228 |  | -186.9536 |  | 0.59451 | -0.50228
0.034824 | -0.38552 |  | -140.4016 |  | 0.44648 | -0.38552
0.034844 | -0.25383 |  | -88.1845 |  | 0.28043 | -0.25383
0.034863 | -0.11319 |  | -33.3696 |  | 0.10612 | -0.11319
0.034883 | 0.028294 |  | 22.2241 |  | -0.070673 | 0.028294
0.034902 | 0.16588 |  | 76.7449 |  | -0.24405 | 0.16588
0.034922 | 0.29461 |  | 127.7092 |  | -0.40612 | 0.29461
0.034941 | 0.41582 |  | 174.8703 |  | -0.55609 | 0.41582
0.034961 | 0.52321 |  | 216.6384 |  | -0.68891 | 0.52321
0.03498 | 0.61145 |  | 250.6329 |  | -0.79701 | 0.61145
0.035 | 0.68216 |  | 276.6485 |  | -0.87974 | 0.68216
0.03502 | 0.72998 |  | 293.1928 |  | -0.93235 | 0.72998
0.035039 | 0.75198 |  | 299.9229 |  | -0.95375 | 0.75198
0.035059 | 0.74565 |  | 297.197 |  | -0.94509 | 0.74565
0.035078 | 0.71348 |  | 284.0057 |  | -0.90314 | 0.71348
0.035098 | 0.65967 |  | 261.3497 |  | -0.83109 | 0.65967
0.035117 | 0.58082 |  | 229.6763 |  | -0.73037 | 0.58082
0.035137 | 0.48207 |  | 189.5928 |  | -0.60291 | 0.48207
0.035156 | 0.37046 |  | 143.4139 |  | -0.45606 | 0.37046
0.035176 | 0.24983 |  | 92.0672 |  | -0.29277 | 0.24983
0.035195 | 0.12278 |  | 37.604 |  | -0.11958 | 0.12278
0.035215 | -0.0087174 |  | -17.4252 |  | 0.055412 | -0.0087174
0.035234 | -0.13148 |  | -72.1543 |  | 0.22945 | -0.13148
0.035254 | -0.24603 |  | -123.9252 |  | 0.39408 | -0.24603
0.035273 | -0.36545 |  | -170.7564 |  | 0.54301 | -0.36545
0.035293 | -0.4851 |  | -212.502 |  | 0.67576 | -0.4851
0.035312 | -0.6005 |  | -246.9605 |  | 0.78533 | -0.6005
0.035332 | -0.69921 |  | -273.5367 |  | 0.86985 | -0.69921
0.035352 | -0.76238 |  | -291.9867 |  | 0.92852 | -0.76238
0.035371 | -0.78668 |  | -299.7156 |  | 0.9531 | -0.78668
0.035391 | -0.77724 |  | -296.8699 |  | 0.94405 | -0.77724
0.03541 | -0.744 |  | -284.2651 |  | 0.90396 | -0.744
0.03543 | -0.68962 |  | -261.7613 |  | 0.8324 | -0.68962
0.035449 | -0.61235 |  | -231.033 |  | 0.73468 | -0.61235
0.035469 | -0.5156 |  | -192.6798 |  | 0.61272 | -0.5156
0.035488 | -0.4003 |  | -146.8658 |  | 0.46703 | -0.4003
0.035508 | -0.27125 |  | -95.5778 |  | 0.30394 | -0.27125
0.035527 | -0.13298 |  | -40.749 |  | 0.12958 | -0.13298
0.035547 | 0.0091585 |  | 15.2365 |  | -0.048452 | 0.0091585
0.035566 | 0.14707 |  | 69.7523 |  | -0.22181 | 0.14707
0.035586 | 0.27816 |  | 121.325 |  | -0.38581 | 0.27816
0.035605 | 0.39987 |  | 168.7084 |  | -0.53649 | 0.39987
0.035625 | 0.50956 |  | 211.1153 |  | -0.67135 | 0.50956
0.035645 | 0.60194 |  | 246.775 |  | -0.78474 | 0.60194
0.035664 | 0.67352 |  | 273.6074 |  | -0.87007 | 0.67352
0.035684 | 0.72476 |  | 291.5411 |  | -0.9271 | 0.72476
0.035703 | 0.75049 |  | 299.7404 |  | -0.95317 | 0.75049
0.035723 | 0.74699 |  | 297.7157 |  | -0.94674 | 0.74699
0.035742 | 0.71833 |  | 286.2845 |  | -0.91038 | 0.71833
0.035762 | 0.66799 |  | 264.8608 |  | -0.84226 | 0.66799
0.035781 | 0.5941 |  | 234.0331 |  | -0.74423 | 0.5941
0.035801 | 0.49781 |  | 195.4669 |  | -0.62158 | 0.49781
0.03582 | 0.38628 |  | 149.7536 |  | -0.47622 | 0.38628
0.03584 | 0.26584 |  | 98.8039 |  | -0.3142 | 0.26584
0.035859 | 0.13845 |  | 45.0647 |  | -0.14331 | 0.13845
0.035879 | 0.0058581 |  | -10.3743 |  | 0.03299 | 0.0058581
0.035898 | -0.11922 |  | -65.29 |  | 0.20762 | -0.11922
0.035918 | -0.2321 |  | -117.252 |  | 0.37286 | -0.2321
0.035937 | -0.35008 |  | -165.0747 |  | 0.52494 | -0.35008
0.035957 | -0.47265 |  | -207.3267 |  | 0.6593 | -0.47265
0.035977 | -0.5851 |  | -242.9308 |  | 0.77252 | -0.5851
0.035996 | -0.684 |  | -270.8106 |  | 0.86118 | -0.684
0.036016 | -0.75646 |  | -289.8713 |  | 0.92179 | -0.75646
0.036035 | -0.7874 |  | -299.3682 |  | 0.95199 | -0.7874
0.036055 | -0.78117 |  | -297.9462 |  | 0.94747 | -0.78117
0.036074 | -0.74944 |  | -286.2891 |  | 0.9104 | -0.74944
0.036094 | -0.69744 |  | -265.5942 |  | 0.84459 | -0.69744
0.036113 | -0.62416 |  | -235.6503 |  | 0.74937 | -0.62416
0.036133 | -0.52942 |  | -198.0786 |  | 0.62989 | -0.52942
0.036152 | -0.41671 |  | -153.5723 |  | 0.48836 | -0.41671
0.036172 | -0.28885 |  | -102.4186 |  | 0.32569 | -0.28885
0.036191 | -0.15213 |  | -48.0604 |  | 0.15283 | -0.15213
0.036211 | -0.012097 |  | 7.5444 |  | -0.023991 | -0.012097
0.03623 | 0.12774 |  | 62.7885 |  | -0.19967 | 0.12774
0.03625 | 0.25918 |  | 114.5274 |  | -0.3642 | 0.25918
0.03627 | 0.38235 |  | 162.6465 |  | -0.51722 | 0.38235
0.036289 | 0.49491 |  | 206.2075 |  | -0.65574 | 0.49491
0.036309 | 0.58892 |  | 242.2416 |  | -0.77033 | 0.58892
0.036328 | 0.66561 |  | 270.5563 |  | -0.86037 | 0.66561
0.036348 | 0.72049 |  | 289.9008 |  | -0.92188 | 0.72049
0.036367 | 0.7488 |  | 298.9933 |  | -0.9508 | 0.7488
0.036387 | 0.75007 |  | 298.7539 |  | -0.95004 | 0.75007
0.036406 | 0.72418 |  | 288.377 |  | -0.91704 | 0.72418
0.036426 | 0.67581 |  | 268.169 |  | -0.85278 | 0.67581
0.036445 | 0.60456 |  | 238.9465 |  | -0.75985 | 0.60456
0.036465 | 0.51196 |  | 200.82 |  | -0.63861 | 0.51196
0.036484 | 0.40426 |  | 156.0661 |  | -0.49629 | 0.40426
0.036504 | 0.28471 |  | 105.982 |  | -0.33702 | 0.28471
0.036523 | 0.16005 |  | 52.1363 |  | -0.16579 | 0.16005
0.036543 | 0.033517 |  | -2.834 |  | 0.009012 | 0.033517
0.036562 | -0.090267 |  | -58.124 |  | 0.18483 | -0.090267
0.036582 | -0.21041 |  | -110.7529 |  | 0.35219 | -0.21041
0.036602 | -0.33221 |  | -158.7431 |  | 0.5048 | -0.33221
0.036621 | -0.45 |  | -202.3863 |  | 0.64359 | -0.45
0.036641 | -0.57053 |  | -238.5974 |  | 0.75874 | -0.57053
0.03666 | -0.68241 |  | -267.2298 |  | 0.84979 | -0.68241
0.03668 | -0.75444 |  | -288.5083 |  | 0.91746 | -0.75444
0.036699 | -0.7859 |  | -298.7698 |  | 0.95009 | -0.7859
0.036719 | -0.78347 |  | -298.6028 |  | 0.94956 | -0.78347
0.036738 | -0.75611 |  | -288.7758 |  | 0.91831 | -0.75611
0.036758 | -0.708 |  | -268.5805 |  | 0.85409 | -0.708
0.036777 | -0.6365 |  | -240.0376 |  | 0.76332 | -0.6365
0.036797 | -0.54567 |  | -203.721 |  | 0.64783 | -0.54567
0.036816 | -0.43541 |  | -159.7399 |  | 0.50797 | -0.43541
0.036836 | -0.30913 |  | -109.7416 |  | 0.34898 | -0.30913
0.036855 | -0.17141 |  | -55.4154 |  | 0.17622 | -0.17141
0.036875 | -0.02953 |  | 0.3627 |  | -0.0011534 | -0.02953
0.036895 | 0.10875 |  | 55.2925 |  | -0.17583 | 0.10875
0.036914 | 0.2416 |  | 108.001 |  | -0.34344 | 0.2416
0.036934 | 0.3651 |  | 156.4339 |  | -0.49746 | 0.3651
0.036953 | 0.47874 |  | 200.2265 |  | -0.63672 | 0.47874
0.036973 | 0.57806 |  | 238.1125 |  | -0.7572 | 0.57806
0.036992 | 0.65667 |  | 267.3706 |  | -0.85024 | 0.65667
0.037012 | 0.71488 |  | 287.7472 |  | -0.91504 | 0.71488
0.037031 | 0.74669 |  | 298.5578 |  | -0.94941 | 0.74669
0.037051 | 0.74973 |  | 299.0519 |  | -0.95099 | 0.74973
0.03707 | 0.72837 |  | 290.0335 |  | -0.92231 | 0.72837
0.03709 | 0.68265 |  | 271.3186 |  | -0.86279 | 0.68265
0.037109 | 0.61396 |  | 243.1375 |  | -0.77318 | 0.61396
0.037129 | 0.52445 |  | 206.485 |  | -0.65662 | 0.52445
0.037148 | 0.41654 |  | 162.1833 |  | -0.51574 | 0.41654
0.037168 | 0.29488 |  | 112.6005 |  | -0.35807 | 0.29488
0.037187 | 0.16749 |  | 59.6234 |  | -0.1896 | 0.16749
0.037207 | 0.04454 |  | 3.9397 |  | -0.012528 | 0.04454
0.037227 | -0.07471 |  | -51.0397 |  | 0.16231 | -0.07471
0.037246 | -0.19662 |  | -103.4454 |  | 0.32896 | -0.19662
0.037266 | -0.31842 |  | -153.0686 |  | 0.48676 | -0.31842
0.037285 | -0.44224 |  | -196.8999 |  | 0.62614 | -0.44224
0.037305 | -0.56309 |  | -234.2601 |  | 0.74495 | -0.56309
0.037324 | -0.6666 |  | -264.6082 |  | 0.84145 | -0.6666
0.037344 | -0.74322 |  | -286.0504 |  | 0.90964 | -0.74322
0.037363 | -0.78141 |  | -297.9949 |  | 0.94762 | -0.78141
0.037383 | -0.78272 |  | -299.1563 |  | 0.95132 | -0.78272
0.037402 | -0.75866 |  | -290.2834 |  | 0.9231 | -0.75866
0.037422 | -0.71384 |  | -272.2165 |  | 0.86565 | -0.71384
0.037441 | -0.64653 |  | -244.581 |  | 0.77777 | -0.64653
0.037461 | -0.55676 |  | -209.0053 |  | 0.66464 | -0.55676
0.03748 | -0.44854 |  | -166.1311 |  | 0.5283 | -0.44854
0.0375 | -0.32305 |  | -116.2946 |  | 0.36982 | -0.32305
0.03752 | -0.1879 |  | -62.5919 |  | 0.19904 | -0.1879
0.037539 | -0.048269 |  | -7.3197 |  | 0.023277 | -0.048269
0.037559 | 0.092467 |  | 48.097 |  | -0.15295 | 0.092467
0.037578 | 0.22561 |  | 100.867 |  | -0.32076 | 0.22561
0.037598 | 0.35114 |  | 150.2624 |  | -0.47783 | 0.35114
0.037617 | 0.4666 |  | 195.2826 |  | -0.621 | 0.4666
0.037637 | 0.5661 |  | 233.4708 |  | -0.74244 | 0.5661
0.037656 | 0.64732 |  | 264.1123 |  | -0.83988 | 0.64732
0.037676 | 0.70648 |  | 285.5216 |  | -0.90796 | 0.70648
0.037695 | 0.7423 |  | 297.1705 |  | -0.945 | 0.7423
0.037715 | 0.75143 |  | 299.7874 |  | -0.95332 | 0.75143
0.037734 | 0.73229 |  | 292.1332 |  | -0.92898 | 0.73229
0.037754 | 0.68978 |  | 274.5309 |  | -0.87301 | 0.68978
0.037773 | 0.62429 |  | 247.5847 |  | -0.78732 | 0.62429
0.037793 | 0.53709 |  | 211.4645 |  | -0.67246 | 0.53709
0.037812 | 0.43373 |  | 168.3607 |  | -0.53539 | 0.43373
0.037832 | 0.31756 |  | 119.5285 |  | -0.3801 | 0.31756
0.037852 | 0.19131 |  | 66.4704 |  | -0.21138 | 0.19131
0.037871 | 0.057568 |  | 11.9726 |  | -0.038073 | 0.057568
0.037891 | -0.073293 |  | -43.4655 |  | 0.13822 | -0.073293
0.03791 | -0.19465 |  | -97.3486 |  | 0.30957 | -0.19465
0.03793 | -0.31068 |  | -146.7505 |  | 0.46667 | -0.31068
0.037949 | -0.42746 |  | -191.5574 |  | 0.60915 | -0.42746
0.037969 | -0.54527 |  | -229.7625 |  | 0.73064 | -0.54527
0.037988 | -0.64654 |  | -260.5451 |  | 0.82853 | -0.64654
0.038008 | -0.72968 |  | -283.4412 |  | 0.90134 | -0.72968
0.038027 | -0.77973 |  | -296.7519 |  | 0.94367 | -0.77973
0.038047 | -0.78397 |  | -300.0153 |  | 0.95405 | -0.78397
0.038066 | -0.76635 |  | -292.4806 |  | 0.93009 | -0.76635
0.038086 | -0.72234 |  | -274.86 |  | 0.87405 | -0.72234
0.038105 | -0.65604 |  | -248.5705 |  | 0.79045 | -0.65604
0.038125 | -0.57282 |  | -213.9148 |  | 0.68025 | -0.57282
0.038145 | -0.46359 |  | -171.7974 |  | 0.54632 | -0.46359
0.038164 | -0.34247 |  | -123.5323 |  | 0.39283 | -0.34247
0.038184 | -0.20794 |  | -70.2651 |  | 0.22344 | -0.20794
0.038203 | -0.065716 |  | -14.5149 |  | 0.046157 | -0.065716
0.038223 | 0.073268 |  | 40.9589 |  | -0.13025 | 0.073268
0.038242 | 0.21017 |  | 94.51 |  | -0.30054 | 0.21017
0.038262 | 0.33499 |  | 144.1765 |  | -0.45848 | 0.33499
0.038281 | 0.45121 |  | 189.424 |  | -0.60237 | 0.45121
0.038301 | 0.55529 |  | 228.855 |  | -0.72776 | 0.55529
0.03832 | 0.63799 |  | 260.2357 |  | -0.82755 | 0.63799
0.03834 | 0.70253 |  | 283.4214 |  | -0.90128 | 0.70253
0.038359 | 0.74172 |  | 296.8489 |  | -0.94398 | 0.74172
0.038379 | 0.75228 |  | 299.9981 |  | -0.95399 | 0.75228
0.038398 | 0.7373 |  | 293.7739 |  | -0.9342 | 0.7373
0.038418 | 0.69761 |  | 277.4022 |  | -0.88214 | 0.69761
0.038437 | 0.63471 |  | 251.4094 |  | -0.79948 | 0.63471
0.038457 | 0.55084 |  | 216.9351 |  | -0.68985 | 0.55084
0.038477 | 0.45101 |  | 174.6775 |  | -0.55547 | 0.45101
0.038496 | 0.33723 |  | 126.4675 |  | -0.40217 | 0.33723
0.038516 | 0.21376 |  | 74.0862 |  | -0.23559 | 0.21376
0.038535 | 0.083204 |  | 19.0808 |  | -0.060677 | 0.083204
0.038555 | -0.045627 |  | -36.3095 |  | 0.11546 | -0.045627
0.038574 | -0.16196 |  | -90.2007 |  | 0.28684 | -0.16196
0.038594 | -0.28071 |  | -140.3952 |  | 0.44646 | -0.28071
0.038613 | -0.40889 |  | -185.26 |  | 0.58913 | -0.40889
0.038633 | -0.53554 |  | -224.6884 |  | 0.71451 | -0.53554
0.038652 | -0.64394 |  | -257.1638 |  | 0.81778 | -0.64394
0.038672 | -0.7253 |  | -281.1204 |  | 0.89396 | -0.7253
0.038691 | -0.77727 |  | -295.8642 |  | 0.94085 | -0.77727
0.038711 | -0.787 |  | -299.7034 |  | 0.95306 | -0.787
0.03873 | -0.76715 |  | -293.1012 |  | 0.93206 | -0.76715
0.03875 | -0.7289 |  | -277.512 |  | 0.88249 | -0.7289
0.03877 | -0.66687 |  | -252.5655 |  | 0.80316 | -0.66687
0.038789 | -0.58526 |  | -219.0927 |  | 0.69671 | -0.58526
0.038809 | -0.48076 |  | -178.0039 |  | 0.56605 | -0.48076
0.038828 | -0.35821 |  | -129.723 |  | 0.41252 | -0.35821
0.038848 | -0.22586 |  | -76.8188 |  | 0.24428 | -0.22586
0.038867 | -0.083939 |  | -21.7106 |  | 0.06904 | -0.083939
0.038887 | 0.057038 |  | 33.8833 |  | -0.10775 | 0.057038
0.038906 | 0.1922 |  | 87.3951 |  | -0.27792 | 0.1922
0.038926 | 0.3201 |  | 137.7841 |  | -0.43815 | 0.3201
0.038945 | 0.43721 |  | 184.1521 |  | -0.5856 | 0.43721
0.038965 | 0.54228 |  | 224.2882 |  | -0.71324 | 0.54228
0.038984 | 0.62917 |  | 256.994 |  | -0.81724 | 0.62917
0.039004 | 0.69444 |  | 280.9582 |  | -0.89345 | 0.69444
0.039023 | 0.73691 |  | 295.3693 |  | -0.93927 | 0.73691
0.039043 | 0.75325 |  | 300.3211 |  | -0.95502 | 0.75325
[5 empty] | -0.93873 | 0.74111
[5 empty] | -0.89152 | 0.70418
[5 empty] | -0.81366 | 0.64481
[5 empty] | -0.70582 | 0.5619
[5 empty] | -0.57462 | 0.46088
[5 empty] | -0.42343 | 0.34665
[5 empty] | -0.25771 | 0.22393
[5 empty] | -0.085059 | 0.096585
[5 empty] | 0.092071 | -0.031999
[5 empty] | 0.26428 | -0.15842
[5 empty] | 0.42532 | -0.27899
[5 empty] | 0.57349 | -0.39455
[5 empty] | 0.69982 | -0.51798
[5 empty] | 0.80459 | -0.62931
[5 empty] | 0.88577 | -0.71306
[5 empty] | 0.93544 | -0.77061
[5 empty] | 0.95376 | -0.78608
[5 empty] | 0.93884 | -0.77188
[5 empty] | 0.89139 | -0.73601
[5 empty] | 0.8158 | -0.67494
[5 empty] | 0.71237 | -0.59506
[5 empty] | 0.58412 | -0.49306
[5 empty] | 0.43519 | -0.37495
[5 empty] | 0.26847 | -0.24374
[5 empty] | 0.093114 | -0.10282
[5 empty] | -0.083013 | 0.036746
[5 empty] | -0.25591 | 0.17371
[5 empty] | -0.41777 | 0.30263
[5 empty] | -0.56591 | 0.42156
[5 empty] | -0.69671 | 0.52899
[5 empty] | -0.80366 | 0.61759
[5 empty] | -0.88464 | 0.68677
[5 empty] | -0.93474 | 0.73275
[5 empty] | -0.95369 | 0.75163
[5 empty] | -0.94284 | 0.74387
[5 empty] | -0.89863 | 0.71085
[5 empty] | -0.82429 | 0.65578
[5 empty] | -0.72232 | 0.57704
[5 empty] | -0.59264 | 0.47891
[5 empty] | -0.44323 | 0.36902
[5 empty] | -0.28024 | 0.24594
[5 empty] | -0.10629 | 0.12022
[5 empty] | 0.069692 | 0.0026846
[5 empty] | 0.24121 | -0.12183
[5 empty] | 0.40535 | -0.2493
[5 empty] | 0.5541 | -0.3743
[5 empty] | 0.68466 | -0.50345
[5 empty] | 0.79438 | -0.61575
0