## EtaStar_Disp
η* 計算シート (変位入力版) Disp→Acc: a = -(2πf)²·d/1000
■ 入力パラメータ
サンプリング周波数 fs | 51199.9984 | Hz | A列全体平均から自動算出
データ点数 N | 2000 | 点
加振周波数 f | 50 | Hz | 黄色: 加振周波数
粉体質量 m_p | 1.61 | g | 黄色: 粉体のみ(基準ジグなら 0)
容器質量 m_c | 2.1 | g | 黄色: 容器(ジグ)質量
合計質量 m_tot | 3.71 | g
角周波数 ω | 314.1593 | rad/s
■ 使い方
1. 「TimeData」シート: A列=時刻[s], B列=力[N], C列=変位[mm] を貼り付け
2. 黄色セルに 加振周波数 f, 粉体質量 m_p, 容器質量 m_c を入力
3. ★ η* の行に答えが自動表示
※ 加速度は a = -(2πf)²·d/1000 でシート内部換算
■ 計算式
D(f) = Σ d[n]·exp(-j2πf·t[n]) ※d はmm単位の生DFT
X(f) = -(2πf)²·D/1000 ※加速度DFT [m/s²]
Y(f) = Σ F[n]·exp(-j2πf·t[n]) ※力DFT
η* = -2π·Im(X*·Y) / (m_tot · ¦X¦²) ※論文式(2)
■ 計算結果
項目 | 値 | 単位 | 備考
Re(D) [変位DFT, mm単位] | 0
Im(D) [変位DFT, mm単位] | 0
Re(Y) [力DFT] | 0.38805
Im(Y) [力DFT] | 0.10684
Re(X) [加速度DFT = -ω²·D/1000] | 0
Im(X) | 0
¦X¦² (加速度パワー) | 0
Re(P_cross) = Re(X)·Re(Y)+Im(X)·Im(Y) | 0
Im(P_cross) = Re(X)·Im(Y)-Im(X)·Re(Y) | 0
A_disp (変位振幅) | 0 | mm
A_acc (加速度振幅) | 0 | m/s²
v_c,max (容器最大速度) | 0 | m/s
★ η* (Reduced Loss Factor) | #DIV/0! | - | 論文 式(2)
(検算) E_diss [J] | 0 | J
(検算) 基準KE ½·m_tot·v² [J] | 0 | J
(検算) E_diss / KE | #DIV/0! | - | η* と一致するはず

## EtaStar_Acc
η* 計算シート (加速度入力版) Acc 直接使用
■ 入力パラメータ
サンプリング周波数 fs | 51199.9984 | Hz | A列全体平均から自動算出
データ点数 N | 2000 | 点
加振周波数 f | 1500 | Hz | 黄色: 加振周波数
粉体質量 m_p | 0.754 | g | 黄色: 粉体のみ(基準ジグなら 0)
容器質量 m_c | 0.88 | g | 黄色: 容器(ジグ)質量
合計質量 m_tot | 1.634 | g
角周波数 ω | 9424.778 | rad/s
■ 使い方
1. 「TimeData」シート: A列=時刻[s], B列=力[N], D列=加速度[m/s²] を貼り付け
2. 黄色セルに 加振周波数 f, 粉体質量 m_p, 容器質量 m_c を入力
3. ★ η* の行に答えが自動表示
※ 加速度を直接使用(微分・変換なし)
■ 計算式
X(f) = Σ a[n]·exp(-j2πf·t[n]) ※加速度DFT [m/s²]
Y(f) = Σ F[n]·exp(-j2πf·t[n]) ※力DFT
η* = -2π·Im(X*·Y) / (m_tot · ¦X¦²) ※論文式(2)
■ 計算結果
項目 | 値 | 単位 | 備考
Re(Y) [力DFT] | 972.8504
Im(Y) [力DFT] | -241.3734
Re(X) [加速度DFT] | 387690.1945
Im(X) [加速度DFT] | -82911.5478
¦X¦² (加速度パワー) | 157178011676.308
Re(P_cross) = Re(X)·Re(Y)+Im(X)·Im(Y) | 397177194.5162
Im(P_cross) = Re(X)·Im(Y)-Im(X)·Re(Y) | -12917573.3432
A_acc (加速度振幅) | 396.4568 | m/s²
v_c,max (容器最大速度) | 0.042065 | m/s
★ η* (Reduced Loss Factor) | 0.31602 | - | 論文 式(2)
(検算) E_diss [J] | 4.5687e-07 | J
(検算) 基準KE ½·m_tot·v² [J] | 1.4457e-06 | J
(検算) E_diss / KE | 0.31602 | - | η* と一致するはず

## TimeData
時刻 t [s] | 力 F [N] | 変位 d [mm] ← Disp版で使う | 加速度 a [m/s²] ← Acc版で使う
0 | 0.96968 |  | 386.4358 | ← A: 時刻[s], B: 力[N] は両方で使用 | -1.2289 | 0.96968
1.9531e-05 | 0.99551 |  | 394.9865 | ← C: 変位[mm] → EtaStar_Disp シート | -1.2561 | 0.99551
3.9063e-05 | 0.9867 |  | 391.1336 | ← D: 加速度[m/s²] → EtaStar_Acc シート | -1.2438 | 0.9867
5.8594e-05 | 0.94594 |  | 374.4305 | ※ どちらか片方のみ埋めればOK(使う方のシートで計算) | -1.1907 | 0.94594
7.8125e-05 | 0.87577 |  | 345.2607 |  | -1.0979 | 0.87577
9.7656e-05 | 0.77389 |  | 303.8124 |  | -0.96612 | 0.77389
0.00011719 | 0.642 |  | 250.4464 |  | -0.79642 | 0.642
0.00013672 | 0.4913 |  | 189.0664 |  | -0.60123 | 0.4913
0.00015625 | 0.32744 |  | 121.7738 |  | -0.38724 | 0.32744
0.00017578 | 0.15716 |  | 49.8646 |  | -0.15857 | 0.15716
0.00019531 | -0.01043 |  | -23.19 |  | 0.073744 | -0.01043
0.00021484 | -0.18342 |  | -94.572 |  | 0.30074 | -0.18342
0.00023437 | -0.35417 |  | -162.5053 |  | 0.51677 | -0.35417
0.00025391 | -0.50482 |  | -224.8934 |  | 0.71516 | -0.50482
0.00027344 | -0.65411 |  | -279.2844 |  | 0.88812 | -0.65411
0.00029297 | -0.79576 |  | -325.0667 |  | 1.0337 | -0.79576
0.0003125 | -0.91011 |  | -360.9541 |  | 1.1478 | -0.91011
0.00033203 | -0.99284 |  | -384.7358 |  | 1.2235 | -0.99284
0.00035156 | -1.0226 |  | -395.3525 |  | 1.2572 | -1.0226
0.00037109 | -1.0105 |  | -391.8975 |  | 1.2462 | -1.0105
0.00039063 | -0.97027 |  | -375.2956 |  | 1.1934 | -0.97027
0.00041016 | -0.89675 |  | -346.5642 |  | 1.1021 | -0.89675
0.00042969 | -0.79745 |  | -306.1102 |  | 0.97343 | -0.79745
0.00044922 | -0.66971 |  | -255.0829 |  | 0.81116 | -0.66971
0.00046875 | -0.51639 |  | -194.4171 |  | 0.61825 | -0.51639
0.00048828 | -0.34507 |  | -126.3771 |  | 0.40188 | -0.34507
0.00050781 | -0.16025 |  | -54.0687 |  | 0.17194 | -0.16025
0.00052734 | 0.026623 |  | 19.7094 |  | -0.062676 | 0.026623
0.00054688 | 0.20973 |  | 91.5542 |  | -0.29114 | 0.20973
0.00056641 | 0.38257 |  | 159.159 |  | -0.50613 | 0.38257
0.00058594 | 0.54133 |  | 221.9054 |  | -0.70566 | 0.54133
0.00060547 | 0.68488 |  | 277.6899 |  | -0.88305 | 0.68488
0.000625 | 0.80539 |  | 324.2412 |  | -1.0311 | 0.80539
0.00064453 | 0.89903 |  | 360.1783 |  | -1.1454 | 0.89903
0.00066406 | 0.96319 |  | 383.8786 |  | -1.2207 | 0.96319
0.00068359 | 0.99432 |  | 394.9874 |  | -1.2561 | 0.99432
0.00070312 | 0.99072 |  | 392.5786 |  | -1.2484 | 0.99072
0.00072266 | 0.95317 |  | 376.9884 |  | -1.1988 | 0.95317
0.00074219 | 0.88623 |  | 349.8497 |  | -1.1125 | 0.88623
0.00076172 | 0.7878 |  | 309.7503 |  | -0.98501 | 0.7878
0.00078125 | 0.65985 |  | 257.8004 |  | -0.81981 | 0.65985
0.00080078 | 0.5127 |  | 197.6806 |  | -0.62862 | 0.5127
0.00082031 | 0.35024 |  | 130.9786 |  | -0.41651 | 0.35024
0.00083984 | 0.17776 |  | 59.7965 |  | -0.19015 | 0.17776
0.00085938 | 0.0012485 |  | -13.4055 |  | 0.04263 | 0.0012485
0.00087891 | -0.1717 |  | -85.6975 |  | 0.27252 | -0.1717
0.00089844 | -0.33463 |  | -154.0578 |  | 0.4899 | -0.33463
0.00091797 | -0.49372 |  | -217.0656 |  | 0.69027 | -0.49372
0.0009375 | -0.64523 |  | -272.6195 |  | 0.86693 | -0.64523
0.00095703 | -0.77893 |  | -319.2579 |  | 1.0152 | -0.77893
0.00097656 | -0.89916 |  | -356.7138 |  | 1.1343 | -0.89916
0.00099609 | -0.98106 |  | -382.7956 |  | 1.2173 | -0.98106
0.0010156 | -1.0174 |  | -394.8943 |  | 1.2558 | -1.0174
0.0010352 | -1.018 |  | -393.1066 |  | 1.2501 | -1.018
0.0010547 | -0.97483 |  | -378.0673 |  | 1.2023 | -0.97483
0.0010742 | -0.90778 |  | -350.8585 |  | 1.1157 | -0.90778
0.0010938 | -0.81319 |  | -312.1175 |  | 0.99253 | -0.81319
0.0011133 | -0.68569 |  | -262.2143 |  | 0.83384 | -0.68569
0.0011328 | -0.53755 |  | -203.1228 |  | 0.64593 | -0.53755
0.0011523 | -0.36589 |  | -135.7832 |  | 0.43179 | -0.36589
0.0011719 | -0.18393 |  | -63.351 |  | 0.20146 | -0.18393
0.0011914 | 0.002665 |  | 9.9766 |  | -0.031726 | 0.002665
0.0012109 | 0.18827 |  | 82.2959 |  | -0.2617 | 0.18827
0.0012305 | 0.35882 |  | 150.4781 |  | -0.47852 | 0.35882
0.00125 | 0.51975 |  | 213.6394 |  | -0.67937 | 0.51975
0.0012695 | 0.66807 |  | 270.8297 |  | -0.86124 | 0.66807
0.0012891 | 0.79243 |  | 318.711 |  | -1.0135 | 0.79243
0.0013086 | 0.89018 |  | 356.1472 |  | -1.1325 | 0.89018
0.0013281 | 0.9578 |  | 381.7824 |  | -1.2141 | 0.9578
0.0013477 | 0.99215 |  | 394.0682 |  | -1.2531 | 0.99215
0.0013672 | 0.99252 |  | 393.3865 |  | -1.251 | 0.99252
0.0013867 | 0.95917 |  | 379.8201 |  | -1.2078 | 0.95917
0.0014062 | 0.89575 |  | 353.978 |  | -1.1257 | 0.89575
0.0014258 | 0.80334 |  | 315.9651 |  | -1.0048 | 0.80334
0.0014453 | 0.6791 |  | 265.4342 |  | -0.84408 | 0.6791
0.0014648 | 0.53111 |  | 205.867 |  | -0.65466 | 0.53111
0.0014844 | 0.36821 |  | 140.2203 |  | -0.4459 | 0.36821
0.0015039 | 0.19467 |  | 69.2292 |  | -0.22015 | 0.19467
0.0015234 | 0.022795 |  | -3.9501 |  | 0.012561 | 0.022795
0.001543 | -0.14813 |  | -76.2713 |  | 0.24254 | -0.14813
0.0015625 | -0.31731 |  | -145.2921 |  | 0.46203 | -0.31731
0.001582 | -0.46801 |  | -209.1078 |  | 0.66496 | -0.46801
0.0016016 | -0.61443 |  | -265.8686 |  | 0.84546 | -0.61443
0.0016211 | -0.76158 |  | -313.7153 |  | 0.99761 | -0.76158
0.0016406 | -0.88224 |  | -352.4689 |  | 1.1209 | -0.88224
0.0016602 | -0.97302 |  | -380.1538 |  | 1.2089 | -0.97302
0.0016797 | -1.0196 |  | -394.3585 |  | 1.2541 | -1.0196
0.0016992 | -1.0165 |  | -394.3733 |  | 1.2541 | -1.0165
0.0017188 | -0.98332 |  | -380.8447 |  | 1.2111 | -0.98332
0.0017383 | -0.91881 |  | -355.1969 |  | 1.1295 | -0.91881
0.0017578 | -0.82578 |  | -317.9456 |  | 1.0111 | -0.82578
0.0017773 | -0.70527 |  | -269.7706 |  | 0.85787 | -0.70527
0.0017969 | -0.55771 |  | -211.6224 |  | 0.67296 | -0.55771
0.0018164 | -0.39081 |  | -145.2297 |  | 0.46183 | -0.39081
0.0018359 | -0.20802 |  | -73.3635 |  | 0.2333 | -0.20802
0.0018555 | -0.020035 |  | 0.48008 |  | -0.0015266 | -0.020035
0.001875 | 0.16385 |  | 72.7472 |  | -0.23134 | 0.16385
0.0018945 | 0.33761 |  | 141.5156 |  | -0.45002 | 0.33761
0.0019141 | 0.50067 |  | 205.539 |  | -0.65361 | 0.50067
0.0019336 | 0.65089 |  | 263.4186 |  | -0.83767 | 0.65089
0.0019531 | 0.77691 |  | 312.8652 |  | -0.99491 | 0.77691
0.0019727 | 0.87716 |  | 351.7858 |  | -1.1187 | 0.87716
0.0019922 | 0.94968 |  | 378.9377 |  | -1.205 | 0.94968
0.0020117 | 0.98932 |  | 393.1682 |  | -1.2503 | 0.98932
0.0020313 | 0.99468 |  | 394.0299 |  | -1.253 | 0.99468
0.0020508 | 0.9648 |  | 382.0862 |  | -1.215 | 0.9648
0.0020703 | 0.906 |  | 358.2252 |  | -1.1392 | 0.906
0.0020898 | 0.81754 |  | 321.5836 |  | -1.0226 | 0.81754
0.0021094 | 0.69704 |  | 272.6158 |  | -0.86692 | 0.69704
0.0021289 | 0.55317 |  | 214.3663 |  | -0.68168 | 0.55317
0.0021484 | 0.39244 |  | 148.884 |  | -0.47345 | 0.39244
0.002168 | 0.2225 |  | 78.6771 |  | -0.25019 | 0.2225
0.0021875 | 0.047819 |  | 5.9686 |  | -0.01898 | 0.047819
0.002207 | -0.12639 |  | -66.9221 |  | 0.21281 | -0.12639
0.0022266 | -0.29309 |  | -136.3755 |  | 0.43367 | -0.29309
0.0022461 | -0.45562 |  | -200.9007 |  | 0.63886 | -0.45562
0.0022656 | -0.602 |  | -259.0496 |  | 0.82378 | -0.602
0.0022852 | -0.73645 |  | -308.0524 |  | 0.97961 | -0.73645
0.0023047 | -0.86809 |  | -347.8566 |  | 1.1062 | -0.86809
0.0023242 | -0.96329 |  | -377.155 |  | 1.1994 | -0.96329
0.0023437 | -1.014 |  | -392.916 |  | 1.2495 | -1.014
0.0023633 | -1.0229 |  | -395.1208 |  | 1.2565 | -1.0229
0.0023828 | -0.98816 |  | -383.6381 |  | 1.22 | -0.98816
0.0024023 | -0.93008 |  | -359.3377 |  | 1.1427 | -0.93008
0.0024219 | -0.84168 |  | -323.756 |  | 1.0295 | -0.84168
0.0024414 | -0.72116 |  | -276.5308 |  | 0.87937 | -0.72116
0.0024609 | -0.57922 |  | -219.4916 |  | 0.69798 | -0.57922
0.0024805 | -0.41266 |  | -154.361 |  | 0.49087 | -0.41266
0.0025 | -0.2333 |  | -83.1401 |  | 0.26439 | -0.2333
0.0025195 | -0.04686 |  | -9.6127 |  | 0.030568 | -0.04686
0.0025391 | 0.13949 |  | 63.3881 |  | -0.20157 | 0.13949
0.0025586 | 0.31466 |  | 132.7466 |  | -0.42213 | 0.31466
0.0025781 | 0.48101 |  | 197.5117 |  | -0.62809 | 0.48101
0.0025977 | 0.63309 |  | 256.6497 |  | -0.81615 | 0.63309
0.0026172 | 0.76235 |  | 306.8454 |  | -0.97577 | 0.76235
0.0026367 | 0.86629 |  | 347.2701 |  | -1.1043 | 0.86629
0.0026563 | 0.94238 |  | 376.3682 |  | -1.1969 | 0.94238
0.0026758 | 0.98601 |  | 392.0107 |  | -1.2466 | 0.98601
0.0026953 | 0.99513 |  | 394.8582 |  | -1.2556 | 0.99513
0.0027148 | 0.97114 |  | 384.7906 |  | -1.2236 | 0.97114
0.0027344 | 0.91579 |  | 362.0506 |  | -1.1513 | 0.91579
0.0027539 | 0.83078 |  | 327.2236 |  | -1.0406 | 0.83078
0.0027734 | 0.71459 |  | 279.7804 |  | -0.8897 | 0.71459
0.002793 | 0.57461 |  | 222.4369 |  | -0.70735 | 0.57461
0.0028125 | 0.41751 |  | 158.2353 |  | -0.50319 | 0.41751
0.002832 | 0.24473 |  | 88.3831 |  | -0.28106 | 0.24473
0.0028516 | 0.072412 |  | 15.6091 |  | -0.049637 | 0.072412
0.0028711 | -0.095139 |  | -57.5516 |  | 0.18301 | -0.095139
0.0028906 | -0.26596 |  | -127.5871 |  | 0.40573 | -0.26596
0.0029102 | -0.4296 |  | -192.3415 |  | 0.61165 | -0.4296
0.0029297 | -0.57898 |  | -251.5562 |  | 0.79995 | -0.57898
0.0029492 | -0.72559 |  | -301.9055 |  | 0.96006 | -0.72559
0.0029688 | -0.85763 |  | -343.0097 |  | 1.0908 | -0.85763
0.0029883 | -0.95502 |  | -374.3594 |  | 1.1905 | -0.95502
0.0030078 | -1.014 |  | -391.8302 |  | 1.246 | -1.014
0.0030273 | -1.0227 |  | -395.505 |  | 1.2577 | -1.0227
0.0030469 | -0.99294 |  | -385.6947 |  | 1.2265 | -0.99294
0.0030664 | -0.9393 |  | -362.716 |  | 1.1534 | -0.9393
0.0030859 | -0.85425 |  | -328.9513 |  | 1.0461 | -0.85425
0.0031055 | -0.74122 |  | -283.7945 |  | 0.90247 | -0.74122
0.003125 | -0.60206 |  | -227.6656 |  | 0.72398 | -0.60206
0.0031445 | -0.43941 |  | -163.433 |  | 0.51972 | -0.43941
0.0031641 | -0.26056 |  | -92.753 |  | 0.29495 | -0.26056
0.0031836 | -0.07281 |  | -18.9885 |  | 0.060384 | -0.07281
0.0032031 | 0.1123 |  | 53.7936 |  | -0.17106 | 0.1123
0.0032227 | 0.29121 |  | 123.6292 |  | -0.39314 | 0.29121
0.0032422 | 0.45903 |  | 188.9997 |  | -0.60102 | 0.45903
0.0032617 | 0.61111 |  | 248.8686 |  | -0.7914 | 0.61111
0.0032812 | 0.74553 |  | 300.9799 |  | -0.95712 | 0.74553
0.0033008 | 0.85401 |  | 342.6135 |  | -1.0895 | 0.85401
0.0033203 | 0.93402 |  | 372.9381 |  | -1.1859 | 0.93402
0.0033398 | 0.98266 |  | 390.6843 |  | -1.2424 | 0.98266
0.0033594 | 0.99576 |  | 395.0132 |  | -1.2561 | 0.99576
0.0033789 | 0.97625 |  | 386.4783 |  | -1.229 | 0.97625
0.0033984 | 0.92587 |  | 365.7541 |  | -1.1631 | 0.92587
0.003418 | 0.84469 |  | 332.5557 |  | -1.0575 | 0.84469
0.0034375 | 0.73386 |  | 286.6465 |  | -0.91154 | 0.73386
0.003457 | 0.59752 |  | 230.419 |  | -0.73273 | 0.59752
0.0034766 | 0.44139 |  | 166.7591 |  | -0.53029 | 0.44139
0.0034961 | 0.27385 |  | 97.7108 |  | -0.31072 | 0.27385
0.0035156 | 0.10151 |  | 25.3021 |  | -0.080461 | 0.10151
0.0035352 | -0.073868 |  | -47.8001 |  | 0.152 | -0.073868
0.0035547 | -0.24349 |  | -118.2913 |  | 0.37617 | -0.24349
0.0035742 | -0.40703 |  | -184.4173 |  | 0.58645 | -0.40703
0.0035938 | -0.56963 |  | -244.1738 |  | 0.77647 | -0.56963
0.0036133 | -0.71376 |  | -295.8624 |  | 0.94084 | -0.71376
0.0036328 | -0.83727 |  | -338.6538 |  | 1.0769 | -0.83727
0.0036523 | -0.94666 |  | -370.5208 |  | 1.1783 | -0.94666
0.0036719 | -1.0053 |  | -390.2509 |  | 1.241 | -1.0053
0.0036914 | -1.0214 |  | -395.7654 |  | 1.2585 | -1.0214
0.0037109 | -1.0057 |  | -387.4167 |  | 1.232 | -1.0057
0.0037305 | -0.94678 |  | -367.1987 |  | 1.1677 | -0.94678
0.00375 | -0.86881 |  | -334.3094 |  | 1.0631 | -0.86881
0.0037695 | -0.75876 |  | -289.8954 |  | 0.92187 | -0.75876
0.0037891 | -0.61944 |  | -235.6316 |  | 0.74931 | -0.61944
0.0038086 | -0.46225 |  | -172.0993 |  | 0.54728 | -0.46225
0.0038281 | -0.28141 |  | -102.2259 |  | 0.32508 | -0.28141
0.0038477 | -0.098892 |  | -29.275 |  | 0.093094 | -0.098892
0.0038672 | 0.08687 |  | 44.3034 |  | -0.14088 | 0.08687
0.0038867 | 0.26826 |  | 114.8102 |  | -0.3651 | 0.26826
0.0039062 | 0.4349 |  | 180.758 |  | -0.57481 | 0.4349
0.0039258 | 0.59301 |  | 241.8274 |  | -0.76901 | 0.59301
0.0039453 | 0.72855 |  | 294.5076 |  | -0.93653 | 0.72855
0.0039648 | 0.84064 |  | 337.5522 |  | -1.0734 | 0.84064
0.0039844 | 0.92612 |  | 369.783 |  | -1.1759 | 0.92612
0.0040039 | 0.97724 |  | 388.9887 |  | -1.237 | 0.97724
0.0040234 | 0.997 |  | 395.4736 |  | -1.2576 | 0.997
0.004043 | 0.98093 |  | 388.7063 |  | -1.2361 | 0.98093
0.0040625 | 0.93396 |  | 369.3101 |  | -1.1744 | 0.93396
0.004082 | 0.85846 |  | 337.8434 |  | -1.0743 | 0.85846
0.0041016 | 0.74945 |  | 293.3776 |  | -0.93294 | 0.74945
0.0041211 | 0.61405 |  | 238.4401 |  | -0.75824 | 0.61405
0.0041406 | 0.46082 |  | 175.8628 |  | -0.55924 | 0.46082
0.0041602 | 0.29437 |  | 107.247 |  | -0.34105 | 0.29437
0.0041797 | 0.1222 |  | 35.2423 |  | -0.11207 | 0.1222
0.0041992 | -0.048817 |  | -38.0945 |  | 0.12114 | -0.048817
0.0042188 | -0.22011 |  | -109.4246 |  | 0.34797 | -0.22011
0.0042383 | -0.38446 |  | -175.5479 |  | 0.55824 | -0.38446
0.0042578 | -0.54075 |  | -236.3763 |  | 0.75168 | -0.54075
0.0042773 | -0.69394 |  | -289.3924 |  | 0.92027 | -0.69394
0.0042969 | -0.82463 |  | -332.9858 |  | 1.0589 | -0.82463
0.0043164 | -0.9283 |  | -367.2132 |  | 1.1677 | -0.9283
0.0043359 | -1.0013 |  | -388.3572 |  | 1.235 | -1.0013
0.0043555 | -1.0239 |  | -395.4733 |  | 1.2576 | -1.0239
0.004375 | -1.0055 |  | -389.2535 |  | 1.2378 | -1.0055
0.0043945 | -0.95563 |  | -369.9563 |  | 1.1765 | -0.95563
0.0044141 | -0.87872 |  | -339.1726 |  | 1.0786 | -0.87872
0.0044336 | -0.77583 |  | -296.5669 |  | 0.94308 | -0.77583
0.0044531 | -0.64018 |  | -243.1865 |  | 0.77333 | -0.64018
0.0044727 | -0.4824 |  | -180.9876 |  | 0.57554 | -0.4824
0.0044922 | -0.30745 |  | -111.4415 |  | 0.35438 | -0.30745
0.0045117 | -0.12151 |  | -38.4652 |  | 0.12232 | -0.12151
0.0045312 | 0.064654 |  | 34.7909 |  | -0.11063 | 0.064654
0.0045508 | 0.24656 |  | 105.8892 |  | -0.33673 | 0.24656
0.0045703 | 0.41435 |  | 172.3832 |  | -0.54818 | 0.41435
0.0045898 | 0.57082 |  | 233.9627 |  | -0.744 | 0.57082
0.0046094 | 0.71268 |  | 288.5551 |  | -0.91761 | 0.71268
0.0046289 | 0.82713 |  | 332.7553 |  | -1.0582 | 0.82713
0.0046484 | 0.91519 |  | 366.1695 |  | -1.1644 | 0.91519
0.004668 | 0.97274 |  | 387.5525 |  | -1.2324 | 0.97274
0.0046875 | 0.99673 |  | 395.366 |  | -1.2573 | 0.99673
0.004707 | 0.98621 |  | 390.3456 |  | -1.2413 | 0.98621
0.0047266 | 0.94159 |  | 372.7182 |  | -1.1852 | 0.94159
0.0047461 | 0.86932 |  | 342.677 |  | -1.0897 | 0.86932
0.0047656 | 0.76568 |  | 300.1551 |  | -0.95449 | 0.76568
0.0047852 | 0.63271 |  | 246.2743 |  | -0.78315 | 0.63271
0.0048047 | 0.48218 |  | 184.3908 |  | -0.58636 | 0.48218
0.0048242 | 0.31694 |  | 116.6277 |  | -0.37088 | 0.31694
0.0048437 | 0.14217 |  | 44.7914 |  | -0.14244 | 0.14217
0.0048633 | -0.030866 |  | -28.5165 |  | 0.090682 | -0.030866
0.0048828 | -0.20003 |  | -100.0711 |  | 0.31823 | -0.20003
0.0049023 | -0.36683 |  | -167.1796 |  | 0.53163 | -0.36683
0.0049219 | -0.51905 |  | -229.0373 |  | 0.72834 | -0.51905
0.0049414 | -0.66326 |  | -283.1523 |  | 0.90042 | -0.66326
0.0049609 | -0.80636 |  | -327.8481 |  | 1.0426 | -0.80636
0.0049805 | -0.91902 |  | -363.1918 |  | 1.1549 | -0.91902
0.005 | -0.99475 |  | -386.4456 |  | 1.2289 | -0.99475
0.0050195 | -1.0266 |  | -395.6613 |  | 1.2582 | -1.0266
0.0050391 | -1.0087 |  | -391.0739 |  | 1.2436 | -1.0087
0.0050586 | -0.96482 |  | -373.478 |  | 1.1877 | -0.96482
0.0050781 | -0.89275 |  | -343.9459 |  | 1.0937 | -0.89275
0.0050977 | -0.78842 |  | -302.7603 |  | 0.96278 | -0.78842
0.0051172 | -0.6592 |  | -250.9977 |  | 0.79817 | -0.6592
0.0051367 | -0.50387 |  | -189.9991 |  | 0.6042 | -0.50387
0.0051563 | -0.33153 |  | -121.2997 |  | 0.38573 | -0.33153
0.0051758 | -0.14618 |  | -48.3794 |  | 0.15385 | -0.14618
0.0051953 | 0.042778 |  | 25.1608 |  | -0.080011 | 0.042778
0.0052148 | 0.22219 |  | 96.532 |  | -0.30697 | 0.22219
0.0052344 | 0.39309 |  | 163.6723 |  | -0.52048 | 0.39309
0.0052539 | 0.55232 |  | 225.9025 |  | -0.71837 | 0.55232
0.0052734 | 0.69491 |  | 281.3908 |  | -0.89482 | 0.69491
0.005293 | 0.81369 |  | 327.4654 |  | -1.0413 | 0.81369
0.0053125 | 0.90403 |  | 362.5239 |  | -1.1528 | 0.90403
0.005332 | 0.9669 |  | 385.1327 |  | -1.2247 | 0.9669
0.0053516 | 0.99564 |  | 394.927 |  | -1.2559 | 0.99564
0.0053711 | 0.98839 |  | 391.5572 |  | -1.2452 | 0.98839
0.0053906 | 0.94989 |  | 375.5349 |  | -1.1942 | 0.94989
0.0054102 | 0.88186 |  | 347.6415 |  | -1.1055 | 0.88186
0.0054297 | 0.78161 |  | 306.4541 |  | -0.97452 | 0.78161
0.0054492 | 0.6497 |  | 253.8008 |  | -0.80709 | 0.6497
0.0054687 | 0.49816 |  | 193.0147 |  | -0.61379 | 0.49816
0.0054883 | 0.33505 |  | 125.6165 |  | -0.39946 | 0.33505
0.0055078 | 0.16569 |  | 54.3917 |  | -0.17297 | 0.16569
0.0055273 | -0.0072337 |  | -18.7015 |  | 0.059471 | -0.0072337
0.0055469 | -0.18389 |  | -90.6878 |  | 0.28839 | -0.18389
0.0055664 | -0.35004 |  | -158.4241 |  | 0.50379 | -0.35004
0.0055859 | -0.50303 |  | -221.2985 |  | 0.70373 | -0.50303
0.0056055 | -0.64886 |  | -276.7061 |  | 0.87993 | -0.64886
0.005625 | -0.78629 |  | -322.4925 |  | 1.0255 | -0.78629
0.0056445 | -0.90436 |  | -359.0126 |  | 1.1417 | -0.90436
0.0056641 | -0.98568 |  | -383.817 |  | 1.2205 | -0.98568
0.0056836 | -1.0234 |  | -395.0462 |  | 1.2562 | -1.0234
0.0057031 | -1.0135 |  | -392.7179 |  | 1.2488 | -1.0135
0.0057227 | -0.97228 |  | -376.5906 |  | 1.1976 | -0.97228
0.0057422 | -0.90453 |  | -348.578 |  | 1.1085 | -0.90453
0.0057617 | -0.80315 |  | -308.8449 |  | 0.98213 | -0.80315
0.0057812 | -0.6773 |  | -257.9171 |  | 0.82018 | -0.6773
0.0058008 | -0.52572 |  | -198.3625 |  | 0.63079 | -0.52572
0.0058203 | -0.35491 |  | -130.7768 |  | 0.41587 | -0.35491
0.0058398 | -0.17257 |  | -58.2813 |  | 0.18533 | -0.17257
0.0058594 | 0.01547 |  | 15.3415 |  | -0.048786 | 0.01547
0.0058789 | 0.19711 |  | 87.5932 |  | -0.27855 | 0.19711
0.0058984 | 0.37073 |  | 155.4115 |  | -0.49421 | 0.37073
0.005918 | 0.53156 |  | 218.2934 |  | -0.69417 | 0.53156
0.0059375 | 0.67624 |  | 274.7557 |  | -0.87372 | 0.67624
0.005957 | 0.79931 |  | 321.6497 |  | -1.0228 | 0.79931
0.0059766 | 0.89421 |  | 358.3151 |  | -1.1394 | 0.89421
0.0059961 | 0.96137 |  | 383.2796 |  | -1.2188 | 0.96137
0.0060156 | 0.9945 |  | 394.711 |  | -1.2552 | 0.9945
0.0060352 | 0.99214 |  | 393.0676 |  | -1.25 | 0.99214
0.0060547 | 0.95719 |  | 378.5292 |  | -1.2037 | 0.95719
0.0060742 | 0.89192 |  | 351.6531 |  | -1.1183 | 0.89192
0.0060938 | 0.79657 |  | 312.5574 |  | -0.99393 | 0.79657
0.0061133 | 0.66995 |  | 261.4682 |  | -0.83147 | 0.66995
0.0061328 | 0.52286 |  | 201.7034 |  | -0.64142 | 0.52286
0.0061523 | 0.36129 |  | 135.3374 |  | -0.43037 | 0.36129
0.0061719 | 0.18791 |  | 63.8786 |  | -0.20313 | 0.18791
0.0061914 | 0.016404 |  | -9.2758 |  | 0.029497 | 0.016404
0.0062109 | -0.14737 |  | -81.5572 |  | 0.25935 | -0.14737
0.0062305 | -0.30756 |  | -149.9903 |  | 0.47697 | -0.30756
0.00625 | -0.46941 |  | -212.8308 |  | 0.6768 | -0.46941
0.0062695 | -0.62998 |  | -269.1663 |  | 0.85595 | -0.62998
0.0062891 | -0.77536 |  | -316.9884 |  | 1.008 | -0.77536
0.0063086 | -0.89305 |  | -355.2852 |  | 1.1298 | -0.89305
0.0063281 | -0.98005 |  | -381.861 |  | 1.2143 | -0.98005
0.0063477 | -1.0226 |  | -394.4698 |  | 1.2544 | -1.0226
0.0063672 | -1.0171 |  | -393.184 |  | 1.2503 | -1.0171
0.0063867 | -0.98056 |  | -379.0314 |  | 1.2053 | -0.98056
0.0064062 | -0.9143 |  | -352.8893 |  | 1.1222 | -0.9143
0.0064258 | -0.82064 |  | -315.0088 |  | 1.0017 | -0.82064
0.0064453 | -0.69914 |  | -265.9657 |  | 0.84577 | -0.69914
0.0064648 | -0.54791 |  | -206.8174 |  | 0.65768 | -0.54791
0.0064844 | -0.38012 |  | -139.7199 |  | 0.44431 | -0.38012
0.0065039 | -0.19846 |  | -67.7499 |  | 0.21544 | -0.19846
0.0065234 | -0.010104 |  | 5.8465 |  | -0.018592 | -0.010104
0.006543 | 0.17272 |  | 77.7845 |  | -0.24735 | 0.17272
0.0065625 | 0.34701 |  | 146.1763 |  | -0.46484 | 0.34701
0.006582 | 0.50988 |  | 210.0827 |  | -0.66806 | 0.50988
0.0066016 | 0.65946 |  | 267.78 |  | -0.85154 | 0.65946
0.0066211 | 0.78602 |  | 316.5006 |  | -1.0065 | 0.78602
0.0066406 | 0.88382 |  | 354.3824 |  | -1.1269 | 0.88382
0.0066602 | 0.95308 |  | 380.4355 |  | -1.2098 | 0.95308
0.0066797 | 0.99099 |  | 393.5896 |  | -1.2516 | 0.99099
0.0066992 | 0.99445 |  | 393.6469 |  | -1.2518 | 0.99445
0.0067187 | 0.9625 |  | 381.033 |  | -1.2117 | 0.9625
0.0067383 | 0.90215 |  | 356.2028 |  | -1.1327 | 0.90215
0.0067578 | 0.81175 |  | 318.6006 |  | -1.0131 | 0.81175
0.0067773 | 0.68835 |  | 268.7226 |  | -0.85454 | 0.68835
0.0067969 | 0.54219 |  | 209.5988 |  | -0.66652 | 0.54219
0.0068164 | 0.38287 |  | 143.7029 |  | -0.45698 | 0.38287
0.0068359 | 0.21643 |  | 73.4492 |  | -0.23357 | 0.21643
0.0068555 | 0.041463 |  | 0.80172 |  | -0.0025495 | 0.041463
0.006875 | -0.13692 |  | -71.8718 |  | 0.22855 | -0.13692
0.0068945 | -0.30316 |  | -141.1703 |  | 0.44892 | -0.30316
0.0069141 | -0.45449 |  | -205.7097 |  | 0.65416 | -0.45449
0.0069336 | -0.60479 |  | -262.9253 |  | 0.8361 | -0.60479
0.0069531 | -0.74842 |  | -311.0551 |  | 0.98916 | -0.74842
0.0069727 | -0.8727 |  | -350.2588 |  | 1.1138 | -0.8727
0.0069922 | -0.97301 |  | -378.4318 |  | 1.2034 | -0.97301
0.0070117 | -1.0206 |  | -393.9371 |  | 1.2527 | -1.0206
0.0070313 | -1.0209 |  | -394.9991 |  | 1.2561 | -1.0209
0.0070508 | -0.99029 |  | -381.8881 |  | 1.2144 | -0.99029
0.0070703 | -0.92457 |  | -357.0516 |  | 1.1354 | -0.92457
0.0070898 | -0.83576 |  | -320.3585 |  | 1.0187 | -0.83576
0.0071094 | -0.71559 |  | -272.5093 |  | 0.86658 | -0.71559
0.0071289 | -0.56859 |  | -215.3025 |  | 0.68466 | -0.56859
0.0071484 | -0.40437 |  | -149.4929 |  | 0.47539 | -0.40437
0.007168 | -0.22177 |  | -77.8219 |  | 0.24747 | -0.22177
0.0071875 | -0.035488 |  | -4.2047 |  | 0.013371 | -0.035488
0.007207 | 0.1506 |  | 68.8481 |  | -0.21894 | 0.1506
0.0072266 | 0.32557 |  | 137.9455 |  | -0.43867 | 0.32557
0.0072461 | 0.48952 |  | 201.7976 |  | -0.64172 | 0.48952
0.0072656 | 0.64313 |  | 260.391 |  | -0.82804 | 0.64313
0.0072852 | 0.76926 |  | 310.1524 |  | -0.98628 | 0.76926
0.0073047 | 0.87261 |  | 349.8346 |  | -1.1125 | 0.87261
0.0073242 | 0.94741 |  | 378.206 |  | -1.2027 | 0.94741
0.0073437 | 0.98799 |  | 392.855 |  | -1.2493 | 0.98799
0.0073633 | 0.99622 |  | 394.5635 |  | -1.2547 | 0.99622
0.0073828 | 0.96711 |  | 383.3204 |  | -1.219 | 0.96711
0.0074023 | 0.91089 |  | 359.8327 |  | -1.1443 | 0.91089
0.0074219 | 0.82556 |  | 324.2456 |  | -1.0311 | 0.82556
0.0074414 | 0.70616 |  | 276.0057 |  | -0.8777 | 0.70616
0.0074609 | 0.56209 |  | 218.2495 |  | -0.69403 | 0.56209
0.0074805 | 0.40312 |  | 153.2685 |  | -0.48739 | 0.40312
0.0075 | 0.2357 |  | 82.8659 |  | -0.26351 | 0.2357
0.0075195 | 0.061115 |  | 10.2602 |  | -0.032627 | 0.061115
0.0075391 | -0.1099 |  | -62.504 |  | 0.19876 | -0.1099
0.0075586 | -0.26828 |  | -132.5849 |  | 0.42162 | -0.26828
0.0075781 | -0.4254 |  | -196.8672 |  | 0.62604 | -0.4254
0.0075977 | -0.58861 |  | -254.9089 |  | 0.81061 | -0.58861
0.0076172 | -0.74217 |  | -305.1872 |  | 0.9705 | -0.74217
0.0076367 | -0.86947 |  | -345.9767 |  | 1.1002 | -0.86947
0.0076562 | -0.96343 |  | -376.3116 |  | 1.1967 | -0.96343
0.0076758 | -1.0164 |  | -392.8173 |  | 1.2492 | -1.0164
0.0076953 | -1.0236 |  | -394.8742 |  | 1.2557 | -1.0236
0.0077148 | -0.99226 |  | -383.8833 |  | 1.2207 | -0.99226
0.0077344 | -0.93362 |  | -360.65 |  | 1.1469 | -0.93362
0.0077539 | -0.84908 |  | -326.3443 |  | 1.0378 | -0.84908
0.0077734 | -0.73412 |  | -280.2881 |  | 0.89132 | -0.73412
0.007793 | -0.59157 |  | -223.452 |  | 0.71058 | -0.59157
0.0078125 | -0.4268 |  | -158.2327 |  | 0.50318 | -0.4268
0.007832 | -0.24599 |  | -86.9061 |  | 0.27636 | -0.24599
0.0078516 | -0.060107 |  | -13.4828 |  | 0.042875 | -0.060107
0.0078711 | 0.12361 |  | 58.913 |  | -0.18734 | 0.12361
0.0078906 | 0.2999 |  | 128.4029 |  | -0.40832 | 0.2999
0.0079102 | 0.46608 |  | 193.4821 |  | -0.61527 | 0.46608
0.0079297 | 0.61983 |  | 253.0469 |  | -0.80469 | 0.61983
0.0079492 | 0.75393 |  | 304.6886 |  | -0.96891 | 0.75393
0.0079688 | 0.86069 |  | 345.5811 |  | -1.0989 | 0.86069
0.0079883 | 0.93764 |  | 374.6591 |  | -1.1914 | 0.93764
0.0080078 | 0.9847 |  | 391.3387 |  | -1.2445 | 0.9847
0.0080273 | 0.99597 |  | 394.7818 |  | -1.2554 | 0.99597
0.0080469 | 0.97293 |  | 385.4896 |  | -1.2259 | 0.97293
0.0080664 | 0.92179 |  | 364.1679 |  | -1.1581 | 0.92179
0.0080859 | 0.83848 |  | 329.977 |  | -1.0493 | 0.83848
0.0081055 | 0.72383 |  | 282.9094 |  | -0.89965 | 0.72383
0.008125 | 0.58408 |  | 225.9411 |  | -0.71849 | 0.58408
0.0081445 | 0.42411 |  | 161.9629 |  | -0.51504 | 0.42411
0.0081641 | 0.25806 |  | 92.5816 |  | -0.29441 | 0.25806
0.0081836 | 0.098344 |  | 20.0358 |  | -0.063714 | 0.098344
0.0082031 | -0.065026 |  | -52.8085 |  | 0.16793 | -0.065026
0.0082227 | -0.2405 |  | -122.8465 |  | 0.39065 | -0.2405
0.0082422 | -0.40417 |  | -188.7233 |  | 0.60014 | -0.40417
0.0082617 | -0.56092 |  | -248.2481 |  | 0.78943 | -0.56092
0.0082813 | -0.72892 |  | -299.0348 |  | 0.95093 | -0.72892
0.0083008 | -0.86137 |  | -341.4934 |  | 1.0859 | -0.86137
0.0083203 | -0.95011 |  | -372.7349 |  | 1.1853 | -0.95011
0.0083398 | -1.0128 |  | -390.6692 |  | 1.2423 | -1.0128
0.0083594 | -1.0221 |  | -395.5324 |  | 1.2578 | -1.0221
0.0083789 | -0.99806 |  | -386.0101 |  | 1.2275 | -0.99806
0.0083984 | -0.94878 |  | -364.5896 |  | 1.1594 | -0.94878
0.008418 | -0.86133 |  | -331.8333 |  | 1.0552 | -0.86133
0.0084375 | -0.75239 |  | -286.5441 |  | 0.91121 | -0.75239
0.008457 | -0.61375 |  | -231.1914 |  | 0.73519 | -0.61375
0.0084766 | -0.44983 |  | -167.046 |  | 0.53121 | -0.44983
0.0084961 | -0.2718 |  | -96.4898 |  | 0.30684 | -0.2718
0.0085156 | -0.085307 |  | -23.4536 |  | 0.074582 | -0.085307
0.0085352 | 0.09712 |  | 49.4971 |  | -0.1574 | 0.09712
0.0085547 | 0.27827 |  | 119.5819 |  | -0.38027 | 0.27827
0.0085742 | 0.44731 |  | 185.4132 |  | -0.58961 | 0.44731
0.0085938 | 0.59978 |  | 245.8924 |  | -0.78194 | 0.59978
0.0086133 | 0.73731 |  | 298.278 |  | -0.94852 | 0.73731
0.0086328 | 0.84852 |  | 340.8186 |  | -1.0838 | 0.84852
0.0086523 | 0.93117 |  | 371.7044 |  | -1.182 | 0.93117
0.0086719 | 0.97925 |  | 389.7035 |  | -1.2393 | 0.97925
0.0086914 | 0.99574 |  | 395.3818 |  | -1.2573 | 0.99574
0.0087109 | 0.98083 |  | 387.6742 |  | -1.2328 | 0.98083
0.0087305 | 0.92971 |  | 367.3981 |  | -1.1683 | 0.92971
0.00875 | 0.85023 |  | 335.4428 |  | -1.0667 | 0.85023
0.0087695 | 0.73817 |  | 289.8365 |  | -0.92168 | 0.73817
0.0087891 | 0.59917 |  | 233.7311 |  | -0.74326 | 0.59917
0.0088086 | 0.44594 |  | 170.8583 |  | -0.54333 | 0.44594
0.0088281 | 0.28143 |  | 101.856 |  | -0.3239 | 0.28143
0.0088477 | 0.11313 |  | 29.8084 |  | -0.094791 | 0.11313
0.0088672 | -0.055912 |  | -43.0317 |  | 0.13684 | -0.055912
0.0088867 | -0.2206 |  | -114.3234 |  | 0.36355 | -0.2206
0.0089062 | -0.38168 |  | -180.5738 |  | 0.57422 | -0.38168
0.0089258 | -0.54653 |  | -240.6389 |  | 0.76523 | -0.54653
0.0089453 | -0.70444 |  | -292.9938 |  | 0.93172 | -0.70444
0.0089648 | -0.84347 |  | -336.0682 |  | 1.0687 | -0.84347
0.0089844 | -0.94601 |  | -369.233 |  | 1.1742 | -0.94601
0.0090039 | -1.0038 |  | -389.634 |  | 1.239 | -1.0038
0.0090234 | -1.0241 |  | -395.7409 |  | 1.2585 | -1.0241
0.009043 | -1.0031 |  | -388.2097 |  | 1.2345 | -1.0031
0.0090625 | -0.9514 |  | -367.9632 |  | 1.1701 | -0.9514
0.009082 | -0.87517 |  | -336.6189 |  | 1.0704 | -0.87517
0.0091016 | -0.76651 |  | -293.5451 |  | 0.93347 | -0.76651
0.0091211 | -0.63027 |  | -239.2146 |  | 0.7607 | -0.63027
0.0091406 | -0.47103 |  | -176.3988 |  | 0.56095 | -0.47103
0.0091602 | -0.29458 |  | -106.5084 |  | 0.3387 | -0.29458
0.0091797 | -0.1095 |  | -33.0978 |  | 0.10525 | -0.1095
0.0091992 | 0.077075 |  | 39.8256 |  | -0.12665 | 0.077075
0.0092187 | 0.25721 |  | 110.2723 |  | -0.35067 | 0.25721
0.0092383 | 0.42627 |  | 176.7169 |  | -0.56196 | 0.42627
0.0092578 | 0.58178 |  | 238.1037 |  | -0.75717 | 0.58178
0.0092773 | 0.72022 |  | 291.7348 |  | -0.92772 | 0.72022
0.0092969 | 0.83474 |  | 335.4513 |  | -1.0667 | 0.83474
0.0093164 | 0.92007 |  | 368.2242 |  | -1.171 | 0.92007
0.0093359 | 0.97412 |  | 388.0119 |  | -1.2339 | 0.97412
0.0093555 | 0.99514 |  | 394.9692 |  | -1.256 | 0.99514
0.009375 | 0.9828 |  | 389.4714 |  | -1.2385 | 0.9828
0.0093945 | 0.93776 |  | 370.8918 |  | -1.1794 | 0.93776
0.0094141 | 0.86259 |  | 339.9443 |  | -1.081 | 0.86259
0.0094336 | 0.75616 |  | 296.4872 |  | -0.94283 | 0.75616
0.0094531 | 0.61935 |  | 241.6393 |  | -0.76841 | 0.61935
0.0094727 | 0.46614 |  | 179.2115 |  | -0.56989 | 0.46614
0.0094922 | 0.30263 |  | 111.3924 |  | -0.35423 | 0.30263
0.0095117 | 0.12999 |  | 39.508 |  | -0.12564 | 0.12999
0.0095312 | -0.039332 |  | -33.7479 |  | 0.10732 | -0.039332
0.0095508 | -0.20811 |  | -105.1467 |  | 0.33437 | -0.20811
0.0095703 | -0.37353 |  | -172.3536 |  | 0.54808 | -0.37353
0.0095898 | -0.52828 |  | -233.3086 |  | 0.74192 | -0.52828
0.0096094 | -0.68301 |  | -286.3938 |  | 0.91073 | -0.68301
0.0096289 | -0.81604 |  | -331.2053 |  | 1.0532 | -0.81604
0.0096484 | -0.92459 |  | -365.4057 |  | 1.162 | -0.92459
0.009668 | -1.0026 |  | -387.3789 |  | 1.2319 | -1.0026
0.0096875 | -1.0221 |  | -396.1151 |  | 1.2596 | -1.0221
0.009707 | -1.0076 |  | -390.2157 |  | 1.2409 | -1.0076
0.0097266 | -0.96139 |  | -371.6673 |  | 1.1819 | -0.96139
0.0097461 | -0.88456 |  | -341.4736 |  | 1.0859 | -0.88456
0.0097656 | -0.7846 |  | -299.4878 |  | 0.95237 | -0.7846
0.0097852 | -0.6484 |  | -246.9206 |  | 0.78521 | -0.6484
0.0098047 | -0.49302 |  | -185.0107 |  | 0.58833 | -0.49302
0.0098242 | -0.32037 |  | -116.1457 |  | 0.36934 | -0.32037
0.0098438 | -0.13315 |  | -43.1715 |  | 0.13729 | -0.13315
0.0098633 | 0.053773 |  | 30.5629 |  | -0.09719 | 0.053773
0.0098828 | 0.23533 |  | 101.5017 |  | -0.32278 | 0.23533
0.0099023 | 0.40344 |  | 168.3319 |  | -0.5353 | 0.40344
0.0099219 | 0.56289 |  | 230.4092 |  | -0.7327 | 0.56289
0.0099414 | 0.7052 |  | 284.9666 |  | -0.90619 | 0.7052
0.0099609 | 0.82092 |  | 330.2299 |  | -1.0501 | 0.82092
0.0099805 | 0.91074 |  | 364.6638 |  | -1.1596 | 0.91074
0.01 | 0.96903 |  | 386.183 |  | -1.2281 | 0.96903
0.01002 | 0.99655 |  | 395.1626 |  | -1.2566 | 0.99655
0.010039 | 0.98649 |  | 390.8799 |  | -1.243 | 0.98649
0.010059 | 0.94347 |  | 373.6783 |  | -1.1883 | 0.94347
0.010078 | 0.87494 |  | 344.8956 |  | -1.0968 | 0.87494
0.010098 | 0.77141 |  | 302.8733 |  | -0.96314 | 0.77141
0.010117 | 0.63953 |  | 249.4571 |  | -0.79327 | 0.63953
0.010137 | 0.48852 |  | 188.2706 |  | -0.5987 | 0.48852
0.010156 | 0.32485 |  | 120.6813 |  | -0.38377 | 0.32485
0.010176 | 0.15785 |  | 48.9405 |  | -0.15563 | 0.15785
0.010195 | -0.018738 |  | -24.1887 |  | 0.07692 | -0.018738
0.010215 | -0.19612 |  | -95.8867 |  | 0.30492 | -0.19612
0.010234 | -0.35159 |  | -163.7481 |  | 0.52072 | -0.35159
0.010254 | -0.50502 |  | -225.6925 |  | 0.7177 | -0.50502
0.010273 | -0.66016 |  | -279.9968 |  | 0.89039 | -0.66016
0.010293 | -0.79729 |  | -325.5852 |  | 1.0354 | -0.79729
0.010313 | -0.91901 |  | -361.4572 |  | 1.1494 | -0.91901
0.010332 | -0.99319 |  | -385.7208 |  | 1.2266 | -0.99319
0.010352 | -1.0218 |  | -395.8447 |  | 1.2588 | -1.0218
0.010371 | -1.0153 |  | -391.8506 |  | 1.2461 | -1.0153
0.010391 | -0.96579 |  | -374.8041 |  | 1.1919 | -0.96579
0.01041 | -0.89783 |  | -345.9783 |  | 1.1002 | -0.89783
0.01043 | -0.7983 |  | -305.8689 |  | 0.97266 | -0.7983
0.010449 | -0.6679 |  | -254.6994 |  | 0.80994 | -0.6679
0.010469 | -0.51732 |  | -194.1461 |  | 0.61738 | -0.51732
0.010488 | -0.34192 |  | -125.6127 |  | 0.39945 | -0.34192
0.010508 | -0.16014 |  | -52.8576 |  | 0.16809 | -0.16014
0.010527 | 0.028701 |  | 20.5428 |  | -0.065326 | 0.028701
0.010547 | 0.21358 |  | 92.2717 |  | -0.29342 | 0.21358
0.010566 | 0.38244 |  | 159.6057 |  | -0.50755 | 0.38244
0.010586 | 0.54287 |  | 222.2096 |  | -0.70663 | 0.54287
0.010605 | 0.6855 |  | 278.2103 |  | -0.88471 | 0.6855
0.010625 | 0.80648 |  | 324.722 |  | -1.0326 | 0.80648
0.010645 | 0.90109 |  | 360.5248 |  | -1.1465 | 0.90109
0.010664 | 0.96286 |  | 384.0484 |  | -1.2213 | 0.96286
0.010684 | 0.99352 |  | 394.5862 |  | -1.2548 | 0.99352
0.010703 | 0.98938 |  | 392.1553 |  | -1.2471 | 0.98938
0.010723 | 0.95153 |  | 376.6481 |  | -1.1977 | 0.95153
0.010742 | 0.88397 |  | 349.0984 |  | -1.1101 | 0.88397
0.010762 | 0.78575 |  | 309.2542 |  | -0.98343 | 0.78575
0.010781 | 0.65721 |  | 256.9761 |  | -0.81718 | 0.65721
0.010801 | 0.50729 |  | 196.4744 |  | -0.62479 | 0.50729
0.01082 | 0.34492 |  | 130.0397 |  | -0.41353 | 0.34492
0.01084 | 0.17357 |  | 58.5656 |  | -0.18624 | 0.17357
0.010859 | -0.00092542 |  | -14.3975 |  | 0.045784 | -0.00092542
0.010879 | -0.16974 |  | -86.6684 |  | 0.27561 | -0.16974
0.010898 | -0.32489 |  | -155.2273 |  | 0.49362 | -0.32489
0.010918 | -0.48304 |  | -217.6232 |  | 0.69204 | -0.48304
0.010937 | -0.6477 |  | -273.1622 |  | 0.86866 | -0.6477
0.010957 | -0.78524 |  | -320.039 |  | 1.0177 | -0.78524
0.010977 | -0.89878 |  | -357.2289 |  | 1.136 | -0.89878
0.010996 | -0.98624 |  | -383.2195 |  | 1.2186 | -0.98624
0.011016 | -1.0225 |  | -395.2969 |  | 1.257 | -1.0225
0.011035 | -1.0161 |  | -392.7544 |  | 1.249 | -1.0161
0.011055 | -0.97507 |  | -377.5088 |  | 1.2005 | -0.97507
0.011074 | -0.90662 |  | -350.5016 |  | 1.1146 | -0.90662
0.011094 | -0.81281 |  | -311.5705 |  | 0.99079 | -0.81281
0.011113 | -0.68663 |  | -261.9866 |  | 0.83312 | -0.68663
0.011133 | -0.53598 |  | -202.5116 |  | 0.64399 | -0.53598
0.011152 | -0.36611 |  | -134.761 |  | 0.42854 | -0.36611
0.011172 | -0.18379 |  | -62.4063 |  | 0.19845 | -0.18379
0.011191 | 0.0040606 |  | 11.1507 |  | -0.035459 | 0.0040606
0.011211 | 0.19024 |  | 82.9801 |  | -0.26388 | 0.19024
0.01123 | 0.36106 |  | 151.1008 |  | -0.4805 | 0.36106
0.01125 | 0.52107 |  | 214.3836 |  | -0.68174 | 0.52107
0.01127 | 0.67036 |  | 271.3253 |  | -0.86281 | 0.67036
0.011289 | 0.79421 |  | 319.4299 |  | -1.0158 | 0.79421
0.011309 | 0.88918 |  | 356.606 |  | -1.134 | 0.88918
0.011328 | 0.95571 |  | 381.8082 |  | -1.2142 | 0.95571
0.011348 | 0.99214 |  | 394.0698 |  | -1.2531 | 0.99214
0.011367 | 0.99293 |  | 393.1097 |  | -1.2501 | 0.99293
0.011387 | 0.95799 |  | 379.5088 |  | -1.2068 | 0.95799
0.011406 | 0.89544 |  | 353.8698 |  | -1.1253 | 0.89544
0.011426 | 0.80212 |  | 315.4497 |  | -1.0031 | 0.80212
0.011445 | 0.67636 |  | 264.7764 |  | -0.84199 | 0.67636
0.011465 | 0.52849 |  | 205.0611 |  | -0.65209 | 0.52849
0.011484 | 0.36847 |  | 138.8512 |  | -0.44155 | 0.36847
0.011504 | 0.20402 |  | 68.2667 |  | -0.21709 | 0.20402
0.011523 | 0.031168 |  | -4.5048 |  | 0.014325 | 0.031168
0.011543 | -0.14428 |  | -77.0029 |  | 0.24487 | -0.14428
0.011562 | -0.29963 |  | -146.1809 |  | 0.46486 | -0.29963
0.011582 | -0.4511 |  | -209.8343 |  | 0.66727 | -0.4511
0.011602 | -0.61564 |  | -266.2432 |  | 0.84665 | -0.61564
0.011621 | -0.76798 |  | -314.3359 |  | 0.99959 | -0.76798
0.011641 | -0.89054 |  | -353.0157 |  | 1.1226 | -0.89054
0.01166 | -0.97824 |  | -380.3009 |  | 1.2094 | -0.97824
0.01168 | -1.0217 |  | -394.5403 |  | 1.2546 | -1.0217
0.011699 | -1.0203 |  | -394.0352 |  | 1.253 | -1.0203
0.011719 | -0.98309 |  | -379.9286 |  | 1.2082 | -0.98309
0.011738 | -0.91982 |  | -354.761 |  | 1.1281 | -0.91982
0.011758 | -0.82909 |  | -317.5487 |  | 1.0098 | -0.82909
0.011777 | -0.70746 |  | -268.8051 |  | 0.8548 | -0.70746
0.011797 | -0.56001 |  | -210.816 |  | 0.67039 | -0.56001
0.011816 | -0.39168 |  | -144.1428 |  | 0.45837 | -0.39168
0.011836 | -0.20909 |  | -72.0244 |  | 0.22904 | -0.20909
0.011855 | -0.020506 |  | 1.5016 |  | -0.0047749 | -0.020506
0.011875 | 0.16483 |  | 74.0054 |  | -0.23534 | 0.16483
0.011895 | 0.33858 |  | 142.4415 |  | -0.45296 | 0.33858
0.011914 | 0.50078 |  | 206.1789 |  | -0.65565 | 0.50078
0.011934 | 0.6492 |  | 264.4261 |  | -0.84088 | 0.6492
0.011953 | 0.77764 |  | 313.7545 |  | -0.99774 | 0.77764
0.011973 | 0.87912 |  | 352.5858 |  | -1.1212 | 0.87912
0.011992 | 0.94937 |  | 379.473 |  | -1.2067 | 0.94937
0.012012 | 0.98973 |  | 393.2459 |  | -1.2505 | 0.98973
0.012031 | 0.99452 |  | 394.1057 |  | -1.2533 | 0.99452
0.012051 | 0.96389 |  | 382.0302 |  | -1.2149 | 0.96389
0.01207 | 0.906 |  | 358.0733 |  | -1.1387 | 0.906
0.01209 | 0.81728 |  | 321.4802 |  | -1.0223 | 0.81728
0.012109 | 0.69612 |  | 271.9704 |  | -0.86487 | 0.69612
0.012129 | 0.55132 |  | 213.4852 |  | -0.67888 | 0.55132
0.012148 | 0.39206 |  | 148.186 |  | -0.47123 | 0.39206
0.012168 | 0.22525 |  | 77.6997 |  | -0.24708 | 0.22525
0.012188 | 0.052153 |  | 5.3031 |  | -0.016864 | 0.052153
0.012207 | -0.1214 |  | -67.3194 |  | 0.21408 | -0.1214
0.012227 | -0.28373 |  | -137.2996 |  | 0.43661 | -0.28373
0.012246 | -0.44142 |  | -201.5666 |  | 0.64098 | -0.44142
0.012266 | -0.60074 |  | -259.2266 |  | 0.82434 | -0.60074
0.012285 | -0.7448 |  | -308.5708 |  | 0.98126 | -0.7448
0.012305 | -0.87238 |  | -348.1865 |  | 1.1072 | -0.87238
0.012324 | -0.97018 |  | -377.2868 |  | 1.1998 | -0.97018
0.012344 | -1.0162 |  | -393.177 |  | 1.2503 | -1.0162
0.012363 | -1.0223 |  | -394.634 |  | 1.2549 | -1.0223
0.012383 | -0.98994 |  | -382.6789 |  | 1.2169 | -0.98994
0.012402 | -0.92925 |  | -358.5934 |  | 1.1403 | -0.92925
0.012422 | -0.84463 |  | -323.0849 |  | 1.0274 | -0.84463
0.012441 | -0.72503 |  | -275.903 |  | 0.87737 | -0.72503
0.012461 | -0.58156 |  | -218.7638 |  | 0.69567 | -0.58156
0.01248 | -0.41568 |  | -153.41 |  | 0.48784 | -0.41568
0.0125 | -0.23347 |  | -81.7326 |  | 0.25991 | -0.23347
0.01252 | -0.046421 |  | -8.1839 |  | 0.026025 | -0.046421
0.012539 | 0.1404 |  | 64.3379 |  | -0.20459 | 0.1404
0.012559 | 0.31517 |  | 133.736 |  | -0.42528 | 0.31517
0.012578 | 0.47987 |  | 198.2831 |  | -0.63054 | 0.47987
0.012598 | 0.63237 |  | 257.0696 |  | -0.81748 | 0.63237
0.012617 | 0.76311 |  | 307.7026 |  | -0.97849 | 0.76311
0.012637 | 0.86814 |  | 348.0252 |  | -1.1067 | 0.86814
0.012656 | 0.94296 |  | 376.5616 |  | -1.1975 | 0.94296
0.012676 | 0.98707 |  | 392.2836 |  | -1.2475 | 0.98707
0.012695 | 0.99617 |  | 394.8428 |  | -1.2556 | 0.99617
0.012715 | 0.97054 |  | 384.3708 |  | -1.2223 | 0.97054
0.012734 | 0.91629 |  | 361.7887 |  | -1.1505 | 0.91629
0.012754 | 0.83128 |  | 326.8871 |  | -1.0395 | 0.83128
0.012773 | 0.71321 |  | 279.2309 |  | -0.88795 | 0.71321
0.012793 | 0.57392 |  | 221.5325 |  | -0.70447 | 0.57392
0.012812 | 0.42259 |  | 157.1644 |  | -0.49978 | 0.42259
0.012832 | 0.25246 |  | 87.5142 |  | -0.2783 | 0.25246
0.012852 | 0.074169 |  | 14.7183 |  | -0.046804 | 0.074169
0.012871 | -0.097113 |  | -58.1162 |  | 0.18481 | -0.097113
0.012891 | -0.26274 |  | -128.3242 |  | 0.40807 | -0.26274
0.01291 | -0.42024 |  | -193.691 |  | 0.61594 | -0.42024
0.01293 | -0.57545 |  | -252.2013 |  | 0.802 | -0.57545
0.012949 | -0.72909 |  | -302.1653 |  | 0.96089 | -0.72909
0.012969 | -0.85636 |  | -343.5566 |  | 1.0925 | -0.85636
0.012988 | -0.95237 |  | -374.3843 |  | 1.1905 | -0.95237
0.013008 | -1.0171 |  | -391.8899 |  | 1.2462 | -1.0171
0.013027 | -1.0255 |  | -395.545 |  | 1.2578 | -1.0255
0.013047 | -0.99372 |  | -385.0821 |  | 1.2246 | -0.99372
0.013066 | -0.94079 |  | -362.5969 |  | 1.1531 | -0.94079
0.013086 | -0.85514 |  | -328.5575 |  | 1.0448 | -0.85514
0.013105 | -0.74148 |  | -282.5672 |  | 0.89856 | -0.74148
0.013125 | -0.60016 |  | -227.0114 |  | 0.7219 | -0.60016
0.013145 | -0.43588 |  | -162.565 |  | 0.51696 | -0.43588
0.013164 | -0.25887 |  | -91.5359 |  | 0.29108 | -0.25887
0.013184 | -0.07063 |  | -18.0822 |  | 0.057501 | -0.07063
0.013203 | 0.11649 |  | 54.9544 |  | -0.17476 | 0.11649
0.013223 | 0.29417 |  | 124.6394 |  | -0.39635 | 0.29417
0.013242 | 0.45992 |  | 189.8599 |  | -0.60375 | 0.45992
0.013262 | 0.61179 |  | 249.6403 |  | -0.79386 | 0.61179
0.013281 | 0.74724 |  | 301.3564 |  | -0.95831 | 0.74724
0.013301 | 0.85513 |  | 343.2572 |  | -1.0916 | 0.85513
0.01332 | 0.93397 |  | 373.4381 |  | -1.1875 | 0.93397
0.01334 | 0.98259 |  | 390.6434 |  | -1.2422 | 0.98259
0.013359 | 0.99669 |  | 395.3296 |  | -1.2571 | 0.99669
0.013379 | 0.97624 |  | 386.6635 |  | -1.2296 | 0.97624
0.013398 | 0.92361 |  | 365.3384 |  | -1.1618 | 0.92361
0.013418 | 0.84307 |  | 332.2906 |  | -1.0567 | 0.84307
0.013437 | 0.72995 |  | 286.0681 |  | -0.9097 | 0.72995
0.013457 | 0.58965 |  | 229.5998 |  | -0.73013 | 0.58965
0.013477 | 0.43385 |  | 166.2461 |  | -0.52866 | 0.43385
0.013496 | 0.26935 |  | 96.7044 |  | -0.30752 | 0.26935
0.013516 | 0.098349 |  | 24.4467 |  | -0.077741 | 0.098349
0.013535 | -0.082037 |  | -48.2548 |  | 0.15345 | -0.082037
0.013555 | -0.2463 |  | -119.4156 |  | 0.37974 | -0.2463
0.013574 | -0.398 |  | -185.2893 |  | 0.58922 | -0.398
0.013594 | -0.56269 |  | -244.6709 |  | 0.77805 | -0.56269
0.013613 | -0.71396 |  | -296.4105 |  | 0.94259 | -0.71396
0.013633 | -0.83985 |  | -338.8673 |  | 1.0776 | -0.83985
0.013652 | -0.9447 |  | -370.8487 |  | 1.1793 | -0.9447
0.013672 | -1.0071 |  | -390.3953 |  | 1.2415 | -1.0071
0.013691 | -1.0224 |  | -395.7701 |  | 1.2585 | -1.0224
0.013711 | -1.0011 |  | -387.0987 |  | 1.231 | -1.0011
0.01373 | -0.94657 |  | -366.2736 |  | 1.1647 | -0.94657
0.01375 | -0.86696 |  | -333.8509 |  | 1.0616 | -0.86696
0.01377 | -0.75911 |  | -289.5158 |  | 0.92066 | -0.75911
0.013789 | -0.61876 |  | -234.727 |  | 0.74643 | -0.61876
0.013809 | -0.45771 |  | -171.3341 |  | 0.54484 | -0.45771
0.013828 | -0.28222 |  | -101.1835 |  | 0.32176 | -0.28222
0.013848 | -0.095891 |  | -27.8145 |  | 0.08845 | -0.095891
0.013867 | 0.092205 |  | 45.2574 |  | -0.14392 | 0.092205
0.013887 | 0.27129 |  | 115.7592 |  | -0.36811 | 0.27129
0.013906 | 0.43617 |  | 181.6588 |  | -0.57768 | 0.43617
0.013926 | 0.59178 |  | 242.1808 |  | -0.77013 | 0.59178
0.013945 | 0.73101 |  | 295.3215 |  | -0.93912 | 0.73101
0.013965 | 0.84177 |  | 338.2846 |  | -1.0757 | 0.84177
0.013984 | 0.92469 |  | 370.1384 |  | -1.177 | 0.92469
0.014004 | 0.97743 |  | 389.4264 |  | -1.2384 | 0.97743
0.014023 | 0.99726 |  | 395.417 |  | -1.2574 | 0.99726
0.014043 | 0.98132 |  | 388.4824 |  | -1.2354 | 0.98132
0.014063 | 0.93193 |  | 369.0025 |  | -1.1734 | 0.93193
0.014082 | 0.85611 |  | 337.3745 |  | -1.0729 | 0.85611
0.014102 | 0.74818 |  | 292.8337 |  | -0.93121 | 0.74818
0.014121 | 0.61128 |  | 237.4871 |  | -0.75521 | 0.61128
0.014141 | 0.45677 |  | 174.9902 |  | -0.55647 | 0.45677
0.01416 | 0.29107 |  | 106.3645 |  | -0.33824 | 0.29107
0.01418 | 0.12004 |  | 34.0679 |  | -0.10834 | 0.12004
0.014199 | -0.053479 |  | -38.9214 |  | 0.12377 | -0.053479
0.014219 | -0.21951 |  | -110.2469 |  | 0.35059 | -0.21951
0.014238 | -0.37625 |  | -176.8134 |  | 0.56227 | -0.37625
0.014258 | -0.52921 |  | -237.2967 |  | 0.7546 | -0.52921
0.014277 | -0.68163 |  | -290.0579 |  | 0.92238 | -0.68163
0.014297 | -0.82553 |  | -333.4777 |  | 1.0605 | -0.82553
0.014316 | -0.937 |  | -367.189 |  | 1.1677 | -0.937
0.014336 | -1.0032 |  | -388.9425 |  | 1.2368 | -1.0032
0.014355 | -1.0249 |  | -396.0088 |  | 1.2593 | -1.0249
0.014375 | -1.0059 |  | -388.961 |  | 1.2369 | -1.0059
0.014395 | -0.9555 |  | -369.7613 |  | 1.1758 | -0.9555
0.014414 | -0.87923 |  | -338.5167 |  | 1.0765 | -0.87923
0.014434 | -0.77381 |  | -295.7253 |  | 0.94041 | -0.77381
0.014453 | -0.64078 |  | -242.8789 |  | 0.77236 | -0.64078
0.014473 | -0.48355 |  | -180.5154 |  | 0.57404 | -0.48355
0.014492 | -0.30743 |  | -110.7733 |  | 0.35226 | -0.30743
0.014512 | -0.12138 |  | -37.6189 |  | 0.11963 | -0.12138
0.014531 | 0.066553 |  | 35.8935 |  | -0.11414 | 0.066553
0.014551 | 0.24706 |  | 106.8014 |  | -0.33963 | 0.24706
0.01457 | 0.41728 |  | 173.224 |  | -0.55085 | 0.41728
0.01459 | 0.57381 |  | 234.4953 |  | -0.7457 | 0.57381
0.014609 | 0.71258 |  | 288.4903 |  | -0.9174 | 0.71258
0.014629 | 0.82954 |  | 333.3906 |  | -1.0602 | 0.82954
0.014648 | 0.91699 |  | 367.0145 |  | -1.1671 | 0.91699
0.014668 | 0.97399 |  | 387.6308 |  | -1.2327 | 0.97399
0.014687 | 0.99725 |  | 395.6009 |  | -1.258 | 0.99725
0.014707 | 0.98421 |  | 390.1292 |  | -1.2406 | 0.98421
0.014727 | 0.94057 |  | 372.0503 |  | -1.1831 | 0.94057
0.014746 | 0.86791 |  | 342.4626 |  | -1.089 | 0.86791
0.014766 | 0.76355 |  | 299.7307 |  | -0.95314 | 0.76355
0.014785 | 0.62986 |  | 245.6736 |  | -0.78124 | 0.62986
0.014805 | 0.47765 |  | 183.7083 |  | -0.58419 | 0.47765
0.014824 | 0.31463 |  | 115.599 |  | -0.3676 | 0.31463
0.014844 | 0.1439 |  | 43.8703 |  | -0.13951 | 0.1439
0.014863 | -0.028887 |  | -29.2866 |  | 0.093131 | -0.028887
0.014883 | -0.19766 |  | -100.8104 |  | 0.32058 | -0.19766
0.014902 | -0.36339 |  | -167.7313 |  | 0.53339 | -0.36339
0.014922 | -0.52294 |  | -229.6044 |  | 0.73014 | -0.52294
0.014941 | -0.67027 |  | -283.7713 |  | 0.90239 | -0.67027
0.014961 | -0.81066 |  | -328.2003 |  | 1.0437 | -0.81066
0.01498 | -0.92496 |  | -363.3689 |  | 1.1555 | -0.92496
0.015 | -0.99282 |  | -386.4472 |  | 1.2289 | -0.99282
0.01502 | -1.0225 |  | -395.3308 |  | 1.2572 | -1.0225
0.015039 | -1.0104 |  | -390.556 |  | 1.242 | -1.0104
0.015059 | -0.96247 |  | -372.8701 |  | 1.1857 | -0.96247
0.015078 | -0.89262 |  | -343.4327 |  | 1.0921 | -0.89262
0.015098 | -0.78889 |  | -302.1502 |  | 0.96084 | -0.78889
0.015117 | -0.6574 |  | -249.8969 |  | 0.79467 | -0.6574
0.015137 | -0.50522 |  | -188.7996 |  | 0.60038 | -0.50522
0.015156 | -0.33086 |  | -120.1302 |  | 0.38201 | -0.33086
0.015176 | -0.14718 |  | -47.2037 |  | 0.15011 | -0.14718
0.015195 | 0.039872 |  | 26.083 |  | -0.082944 | 0.039872
0.015215 | 0.22254 |  | 97.4418 |  | -0.30986 | 0.22254
0.015234 | 0.39527 |  | 164.7523 |  | -0.52391 | 0.39527
0.015254 | 0.55561 |  | 227.0261 |  | -0.72194 | 0.55561
0.015273 | 0.69583 |  | 282.3608 |  | -0.89791 | 0.69583
0.015293 | 0.81441 |  | 328.0409 |  | -1.0432 | 0.81441
0.015312 | 0.90718 |  | 363.0874 |  | -1.1546 | 0.90718
0.015332 | 0.96825 |  | 385.6572 |  | -1.2264 | 0.96825
0.015352 | 0.99571 |  | 395.1145 |  | -1.2565 | 0.99571
0.015371 | 0.98848 |  | 391.9047 |  | -1.2463 | 0.98848
0.015391 | 0.94877 |  | 375.4579 |  | -1.194 | 0.94877
0.01541 | 0.87897 |  | 346.9497 |  | -1.1033 | 0.87897
0.01543 | 0.77777 |  | 306.1077 |  | -0.97342 | 0.77777
0.015449 | 0.64668 |  | 253.2219 |  | -0.80525 | 0.64668
0.015469 | 0.49824 |  | 192.2416 |  | -0.61133 | 0.49824
0.015488 | 0.33992 |  | 124.9759 |  | -0.39742 | 0.33992
0.015508 | 0.17205 |  | 53.4412 |  | -0.16994 | 0.17205
0.015527 | -0.0029113 |  | -19.3297 |  | 0.061469 | -0.0029113
0.015547 | -0.17735 |  | -91.4683 |  | 0.29087 | -0.17735
0.015566 | -0.33926 |  | -159.6922 |  | 0.50782 | -0.33926
0.015586 | -0.49595 |  | -221.819 |  | 0.70538 | -0.49595
0.015605 | -0.65413 |  | -276.8999 |  | 0.88054 | -0.65413
0.015625 | -0.79479 |  | -323.0899 |  | 1.0274 | -0.79479
0.015645 | -0.91024 |  | -359.2925 |  | 1.1425 | -0.91024
0.015664 | -0.98967 |  | -384.1975 |  | 1.2217 | -0.98967
0.015684 | -1.0202 |  | -395.3038 |  | 1.2571 | -1.0202
0.015703 | -1.0141 |  | -391.944 |  | 1.2464 | -1.0141
0.015723 | -0.97237 |  | -375.9214 |  | 1.1954 | -0.97237
0.015742 | -0.90114 |  | -347.9862 |  | 1.1066 | -0.90114
0.015762 | -0.80595 |  | -308.3251 |  | 0.98047 | -0.80595
0.015781 | -0.67799 |  | -257.6516 |  | 0.81933 | -0.67799
0.015801 | -0.52669 |  | -197.1947 |  | 0.62708 | -0.52669
0.01582 | -0.35519 |  | -129.5785 |  | 0.41206 | -0.35519
0.01584 | -0.1699 |  | -57.3047 |  | 0.18223 | -0.1699
0.015859 | 0.015687 |  | 16.6582 |  | -0.052973 | 0.015687
0.015879 | 0.19915 |  | 88.3594 |  | -0.28098 | 0.19915
0.015898 | 0.37191 |  | 155.9196 |  | -0.49582 | 0.37191
0.015918 | 0.53116 |  | 219.0411 |  | -0.69655 | 0.53116
0.015938 | 0.67725 |  | 275.4568 |  | -0.87595 | 0.67725
0.015957 | 0.80066 |  | 322.6443 |  | -1.026 | 0.80066
0.015977 | 0.89642 |  | 359.216 |  | -1.1423 | 0.89642
0.015996 | 0.96223 |  | 383.5003 |  | -1.2195 | 0.96223
0.016016 | 0.99421 |  | 394.8041 |  | -1.2555 | 0.99421
0.016035 | 0.9912 |  | 392.9116 |  | -1.2495 | 0.9912
0.016055 | 0.95551 |  | 378.3623 |  | -1.2032 | 0.95551
0.016074 | 0.89046 |  | 351.7972 |  | -1.1187 | 0.89046
0.016094 | 0.79377 |  | 312.1886 |  | -0.99276 | 0.79377
0.016113 | 0.66667 |  | 260.8135 |  | -0.82939 | 0.66667
0.016133 | 0.51924 |  | 200.824 |  | -0.63862 | 0.51924
0.016152 | 0.35878 |  | 134.1743 |  | -0.42667 | 0.35878
0.016172 | 0.19123 |  | 63.2103 |  | -0.20101 | 0.19123
0.016191 | 0.022179 |  | -9.756 |  | 0.031024 | 0.022179
0.016211 | -0.1467 |  | -82.0642 |  | 0.26096 | -0.1467
0.01623 | -0.31019 |  | -150.7014 |  | 0.47923 | -0.31019
0.01625 | -0.46842 |  | -213.9793 |  | 0.68045 | -0.46842
0.01627 | -0.63052 |  | -269.8297 |  | 0.85806 | -0.63052
0.016289 | -0.77357 |  | -317.3814 |  | 1.0093 | -0.77357
0.016309 | -0.88888 |  | -355.3824 |  | 1.1301 | -0.88888
0.016328 | -0.9837 |  | -381.3698 |  | 1.2128 | -0.9837
0.016348 | -1.0224 |  | -394.4969 |  | 1.2545 | -1.0224
0.016367 | -1.0152 |  | -393.2148 |  | 1.2504 | -1.0152
0.016387 | -0.97977 |  | -378.5324 |  | 1.2037 | -0.97977
0.016406 | -0.91189 |  | -352.3525 |  | 1.1205 | -0.91189
0.016426 | -0.82248 |  | -313.9299 |  | 0.9983 | -0.82248
0.016445 | -0.69831 |  | -264.6318 |  | 0.84153 | -0.69831
0.016465 | -0.54704 |  | -206.021 |  | 0.65515 | -0.54704
0.016484 | -0.3796 |  | -138.7926 |  | 0.44136 | -0.3796
0.016504 | -0.19625 |  | -66.6507 |  | 0.21195 | -0.19625
0.016523 | -0.008918 |  | 6.7955 |  | -0.02161 | -0.008918
0.016543 | 0.17763 |  | 79.2882 |  | -0.25214 | 0.17763
0.016563 | 0.35047 |  | 147.3803 |  | -0.46867 | 0.35047
0.016582 | 0.51115 |  | 210.8153 |  | -0.67039 | 0.51115
0.016602 | 0.66056 |  | 268.6954 |  | -0.85445 | 0.66056
0.016621 | 0.78532 |  | 316.9346 |  | -1.0079 | 0.78532
0.016641 | 0.88564 |  | 355.0469 |  | -1.129 | 0.88564
0.01666 | 0.95546 |  | 381.2601 |  | -1.2124 | 0.95546
0.01668 | 0.99223 |  | 393.889 |  | -1.2526 | 0.99223
0.016699 | 0.99531 |  | 394.0195 |  | -1.253 | 0.99531
0.016719 | 0.96263 |  | 381.0393 |  | -1.2117 | 0.96263
0.016738 | 0.90207 |  | 355.8487 |  | -1.1316 | 0.90207
0.016758 | 0.81122 |  | 318.4531 |  | -1.0127 | 0.81122
0.016777 | 0.6894 |  | 268.2981 |  | -0.85319 | 0.6894
0.016797 | 0.5449 |  | 208.9611 |  | -0.6645 | 0.5449
0.016816 | 0.38719 |  | 143.3307 |  | -0.45579 | 0.38719
0.016836 | 0.22482 |  | 72.7249 |  | -0.23127 | 0.22482
0.016855 | 0.054455 |  | -0.060107 |  | 0.00019114 | 0.054455
0.016875 | -0.11672 |  | -72.5332 |  | 0.23066 | -0.11672
0.016895 | -0.27878 |  | -141.9999 |  | 0.45156 | -0.27878
0.016914 | -0.45103 |  | -205.6011 |  | 0.65381 | -0.45103
0.016934 | -0.6199 |  | -263.011 |  | 0.83638 | -0.6199
0.016953 | -0.76133 |  | -311.9374 |  | 0.99196 | -0.76133
0.016973 | -0.88665 |  | -350.577 |  | 1.1148 | -0.88665
0.016992 | -0.97453 |  | -378.956 |  | 1.2051 | -0.97453
0.017012 | -1.0168 |  | -393.4459 |  | 1.2512 | -1.0168
0.017031 | -1.0218 |  | -393.4912 |  | 1.2513 | -1.0218
0.017051 | -0.98681 |  | -381.1642 |  | 1.2121 | -0.98681
0.01707 | -0.92693 |  | -356.6418 |  | 1.1341 | -0.92693
0.01709 | -0.8375 |  | -320.0425 |  | 1.0177 | -0.8375
0.017109 | -0.71536 |  | -271.8429 |  | 0.86446 | -0.71536
0.017129 | -0.56921 |  | -213.9608 |  | 0.6804 | -0.56921
0.017148 | -0.40085 |  | -147.924 |  | 0.4704 | -0.40085
0.017168 | -0.22023 |  | -76.2695 |  | 0.24254 | -0.22023
0.017188 | -0.03337 |  | -2.928 |  | 0.009311 | -0.03337
0.017207 | 0.15139 |  | 69.3643 |  | -0.22058 | 0.15139
0.017227 | 0.32676 |  | 138.4738 |  | -0.44035 | 0.32676
0.017246 | 0.49174 |  | 203.0161 |  | -0.64559 | 0.49174
0.017266 | 0.64214 |  | 261.3126 |  | -0.83097 | 0.64214
0.017285 | 0.77196 |  | 311.2164 |  | -0.98967 | 0.77196
0.017305 | 0.87357 |  | 350.667 |  | -1.1151 | 0.87357
0.017324 | 0.94633 |  | 378.172 |  | -1.2026 | 0.94633
0.017344 | 0.98871 |  | 392.8991 |  | -1.2494 | 0.98871
0.017363 | 0.99599 |  | 394.4704 |  | -1.2544 | 0.99599
0.017383 | 0.96944 |  | 383.3645 |  | -1.2191 | 0.96944
0.017402 | 0.91158 |  | 359.9377 |  | -1.1446 | 0.91158
0.017422 | 0.82396 |  | 323.8874 |  | -1.03 | 0.82396
0.017441 | 0.70703 |  | 275.4071 |  | -0.87579 | 0.70703
0.017461 | 0.5642 |  | 217.2493 |  | -0.69085 | 0.5642
0.01748 | 0.40451 |  | 152.2946 |  | -0.4843 | 0.40451
0.0175 | 0.23902 |  | 82.2188 |  | -0.26146 | 0.23902
0.01752 | 0.066179 |  | 9.6532 |  | -0.030697 | 0.066179
0.017539 | -0.10828 |  | -63.2801 |  | 0.20123 | -0.10828
0.017559 | -0.27399 |  | -133.1188 |  | 0.42332 | -0.27399
0.017578 | -0.43775 |  | -197.6825 |  | 0.62863 | -0.43775
0.017598 | -0.59439 |  | -256.1138 |  | 0.81444 | -0.59439
0.017617 | -0.74141 |  | -305.7276 |  | 0.97221 | -0.74141
0.017637 | -0.87071 |  | -346.0645 |  | 1.1005 | -0.87071
0.017656 | -0.96365 |  | -375.8701 |  | 1.1953 | -0.96365
0.017676 | -1.015 |  | -392.4299 |  | 1.2479 | -1.015
0.017695 | -1.0214 |  | -394.7899 |  | 1.2554 | -1.0214
0.017715 | -0.99115 |  | -383.6239 |  | 1.2199 | -0.99115
0.017734 | -0.934 |  | -360.5601 |  | 1.1466 | -0.934
0.017754 | -0.84601 |  | -325.3959 |  | 1.0348 | -0.84601
0.017773 | -0.72907 |  | -278.8108 |  | 0.88662 | -0.72907
0.017793 | -0.58791 |  | -222.3822 |  | 0.70718 | -0.58791
0.017812 | -0.424 |  | -157.1266 |  | 0.49966 | -0.424
0.017832 | -0.24339 |  | -86.1586 |  | 0.27398 | -0.24339
0.017852 | -0.056427 |  | -12.8398 |  | 0.040831 | -0.056427
0.017871 | 0.12854 |  | 60.1035 |  | -0.19113 | 0.12854
0.017891 | 0.30621 |  | 129.6726 |  | -0.41236 | 0.30621
0.01791 | 0.4716 |  | 194.628 |  | -0.61892 | 0.4716
0.01793 | 0.62225 |  | 254.002 |  | -0.80773 | 0.62225
0.017949 | 0.75373 |  | 304.8943 |  | -0.96956 | 0.75373
0.017969 | 0.85995 |  | 345.7465 |  | -1.0995 | 0.85995
0.017988 | 0.93842 |  | 375.1991 |  | -1.1931 | 0.93842
0.018008 | 0.98505 |  | 391.7142 |  | -1.2457 | 0.98505
0.018027 | 0.9969 |  | 395.3522 |  | -1.2572 | 0.9969
0.018047 | 0.97434 |  | 385.5135 |  | -1.2259 | 0.97434
0.018066 | 0.92011 |  | 363.3566 |  | -1.1555 | 0.92011
0.018086 | 0.83634 |  | 329.2459 |  | -1.047 | 0.83634
0.018105 | 0.72067 |  | 282.205 |  | -0.89741 | 0.72067
0.018125 | 0.58077 |  | 225.5042 |  | -0.7171 | 0.58077
0.018145 | 0.42641 |  | 161.4588 |  | -0.51344 | 0.42641
0.018164 | 0.25679 |  | 91.6065 |  | -0.29131 | 0.25679
0.018184 | 0.08141 |  | 19.0809 |  | -0.060677 | 0.08141
0.018203 | -0.087392 |  | -54.0714 |  | 0.17195 | -0.087392
0.018223 | -0.24839 |  | -124.34 |  | 0.3954 | -0.24839
0.018242 | -0.40439 |  | -189.4355 |  | 0.6024 | -0.40439
0.018262 | -0.56273 |  | -248.7511 |  | 0.79103 | -0.56273
0.018281 | -0.71934 |  | -299.6234 |  | 0.9528 | -0.71934
0.018301 | -0.85334 |  | -341.4101 |  | 1.0857 | -0.85334
0.01832 | -0.95245 |  | -373.1588 |  | 1.1866 | -0.95245
0.01834 | -1.013 |  | -391.4472 |  | 1.2448 | -1.013
0.018359 | -1.0257 |  | -395.5689 |  | 1.2579 | -1.0257
0.018379 | -0.99711 |  | -385.9796 |  | 1.2274 | -0.99711
0.018398 | -0.94266 |  | -364.011 |  | 1.1576 | -0.94266
0.018418 | -0.85963 |  | -330.9635 |  | 1.0525 | -0.85963
0.018437 | -0.74872 |  | -286.0573 |  | 0.90966 | -0.74872
0.018457 | -0.61164 |  | -230.7833 |  | 0.73389 | -0.61164
0.018477 | -0.44902 |  | -166.7483 |  | 0.53026 | -0.44902
0.018496 | -0.26968 |  | -95.7175 |  | 0.30438 | -0.26968
0.018516 | -0.081471 |  | -22.342 |  | 0.071048 | -0.081471
0.018535 | 0.10543 |  | 50.3983 |  | -0.16027 | 0.10543
0.018555 | 0.28356 |  | 120.475 |  | -0.38311 | 0.28356
0.018574 | 0.44917 |  | 185.9942 |  | -0.59146 | 0.44917
0.018594 | 0.60264 |  | 246.1796 |  | -0.78285 | 0.60264
0.018613 | 0.73987 |  | 298.6855 |  | -0.94982 | 0.73987
0.018633 | 0.84895 |  | 341.0302 |  | -1.0845 | 0.84895
0.018652 | 0.92939 |  | 371.9704 |  | -1.1829 | 0.92939
0.018672 | 0.98044 |  | 390.2365 |  | -1.241 | 0.98044
0.018691 | 0.99654 |  | 395.2519 |  | -1.2569 | 0.99654
0.018711 | 0.97806 |  | 387.1997 |  | -1.2313 | 0.97806
0.01873 | 0.92783 |  | 366.8997 |  | -1.1667 | 0.92783
0.01875 | 0.84833 |  | 334.6494 |  | -1.0642 | 0.84833
0.01877 | 0.7363 |  | 289.4564 |  | -0.92047 | 0.7363
0.018789 | 0.59758 |  | 233.3759 |  | -0.74214 | 0.59758
0.018809 | 0.44447 |  | 170.0531 |  | -0.54077 | 0.44447
0.018828 | 0.27725 |  | 101.0064 |  | -0.3212 | 0.27725
0.018848 | 0.10066 |  | 28.6525 |  | -0.091115 | 0.10066
0.018867 | -0.073129 |  | -44.2023 |  | 0.14056 | -0.073129
0.018887 | -0.24102 |  | -114.9621 |  | 0.36558 | -0.24102
0.018906 | -0.40038 |  | -181.2967 |  | 0.57652 | -0.40038
0.018926 | -0.55865 |  | -241.3564 |  | 0.76751 | -0.55865
0.018945 | -0.71058 |  | -293.5049 |  | 0.93335 | -0.71058
0.018965 | -0.83283 |  | -336.7333 |  | 1.0708 | -0.83283
0.018984 | -0.9374 |  | -369.0899 |  | 1.1737 | -0.9374
0.019004 | -1.0068 |  | -389.3585 |  | 1.2382 | -1.0068
0.019023 | -1.0212 |  | -395.7327 |  | 1.2584 | -1.0212
0.019043 | -1.0022 |  | -387.7475 |  | 1.233 | -1.0022
0.019062 | -0.94855 |  | -367.9047 |  | 1.1699 | -0.94855
0.019082 | -0.86982 |  | -336.0418 |  | 1.0686 | -0.86982
0.019102 | -0.76426 |  | -292.1597 |  | 0.92907 | -0.76426
0.019121 | -0.62491 |  | -238.1259 |  | 0.75724 | -0.62491
0.019141 | -0.46769 |  | -175.1278 |  | 0.55691 | -0.46769
0.01916 | -0.29076 |  | -105.3709 |  | 0.33508 | -0.29076
0.01918 | -0.10354 |  | -32.2296 |  | 0.10249 | -0.10354
0.019199 | 0.082124 |  | 41.058 |  | -0.13056 | 0.082124
0.019219 | 0.2619 |  | 111.6796 |  | -0.35514 | 0.2619
0.019238 | 0.42971 |  | 177.968 |  | -0.56594 | 0.42971
0.019258 | 0.58833 |  | 239.0564 |  | -0.7602 | 0.58833
0.019277 | 0.72525 |  | 292.5027 |  | -0.93016 | 0.72525
0.019297 | 0.83673 |  | 336.1871 |  | -1.0691 | 0.83673
0.019316 | 0.9228 |  | 368.7211 |  | -1.1725 | 0.9228
0.019336 | 0.97573 |  | 388.5978 |  | -1.2357 | 0.97573
0.019355 | 0.99784 |  | 395.6283 |  | -1.2581 | 0.99784
0.019375 | 0.98259 |  | 389.3101 |  | -1.238 | 0.98259
0.019395 | 0.9354 |  | 370.5874 |  | -1.1785 | 0.9354
0.019414 | 0.86219 |  | 339.8544 |  | -1.0807 | 0.86219
0.019434 | 0.75421 |  | 295.8299 |  | -0.94074 | 0.75421
0.019453 | 0.62098 |  | 241.2161 |  | -0.76707 | 0.62098
0.019473 | 0.4705 |  | 179.0442 |  | -0.56936 | 0.4705
0.019492 | 0.30465 |  | 110.5914 |  | -0.35168 | 0.30465
0.019512 | 0.13072 |  | 38.5519 |  | -0.1226 | 0.13072
0.019531 | -0.046069 |  | -34.5355 |  | 0.10982 | -0.046069
0.019551 | -0.20819 |  | -106.1981 |  | 0.33771 | -0.20819
0.01957 | -0.36932 |  | -172.8699 |  | 0.54973 | -0.36932
0.01959 | -0.53979 |  | -233.5308 |  | 0.74263 | -0.53979
0.019609 | -0.683 |  | -287.2492 |  | 0.91345 | -0.683
0.019629 | -0.81267 |  | -331.3198 |  | 1.0536 | -0.81267
0.019648 | -0.92955 |  | -365.5119 |  | 1.1623 | -0.92955
0.019668 | -1.0013 |  | -387.7041 |  | 1.2329 | -1.0013
0.019688 | -1.0277 |  | -395.5852 |  | 1.258 | -1.0277
0.019707 | -1.0084 |  | -389.8006 |  | 1.2396 | -1.0084
0.019727 | -0.95922 |  | -371.2758 |  | 1.1807 | -0.95922
0.019746 | -0.88763 |  | -340.9494 |  | 1.0842 | -0.88763
0.019766 | -0.78149 |  | -298.6532 |  | 0.94972 | -0.78149
0.019785 | -0.64675 |  | -245.9388 |  | 0.78209 | -0.64675
0.019805 | -0.49054 |  | -184.3417 |  | 0.58621 | -0.49054
0.019824 | -0.31677 |  | -114.9205 |  | 0.36545 | -0.31677
0.019844 | -0.13081 |  | -42.0063 |  | 0.13358 | -0.13081
0.019863 | 0.059247 |  | 31.1876 |  | -0.099177 | 0.059247
0.019883 | 0.24008 |  | 102.5531 |  | -0.32612 | 0.24008
0.019902 | 0.40837 |  | 169.4486 |  | -0.53885 | 0.40837
0.019922 | 0.56773 |  | 231.0371 |  | -0.7347 | 0.56773
0.019941 | 0.70928 |  | 285.8564 |  | -0.90902 | 0.70928
0.019961 | 0.82371 |  | 330.8736 |  | -1.0522 | 0.82371
0.01998 | 0.91167 |  | 364.967 |  | -1.1606 | 0.91167
0.02 | 0.9708 |  | 386.8528 |  | -1.2302 | 0.9708
0.02002 | 0.99671 |  | 395.2884 |  | -1.257 | 0.99671
0.020039 | 0.98676 |  | 390.922 |  | -1.2431 | 0.98676
0.020059 | 0.94437 |  | 373.7066 |  | -1.1884 | 0.94437
0.020078 | 0.8745 |  | 344.317 |  | -1.0949 | 0.8745
0.020098 | 0.77322 |  | 302.5946 |  | -0.96225 | 0.77322
0.020117 | 0.64173 |  | 249.0158 |  | -0.79187 | 0.64173
0.020137 | 0.49005 |  | 187.5294 |  | -0.59634 | 0.49005
0.020156 | 0.32613 |  | 120.0389 |  | -0.38172 | 0.32613
0.020176 | 0.15287 |  | 48.3017 |  | -0.1536 | 0.15287
0.020195 | -0.020753 |  | -24.9936 |  | 0.07948 | -0.020753
0.020215 | -0.18936 |  | -96.7412 |  | 0.30764 | -0.18936
0.020234 | -0.35825 |  | -163.8731 |  | 0.52112 | -0.35825
0.020254 | -0.51642 |  | -225.9787 |  | 0.71861 | -0.51642
0.020273 | -0.66332 |  | -280.7101 |  | 0.89266 | -0.66332
0.020293 | -0.80052 |  | -325.8865 |  | 1.0363 | -0.80052
0.020313 | -0.91264 |  | -361.5651 |  | 1.1498 | -0.91264
0.020332 | -0.99279 |  | -385.4013 |  | 1.2256 | -0.99279
0.020352 | -1.0262 |  | -395.2267 |  | 1.2568 | -1.0262
0.020371 | -1.011 |  | -391.2182 |  | 1.2441 | -1.011
0.020391 | -0.96702 |  | -374.5088 |  | 1.1909 | -0.96702
0.02041 | -0.89568 |  | -345.6585 |  | 1.0992 | -0.89568
0.02043 | -0.79366 |  | -304.8043 |  | 0.96928 | -0.79366
0.020449 | -0.66445 |  | -253.3069 |  | 0.80552 | -0.66445
0.020469 | -0.51244 |  | -192.6432 |  | 0.61261 | -0.51244
0.020488 | -0.34179 |  | -124.3759 |  | 0.39552 | -0.34179
0.020508 | -0.15709 |  | -51.8115 |  | 0.16476 | -0.15709
0.020527 | 0.03121 |  | 21.6012 |  | -0.068692 | 0.03121
0.020547 | 0.21391 |  | 93.2857 |  | -0.29665 | 0.21391
0.020566 | 0.38625 |  | 161.0036 |  | -0.51199 | 0.38625
0.020586 | 0.5466 |  | 223.5186 |  | -0.71079 | 0.5466
0.020605 | 0.68988 |  | 278.9476 |  | -0.88705 | 0.68988
0.020625 | 0.80823 |  | 325.3154 |  | -1.0345 | 0.80823
0.020645 | 0.90073 |  | 361.0506 |  | -1.1481 | 0.90073
0.020664 | 0.96418 |  | 384.4085 |  | -1.2224 | 0.96418
0.020684 | 0.9951 |  | 395.0676 |  | -1.2563 | 0.9951
0.020703 | 0.99054 |  | 392.3142 |  | -1.2476 | 0.99054
0.020723 | 0.95145 |  | 376.4858 |  | -1.1972 | 0.95145
0.020742 | 0.88496 |  | 348.9016 |  | -1.1095 | 0.88496
0.020762 | 0.78658 |  | 308.4787 |  | -0.98096 | 0.78658
0.020781 | 0.65897 |  | 256.4256 |  | -0.81543 | 0.65897
0.020801 | 0.5121 |  | 196.044 |  | -0.62342 | 0.5121
0.02082 | 0.34487 |  | 129.1675 |  | -0.41075 | 0.34487
0.02084 | 0.17248 |  | 57.7746 |  | -0.18372 | 0.17248
0.020859 | 0.0028186 |  | -15.5427 |  | 0.049426 | 0.0028186
0.020879 | -0.16792 |  | -87.7033 |  | 0.2789 | -0.16792
0.020898 | -0.32329 |  | -155.8898 |  | 0.49573 | -0.32329
0.020918 | -0.47675 |  | -218.4114 |  | 0.69455 | -0.47675
0.020938 | -0.63464 |  | -273.7 |  | 0.87037 | -0.63464
0.020957 | -0.78023 |  | -320.3855 |  | 1.0188 | -0.78023
0.020977 | -0.90468 |  | -357.8808 |  | 1.1381 | -0.90468
0.020996 | -0.9872 |  | -383.5258 |  | 1.2196 | -0.9872
0.021016 | -1.0252 |  | -395.1884 |  | 1.2567 | -1.0252
0.021035 | -1.0187 |  | -392.8947 |  | 1.2494 | -1.0187
0.021055 | -0.9747 |  | -377.0352 |  | 1.199 | -0.9747
0.021074 | -0.90874 |  | -349.7604 |  | 1.1122 | -0.90874
0.021094 | -0.81161 |  | -311.1827 |  | 0.98956 | -0.81161
0.021113 | -0.6856 |  | -261.2043 |  | 0.83063 | -0.6856
0.021133 | -0.53561 |  | -201.8001 |  | 0.64172 | -0.53561
0.021152 | -0.36432 |  | -134.0312 |  | 0.42622 | -0.36432
0.021172 | -0.18251 |  | -61.3784 |  | 0.19518 | -0.18251
0.021191 | 0.0063836 |  | 12.168 |  | -0.038694 | 0.0063836
0.021211 | 0.19061 |  | 84.0591 |  | -0.26731 | 0.19061
0.02123 | 0.3621 |  | 151.9116 |  | -0.48308 | 0.3621
0.02125 | 0.52303 |  | 214.977 |  | -0.68363 | 0.52303
0.02127 | 0.66939 |  | 271.9886 |  | -0.86492 | 0.66939
0.021289 | 0.7939 |  | 320.0277 |  | -1.0177 | 0.7939
0.021309 | 0.8909 |  | 357.1824 |  | -1.1358 | 0.8909
0.021328 | 0.95686 |  | 382.2104 |  | -1.2154 | 0.95686
0.021348 | 0.9908 |  | 394.1969 |  | -1.2535 | 0.9908
0.021367 | 0.99239 |  | 393.1758 |  | -1.2503 | 0.99239
0.021387 | 0.9584 |  | 379.1349 |  | -1.2056 | 0.9584
0.021406 | 0.89407 |  | 353.234 |  | -1.1233 | 0.89407
0.021426 | 0.802 |  | 315.1459 |  | -1.0022 | 0.802
0.021445 | 0.67683 |  | 264.0405 |  | -0.83965 | 0.67683
0.021465 | 0.52872 |  | 204.2604 |  | -0.64955 | 0.52872
0.021484 | 0.36635 |  | 138.3067 |  | -0.43982 | 0.36635
0.021504 | 0.19504 |  | 67.1042 |  | -0.21339 | 0.19504
0.021523 | 0.020902 |  | -5.6057 |  | 0.017826 | 0.020902
0.021543 | -0.1496 |  | -77.8977 |  | 0.24771 | -0.1496
0.021562 | -0.30267 |  | -147.068 |  | 0.46768 | -0.30267
0.021582 | -0.46099 |  | -210.1425 |  | 0.66825 | -0.46099
0.021602 | -0.6276 |  | -266.8001 |  | 0.84842 | -0.6276
0.021621 | -0.76679 |  | -315.117 |  | 1.0021 | -0.76679
0.021641 | -0.88976 |  | -353.2431 |  | 1.1233 | -0.88976
0.02166 | -0.98101 |  | -380.6619 |  | 1.2105 | -0.98101
0.02168 | -1.0194 |  | -394.4006 |  | 1.2542 | -1.0194
0.021699 | -1.0202 |  | -393.3714 |  | 1.2509 | -1.0202
0.021719 | -0.98054 |  | -379.8509 |  | 1.2079 | -0.98054
0.021738 | -0.916 |  | -354.4123 |  | 1.127 | -0.916
0.021758 | -0.82605 |  | -317.0239 |  | 1.0081 | -0.82605
0.021777 | -0.70134 |  | -268.3592 |  | 0.85338 | -0.70134
0.021797 | -0.5535 |  | -209.7105 |  | 0.66688 | -0.5535
0.021816 | -0.38447 |  | -143.1389 |  | 0.45518 | -0.38447
0.021836 | -0.20457 |  | -71.1086 |  | 0.22613 | -0.20457
0.021855 | -0.01769 |  | 2.5949 |  | -0.0082518 | -0.01769
0.021875 | 0.16786 |  | 74.4475 |  | -0.23674 | 0.16786
0.021895 | 0.3404 |  | 142.9635 |  | -0.45462 | 0.3404
0.021914 | 0.5039 |  | 207.2022 |  | -0.6589 | 0.5039
0.021934 | 0.65249 |  | 265.0829 |  | -0.84296 | 0.65249
0.021953 | 0.7802 |  | 314.3505 |  | -0.99963 | 0.7802
0.021973 | 0.88107 |  | 353.0204 |  | -1.1226 | 0.88107
0.021992 | 0.94957 |  | 379.5399 |  | -1.2069 | 0.94957
0.022012 | 0.98888 |  | 393.3075 |  | -1.2507 | 0.98888
0.022031 | 0.99427 |  | 393.994 |  | -1.2529 | 0.99427
0.022051 | 0.964 |  | 381.9302 |  | -1.2145 | 0.964
0.02207 | 0.90502 |  | 357.7223 |  | -1.1376 | 0.90502
0.02209 | 0.81616 |  | 320.7116 |  | -1.0199 | 0.81616
0.022109 | 0.69475 |  | 271.2832 |  | -0.86268 | 0.69475
0.022129 | 0.54801 |  | 212.5667 |  | -0.67596 | 0.54801
0.022148 | 0.38642 |  | 147.1057 |  | -0.4678 | 0.38642
0.022168 | 0.21753 |  | 76.8305 |  | -0.24432 | 0.21753
0.022187 | 0.045328 |  | 4.3043 |  | -0.013688 | 0.045328
0.022207 | -0.12607 |  | -68.3681 |  | 0.21741 | -0.12607
0.022227 | -0.29137 |  | -138.0487 |  | 0.43899 | -0.29137
0.022246 | -0.45271 |  | -202.3755 |  | 0.64355 | -0.45271
0.022266 | -0.60842 |  | -260.0971 |  | 0.82711 | -0.60842
0.022285 | -0.74733 |  | -309.3517 |  | 0.98374 | -0.74733
0.022305 | -0.87099 |  | -348.7827 |  | 1.1091 | -0.87099
0.022324 | -0.96631 |  | -377.2733 |  | 1.1997 | -0.96631
0.022344 | -1.0149 |  | -393.1374 |  | 1.2502 | -1.0149
0.022363 | -1.0216 |  | -394.7491 |  | 1.2553 | -1.0216
0.022383 | -0.98702 |  | -382.7443 |  | 1.2171 | -0.98702
0.022402 | -0.92593 |  | -358.7006 |  | 1.1407 | -0.92593
0.022422 | -0.83925 |  | -322.5006 |  | 1.0256 | -0.83925
0.022441 | -0.71845 |  | -274.9018 |  | 0.87419 | -0.71845
0.022461 | -0.5756 |  | -217.8414 |  | 0.69274 | -0.5756
0.02248 | -0.40989 |  | -152.4083 |  | 0.48466 | -0.40989
0.0225 | -0.2292 |  | -81.133 |  | 0.258 | -0.2292
0.02252 | -0.042642 |  | -7.5694 |  | 0.024071 | -0.042642
0.022539 | 0.14397 |  | 65.403 |  | -0.20798 | 0.14397
0.022559 | 0.31827 |  | 134.5663 |  | -0.42792 | 0.31827
0.022578 | 0.48383 |  | 199.1264 |  | -0.63322 | 0.48383
0.022598 | 0.63523 |  | 258.0572 |  | -0.82062 | 0.63523
0.022617 | 0.76305 |  | 308.034 |  | -0.97955 | 0.76305
0.022637 | 0.86761 |  | 348.1818 |  | -1.1072 | 0.86761
0.022656 | 0.94313 |  | 376.8302 |  | -1.1983 | 0.94313
0.022676 | 0.98671 |  | 392.2201 |  | -1.2473 | 0.98671
0.022695 | 0.99624 |  | 394.8682 |  | -1.2557 | 0.99624
0.022715 | 0.97008 |  | 384.2349 |  | -1.2219 | 0.97008
0.022734 | 0.91395 |  | 361.2987 |  | -1.1489 | 0.91395
0.022754 | 0.82858 |  | 326.2953 |  | -1.0376 | 0.82858
0.022773 | 0.71087 |  | 278.2716 |  | -0.8849 | 0.71087
0.022793 | 0.56903 |  | 220.7402 |  | -0.70195 | 0.56903
0.022812 | 0.40968 |  | 156.5611 |  | -0.49786 | 0.40968
0.022832 | 0.23842 |  | 86.3825 |  | -0.2747 | 0.23842
0.022852 | 0.069352 |  | 13.4437 |  | -0.042751 | 0.069352
0.022871 | -0.099313 |  | -59.1589 |  | 0.18813 | -0.099313
0.022891 | -0.26637 |  | -129.2383 |  | 0.41098 | -0.26637
0.02291 | -0.42554 |  | -194.1736 |  | 0.61747 | -0.42554
0.02293 | -0.58166 |  | -252.848 |  | 0.80406 | -0.58166
0.022949 | -0.72419 |  | -303.4764 |  | 0.96505 | -0.72419
0.022969 | -0.85261 |  | -344.2343 |  | 1.0947 | -0.85261
0.022988 | -0.95981 |  | -374.5714 |  | 1.1911 | -0.95981
0.023008 | -1.0149 |  | -392.1296 |  | 1.247 | -1.0149
0.023027 | -1.0219 |  | -395.3255 |  | 1.2571 | -1.0219
0.023047 | -0.99493 |  | -385.1453 |  | 1.2248 | -0.99493
0.023066 | -0.93742 |  | -362.5186 |  | 1.1528 | -0.93742
0.023086 | -0.85332 |  | -328.0321 |  | 1.0431 | -0.85332
0.023105 | -0.7378 |  | -282.1151 |  | 0.89713 | -0.7378
0.023125 | -0.59645 |  | -226.1899 |  | 0.71928 | -0.59645
0.023145 | -0.43445 |  | -161.803 |  | 0.51453 | -0.43445
0.023164 | -0.25448 |  | -90.9615 |  | 0.28926 | -0.25448
0.023184 | -0.065928 |  | -17.4234 |  | 0.055406 | -0.065928
0.023203 | 0.11988 |  | 55.6958 |  | -0.17711 | 0.11988
0.023223 | 0.29586 |  | 125.593 |  | -0.39939 | 0.29586
0.023242 | 0.46231 |  | 190.5486 |  | -0.60594 | 0.46231
0.023262 | 0.61548 |  | 250.1072 |  | -0.79534 | 0.61548
0.023281 | 0.74805 |  | 301.9011 |  | -0.96005 | 0.74805
0.023301 | 0.85502 |  | 343.5387 |  | -1.0925 | 0.85502
0.02332 | 0.93431 |  | 373.655 |  | -1.1882 | 0.93431
0.02334 | 0.98221 |  | 390.8387 |  | -1.2429 | 0.98221
0.023359 | 0.99547 |  | 394.9286 |  | -1.2559 | 0.99547
0.023379 | 0.97484 |  | 386.166 |  | -1.228 | 0.97484
0.023398 | 0.92338 |  | 364.8591 |  | -1.1603 | 0.92338
0.023418 | 0.84257 |  | 331.5305 |  | -1.0543 | 0.84257
0.023438 | 0.72882 |  | 285.4619 |  | -0.90777 | 0.72882
0.023457 | 0.58787 |  | 228.575 |  | -0.72687 | 0.58787
0.023477 | 0.43183 |  | 164.9126 |  | -0.52442 | 0.43183
0.023496 | 0.26572 |  | 95.757 |  | -0.30451 | 0.26572
0.023516 | 0.091423 |  | 23.1804 |  | -0.073714 | 0.091423
0.023535 | -0.086141 |  | -49.6195 |  | 0.15779 | -0.086141
0.023555 | -0.24685 |  | -120.4389 |  | 0.383 | -0.24685
0.023574 | -0.39637 |  | -186.3482 |  | 0.59259 | -0.39637
0.023594 | -0.56456 |  | -245.3621 |  | 0.78025 | -0.56456
0.023613 | -0.72097 |  | -297.0872 |  | 0.94474 | -0.72097
0.023633 | -0.84064 |  | -339.7827 |  | 1.0805 | -0.84064
0.023652 | -0.94646 |  | -371.3226 |  | 1.1808 | -0.94646
0.023672 | -1.0123 |  | -390.8682 |  | 1.243 | -1.0123
0.023691 | -1.0239 |  | -395.8943 |  | 1.2589 | -1.0239
0.023711 | -1.0023 |  | -386.6557 |  | 1.2296 | -1.0023
0.02373 | -0.94615 |  | -366.3421 |  | 1.165 | -0.94615
0.02375 | -0.86584 |  | -333.7013 |  | 1.0612 | -0.86584
0.02377 | -0.75745 |  | -288.9069 |  | 0.91872 | -0.75745
0.023789 | -0.61633 |  | -234.3885 |  | 0.74536 | -0.61633
0.023809 | -0.45573 |  | -170.6136 |  | 0.54255 | -0.45573
0.023828 | -0.27844 |  | -100.2812 |  | 0.31889 | -0.27844
0.023848 | -0.092603 |  | -27.1342 |  | 0.086287 | -0.092603
0.023867 | 0.09488 |  | 46.085 |  | -0.14655 | 0.09488
0.023887 | 0.27374 |  | 116.2619 |  | -0.36971 | 0.27374
0.023906 | 0.43941 |  | 182.1192 |  | -0.57914 | 0.43941
0.023926 | 0.5953 |  | 242.9938 |  | -0.77272 | 0.5953
0.023945 | 0.73232 |  | 295.7915 |  | -0.94062 | 0.73232
0.023965 | 0.84337 |  | 338.6824 |  | -1.077 | 0.84337
0.023984 | 0.92523 |  | 370.4186 |  | -1.1779 | 0.92523
0.024004 | 0.977 |  | 389.1409 |  | -1.2375 | 0.977
0.024023 | 0.99681 |  | 395.1679 |  | -1.2566 | 0.99681
0.024043 | 0.98 |  | 388.2865 |  | -1.2348 | 0.98
0.024063 | 0.93203 |  | 368.7186 |  | -1.1725 | 0.93203
0.024082 | 0.85519 |  | 336.9252 |  | -1.0714 | 0.85519
0.024102 | 0.74497 |  | 292.0603 |  | -0.92875 | 0.74497
0.024121 | 0.60682 |  | 236.7026 |  | -0.75271 | 0.60682
0.024141 | 0.45171 |  | 173.8871 |  | -0.55296 | 0.45171
0.02416 | 0.28884 |  | 105.1398 |  | -0.33434 | 0.28884
0.02418 | 0.11886 |  | 33.3981 |  | -0.10621 | 0.11886
0.024199 | -0.058788 |  | -39.5752 |  | 0.12585 | -0.058788
0.024219 | -0.22409 |  | -111.309 |  | 0.35396 | -0.22409
0.024238 | -0.37714 |  | -177.7224 |  | 0.56516 | -0.37714
0.024258 | -0.53234 |  | -238.0371 |  | 0.75696 | -0.53234
0.024277 | -0.68633 |  | -290.6525 |  | 0.92427 | -0.68633
0.024297 | -0.83112 |  | -333.8881 |  | 1.0618 | -0.83112
0.024316 | -0.9362 |  | -367.773 |  | 1.1695 | -0.9362
0.024336 | -1.0015 |  | -388.9142 |  | 1.2367 | -1.0015
0.024355 | -1.0287 |  | -395.9965 |  | 1.2593 | -1.0287
0.024375 | -1.0043 |  | -389.1858 |  | 1.2376 | -1.0043
0.024395 | -0.9544 |  | -369.1931 |  | 1.174 | -0.9544
0.024414 | -0.87818 |  | -338.3173 |  | 1.0758 | -0.87818
0.024434 | -0.77104 |  | -295.3523 |  | 0.93922 | -0.77104
0.024453 | -0.63882 |  | -241.6905 |  | 0.76858 | -0.63882
0.024473 | -0.47708 |  | -179.7727 |  | 0.57168 | -0.47708
0.024492 | -0.30207 |  | -110.0347 |  | 0.34991 | -0.30207
0.024512 | -0.11781 |  | -36.6615 |  | 0.11658 | -0.11781
0.024531 | 0.070672 |  | 36.6323 |  | -0.11649 | 0.070672
0.024551 | 0.25075 |  | 107.6342 |  | -0.34228 | 0.25075
0.02457 | 0.41941 |  | 173.9155 |  | -0.55305 | 0.41941
0.02459 | 0.57369 |  | 234.9479 |  | -0.74713 | 0.57369
0.024609 | 0.71462 |  | 289.1689 |  | -0.91956 | 0.71462
0.024629 | 0.83093 |  | 333.645 |  | -1.061 | 0.83093
0.024648 | 0.91634 |  | 367.0022 |  | -1.1671 | 0.91634
0.024668 | 0.97272 |  | 387.7314 |  | -1.233 | 0.97272
0.024688 | 0.99569 |  | 395.1698 |  | -1.2566 | 0.99569
0.024707 | 0.98488 |  | 389.8358 |  | -1.2397 | 0.98488
0.024727 | 0.93948 |  | 371.6789 |  | -1.1819 | 0.93948
0.024746 | 0.86582 |  | 341.4632 |  | -1.0859 | 0.86582
0.024766 | 0.76314 |  | 298.76 |  | -0.95006 | 0.76314
0.024785 | 0.62904 |  | 244.5277 |  | -0.7776 | 0.62904
0.024805 | 0.47638 |  | 182.5853 |  | -0.58062 | 0.47638
0.024824 | 0.30888 |  | 114.6215 |  | -0.3645 | 0.30888
0.024844 | 0.13653 |  | 42.5569 |  | -0.13533 | 0.13653
0.024863 | -0.034859 |  | -30.5497 |  | 0.097148 | -0.034859
0.024883 | -0.20422 |  | -102.0663 |  | 0.32457 | -0.20422
0.024902 | -0.36782 |  | -169.087 |  | 0.5377 | -0.36782
0.024922 | -0.53772 |  | -230.1807 |  | 0.73197 | -0.53772
0.024941 | -0.68399 |  | -284.6086 |  | 0.90506 | -0.68399
0.024961 | -0.80998 |  | -329.5465 |  | 1.048 | -0.80998
0.02498 | -0.92697 |  | -364.0635 |  | 1.1577 | -0.92697
0.025 | -0.99335 |  | -386.9755 |  | 1.2306 | -0.99335
0.02502 | -1.0248 |  | -395.4695 |  | 1.2576 | -1.0248
0.025039 | -1.0109 |  | -390.5173 |  | 1.2418 | -1.0109
0.025059 | -0.95896 |  | -373.072 |  | 1.1864 | -0.95896
0.025078 | -0.89302 |  | -343.4358 |  | 1.0921 | -0.89302
0.025098 | -0.78527 |  | -301.9607 |  | 0.96023 | -0.78527
0.025117 | -0.65431 |  | -249.423 |  | 0.79317 | -0.65431
0.025137 | -0.50159 |  | -188.0666 |  | 0.59805 | -0.50159
0.025156 | -0.32559 |  | -119.429 |  | 0.37978 | -0.32559
0.025176 | -0.14281 |  | -46.5961 |  | 0.14818 | -0.14281
0.025195 | 0.049455 |  | 26.7634 |  | -0.085108 | 0.049455
0.025215 | 0.22836 |  | 97.9314 |  | -0.31142 | 0.22836
0.025234 | 0.39613 |  | 165.3009 |  | -0.52566 | 0.39613
0.025254 | 0.55818 |  | 227.8209 |  | -0.72447 | 0.55818
0.025273 | 0.69906 |  | 282.7867 |  | -0.89926 | 0.69906
0.025293 | 0.81764 |  | 328.3119 |  | -1.044 | 0.81764
0.025313 | 0.90625 |  | 363.0569 |  | -1.1545 | 0.90625
0.025332 | 0.96724 |  | 385.4682 |  | -1.2258 | 0.96724
0.025352 | 0.99657 |  | 395.089 |  | -1.2564 | 0.99657
0.025371 | 0.98717 |  | 391.6176 |  | -1.2453 | 0.98717
0.025391 | 0.94754 |  | 375.1642 |  | -1.193 | 0.94754
0.02541 | 0.87761 |  | 346.3616 |  | -1.1014 | 0.87761
0.02543 | 0.77642 |  | 305.0135 |  | -0.96994 | 0.77642
0.025449 | 0.64611 |  | 252.3081 |  | -0.80234 | 0.64611
0.025469 | 0.49706 |  | 191.3461 |  | -0.60848 | 0.49706
0.025488 | 0.33512 |  | 124.0392 |  | -0.39444 | 0.33512
0.025508 | 0.15902 |  | 52.6436 |  | -0.16741 | 0.15902
0.025527 | -0.018048 |  | -20.6117 |  | 0.065545 | -0.018048
0.025547 | -0.18425 |  | -92.9835 |  | 0.29569 | -0.18425
0.025566 | -0.34333 |  | -160.5459 |  | 0.51054 | -0.34333
0.025586 | -0.50027 |  | -222.7119 |  | 0.70822 | -0.50027
0.025605 | -0.65151 |  | -277.603 |  | 0.88278 | -0.65151
0.025625 | -0.79346 |  | -323.2648 |  | 1.028 | -0.79346
0.025645 | -0.90948 |  | -360.0648 |  | 1.145 | -0.90948
0.025664 | -0.98712 |  | -384.8072 |  | 1.2237 | -0.98712
0.025684 | -1.0256 |  | -395.5274 |  | 1.2578 | -1.0256
0.025703 | -1.0131 |  | -392.2868 |  | 1.2475 | -1.0131
0.025723 | -0.96863 |  | -375.3701 |  | 1.1937 | -0.96863
0.025742 | -0.90231 |  | -347.2513 |  | 1.1043 | -0.90231
0.025762 | -0.80185 |  | -307.8578 |  | 0.97899 | -0.80185
0.025781 | -0.67542 |  | -257.1376 |  | 0.8177 | -0.67542
0.025801 | -0.5227 |  | -197.0119 |  | 0.6265 | -0.5227
0.02582 | -0.35028 |  | -128.9195 |  | 0.40996 | -0.35028
0.02584 | -0.1664 |  | -56.0873 |  | 0.17836 | -0.1664
0.025859 | 0.022875 |  | 17.583 |  | -0.055914 | 0.022875
0.025879 | 0.20393 |  | 89.2112 |  | -0.28369 | 0.20393
0.025898 | 0.3756 |  | 156.6312 |  | -0.49809 | 0.3756
0.025918 | 0.53453 |  | 219.4224 |  | -0.69776 | 0.53453
0.025937 | 0.67984 |  | 275.9787 |  | -0.87761 | 0.67984
0.025957 | 0.80317 |  | 322.972 |  | -1.0271 | 0.80317
0.025977 | 0.89588 |  | 359.2629 |  | -1.1425 | 0.89588
0.025996 | 0.96193 |  | 383.5969 |  | -1.2198 | 0.96193
0.026016 | 0.99392 |  | 394.5447 |  | -1.2547 | 0.99392
0.026035 | 0.99056 |  | 392.4745 |  | -1.2481 | 0.99056
0.026055 | 0.9548 |  | 377.7053 |  | -1.2011 | 0.9548
0.026074 | 0.88969 |  | 350.9553 |  | -1.116 | 0.88969
0.026094 | 0.79498 |  | 311.453 |  | -0.99042 | 0.79498
0.026113 | 0.66687 |  | 259.85 |  | -0.82632 | 0.66687
0.026133 | 0.51839 |  | 199.8821 |  | -0.63562 | 0.51839
0.026152 | 0.35558 |  | 133.1853 |  | -0.42353 | 0.35558
0.026172 | 0.18316 |  | 61.8322 |  | -0.19663 | 0.18316
0.026191 | 0.013407 |  | -11.1504 |  | 0.035458 | 0.013407
0.026211 | -0.15674 |  | -83.1942 |  | 0.26456 | -0.15674
0.02623 | -0.32026 |  | -151.7097 |  | 0.48244 | -0.32026
0.02625 | -0.47601 |  | -214.8403 |  | 0.68319 | -0.47601
0.02627 | -0.63287 |  | -270.681 |  | 0.86077 | -0.63287
0.026289 | -0.77524 |  | -318.1874 |  | 1.0118 | -0.77524
0.026309 | -0.89771 |  | -355.9934 |  | 1.1321 | -0.89771
0.026328 | -0.9853 |  | -382.1182 |  | 1.2151 | -0.9853
0.026348 | -1.0214 |  | -394.8148 |  | 1.2555 | -1.0214
0.026367 | -1.0186 |  | -393.2962 |  | 1.2507 | -1.0186
0.026387 | -0.97907 |  | -378.6544 |  | 1.2041 | -0.97907
0.026406 | -0.91195 |  | -351.927 |  | 1.1191 | -0.91195
0.026426 | -0.81948 |  | -313.8177 |  | 0.99794 | -0.81948
0.026445 | -0.6939 |  | -264.4529 |  | 0.84096 | -0.6939
0.026465 | -0.54455 |  | -205.1797 |  | 0.65247 | -0.54455
0.026484 | -0.37363 |  | -138.2566 |  | 0.43966 | -0.37363
0.026504 | -0.19029 |  | -66.0073 |  | 0.2099 | -0.19029
0.026523 | -0.0038856 |  | 7.6755 |  | -0.024408 | -0.0038856
0.026543 | 0.1807 |  | 79.7446 |  | -0.25359 | 0.1807
0.026562 | 0.35249 |  | 148.0667 |  | -0.47085 | 0.35249
0.026582 | 0.51385 |  | 211.6021 |  | -0.67289 | 0.51385
0.026602 | 0.66202 |  | 268.9774 |  | -0.85535 | 0.66202
0.026621 | 0.78833 |  | 317.3686 |  | -1.0092 | 0.78833
0.026641 | 0.88713 |  | 355.2519 |  | -1.1297 | 0.88713
0.02666 | 0.95464 |  | 380.9896 |  | -1.2115 | 0.95464
0.02668 | 0.99191 |  | 393.8965 |  | -1.2526 | 0.99191
0.026699 | 0.99323 |  | 393.6865 |  | -1.2519 | 0.99323
0.026719 | 0.96099 |  | 380.3893 |  | -1.2096 | 0.96099
0.026738 | 0.90039 |  | 355.3774 |  | -1.1301 | 0.90039
0.026758 | 0.8076 |  | 317.4984 |  | -1.0096 | 0.8076
0.026777 | 0.68537 |  | 267.1654 |  | -0.84959 | 0.68537
0.026797 | 0.53862 |  | 208.1878 |  | -0.66204 | 0.53862
0.026816 | 0.37627 |  | 142.4531 |  | -0.453 | 0.37627
0.026836 | 0.20865 |  | 71.6127 |  | -0.22773 | 0.20865
0.026855 | 0.034878 |  | -1.2319 |  | 0.0039173 | 0.034878
0.026875 | -0.14158 |  | -73.4986 |  | 0.23373 | -0.14158
0.026895 | -0.30782 |  | -142.854 |  | 0.45428 | -0.30782
0.026914 | -0.46507 |  | -206.8606 |  | 0.65782 | -0.46507
0.026934 | -0.61913 |  | -263.8955 |  | 0.83919 | -0.61913
0.026953 | -0.75756 |  | -312.5556 |  | 0.99393 | -0.75756
0.026973 | -0.88063 |  | -351.2478 |  | 1.117 | -0.88063
0.026992 | -0.97486 |  | -378.9097 |  | 1.2049 | -0.97486
0.027012 | -1.0184 |  | -393.8349 |  | 1.2524 | -1.0184
0.027031 | -1.0192 |  | -394.4723 |  | 1.2544 | -1.0192
0.027051 | -0.98378 |  | -381.2947 |  | 1.2125 | -0.98378
0.02707 | -0.92241 |  | -356.1821 |  | 1.1327 | -0.92241
0.02709 | -0.83402 |  | -319.4223 |  | 1.0158 | -0.83402
0.027109 | -0.71026 |  | -271.2995 |  | 0.86273 | -0.71026
0.027129 | -0.56331 |  | -213.6006 |  | 0.67925 | -0.56331
0.027148 | -0.39684 |  | -147.375 |  | 0.46865 | -0.39684
0.027168 | -0.21501 |  | -75.6025 |  | 0.24042 | -0.21501
0.027187 | -0.027784 |  | -2.1042 |  | 0.0066915 | -0.027784
0.027207 | 0.15779 |  | 70.5012 |  | -0.22419 | 0.15779
0.027227 | 0.33095 |  | 139.2308 |  | -0.44275 | 0.33095
0.027246 | 0.49328 |  | 203.4918 |  | -0.6471 | 0.49328
0.027266 | 0.64391 |  | 261.9936 |  | -0.83314 | 0.64391
0.027285 | 0.77252 |  | 311.4351 |  | -0.99036 | 0.77252
0.027305 | 0.87456 |  | 350.6899 |  | -1.1152 | 0.87456
0.027324 | 0.94746 |  | 378.3814 |  | -1.2033 | 0.94746
0.027344 | 0.98903 |  | 392.8818 |  | -1.2494 | 0.98903
0.027363 | 0.99565 |  | 394.3997 |  | -1.2542 | 0.99565
0.027383 | 0.96733 |  | 383.0145 |  | -1.218 | 0.96733
0.027402 | 0.90934 |  | 359.2642 |  | -1.1425 | 0.90934
0.027422 | 0.82084 |  | 323.0969 |  | -1.0274 | 0.82084
0.027441 | 0.70096 |  | 274.3072 |  | -0.8723 | 0.70096
0.027461 | 0.55835 |  | 216.3444 |  | -0.68798 | 0.55835
0.02748 | 0.40108 |  | 151.6691 |  | -0.48231 | 0.40108
0.0275 | 0.23117 |  | 81.2719 |  | -0.25844 | 0.23117
0.02752 | 0.05498 |  | 8.5557 |  | -0.027207 | 0.05498
0.027539 | -0.11451 |  | -64.3907 |  | 0.20476 | -0.11451
0.027559 | -0.27799 |  | -134.3392 |  | 0.4272 | -0.27799
0.027578 | -0.43903 |  | -198.5334 |  | 0.63134 | -0.43903
0.027598 | -0.59242 |  | -256.7487 |  | 0.81646 | -0.59242
0.027617 | -0.73977 |  | -306.3214 |  | 0.9741 | -0.73977
0.027637 | -0.86968 |  | -346.5195 |  | 1.1019 | -0.86968
0.027656 | -0.96248 |  | -376.5896 |  | 1.1976 | -0.96248
0.027676 | -1.0149 |  | -392.9192 |  | 1.2495 | -1.0149
0.027695 | -1.0238 |  | -394.8896 |  | 1.2557 | -1.0238
0.027715 | -0.99129 |  | -383.5827 |  | 1.2198 | -0.99129
0.027734 | -0.93126 |  | -359.9522 |  | 1.1446 | -0.93126
0.027754 | -0.84598 |  | -324.8481 |  | 1.033 | -0.84598
0.027773 | -0.72908 |  | -278.5131 |  | 0.88567 | -0.72908
0.027793 | -0.58582 |  | -221.7857 |  | 0.70528 | -0.58582
0.027813 | -0.42116 |  | -156.4724 |  | 0.49758 | -0.42116
0.027832 | -0.24033 |  | -85.111 |  | 0.27065 | -0.24033
0.027852 | -0.053185 |  | -11.4477 |  | 0.036404 | -0.053185
0.027871 | 0.13294 |  | 61.0762 |  | -0.19422 | 0.13294
0.027891 | 0.30912 |  | 130.4799 |  | -0.41493 | 0.30912
0.02791 | 0.47483 |  | 195.2737 |  | -0.62097 | 0.47483
0.02793 | 0.62716 |  | 254.4936 |  | -0.80929 | 0.62716
0.027949 | 0.75733 |  | 305.7474 |  | -0.97228 | 0.75733
0.027969 | 0.86357 |  | 346.4645 |  | -1.1018 | 0.86357
0.027988 | 0.9401 |  | 375.6016 |  | -1.1944 | 0.9401
0.028008 | 0.98456 |  | 391.8182 |  | -1.246 | 0.98456
0.028027 | 0.99623 |  | 394.8286 |  | -1.2556 | 0.99623
0.028047 | 0.97267 |  | 385.172 |  | -1.2248 | 0.97267
0.028066 | 0.91969 |  | 363.2179 |  | -1.155 | 0.91969
0.028086 | 0.83669 |  | 328.7984 |  | -1.0456 | 0.83669
0.028105 | 0.7201 |  | 281.829 |  | -0.89622 | 0.7201
0.028125 | 0.57933 |  | 224.575 |  | -0.71415 | 0.57933
0.028145 | 0.42418 |  | 160.1063 |  | -0.50914 | 0.42418
0.028164 | 0.25801 |  | 90.6542 |  | -0.28828 | 0.25801
0.028184 | 0.087782 |  | 18.1017 |  | -0.057563 | 0.087782
0.028203 | -0.08206 |  | -54.7703 |  | 0.17417 | -0.08206
0.028223 | -0.2522 |  | -124.8063 |  | 0.39688 | -0.2522
0.028242 | -0.41514 |  | -190.4757 |  | 0.60571 | -0.41514
0.028262 | -0.57273 |  | -249.7251 |  | 0.79413 | -0.57273
0.028281 | -0.72192 |  | -300.6039 |  | 0.95592 | -0.72192
0.028301 | -0.84813 |  | -342.2953 |  | 1.0885 | -0.84813
0.02832 | -0.95514 |  | -372.8975 |  | 1.1858 | -0.95514
0.02834 | -1.0158 |  | -391.1544 |  | 1.2439 | -1.0158
0.028359 | -1.0222 |  | -395.656 |  | 1.2582 | -1.0222
0.028379 | -1.0001 |  | -386.0267 |  | 1.2276 | -1.0001
0.028398 | -0.94344 |  | -364.2274 |  | 1.1582 | -0.94344
0.028418 | -0.85997 |  | -330.4789 |  | 1.0509 | -0.85997
0.028438 | -0.74828 |  | -285.0565 |  | 0.90648 | -0.74828
0.028457 | -0.60527 |  | -229.7333 |  | 0.73055 | -0.60527
0.028477 | -0.44456 |  | -165.5903 |  | 0.52658 | -0.44456
0.028496 | -0.2654 |  | -95.1019 |  | 0.30242 | -0.2654
0.028516 | -0.078788 |  | -21.8432 |  | 0.069461 | -0.078788
0.028535 | 0.10704 |  | 51.4045 |  | -0.16347 | 0.10704
0.028555 | 0.28607 |  | 121.3647 |  | -0.38594 | 0.28607
0.028574 | 0.45118 |  | 186.9226 |  | -0.59441 | 0.45118
0.028594 | 0.60662 |  | 247.3341 |  | -0.78652 | 0.60662
0.028613 | 0.74137 |  | 299.1671 |  | -0.95135 | 0.74137
0.028633 | 0.84858 |  | 341.1654 |  | -1.0849 | 0.84858
0.028652 | 0.93029 |  | 372.1582 |  | -1.1835 | 0.93029
0.028672 | 0.98039 |  | 390.295 |  | -1.2411 | 0.98039
0.028691 | 0.99692 |  | 395.4846 |  | -1.2576 | 0.99692
0.028711 | 0.9775 |  | 387.2123 |  | -1.2313 | 0.9775
0.02873 | 0.92623 |  | 366.5723 |  | -1.1657 | 0.92623
0.02875 | 0.84782 |  | 334.0409 |  | -1.0622 | 0.84782
0.02877 | 0.73607 |  | 288.4325 |  | -0.91722 | 0.73607
0.028789 | 0.59775 |  | 232.4612 |  | -0.73923 | 0.59775
0.028809 | 0.44439 |  | 169.2562 |  | -0.53823 | 0.44439
0.028828 | 0.27603 |  | 100.1814 |  | -0.31858 | 0.27603
0.028848 | 0.1024 |  | 27.8886 |  | -0.088686 | 0.1024
0.028867 | -0.067246 |  | -45.1688 |  | 0.14364 | -0.067246
0.028887 | -0.23957 |  | -115.948 |  | 0.36871 | -0.23957
0.028906 | -0.40853 |  | -181.8774 |  | 0.57837 | -0.40853
0.028926 | -0.56015 |  | -242.2779 |  | 0.77044 | -0.56015
0.028945 | -0.70236 |  | -294.3304 |  | 0.93597 | -0.70236
0.028965 | -0.83581 |  | -336.8399 |  | 1.0712 | -0.83581
0.028984 | -0.94011 |  | -369.5792 |  | 1.1753 | -0.94011
0.029004 | -1.0071 |  | -389.3535 |  | 1.2381 | -1.0071
0.029023 | -1.0243 |  | -395.628 |  | 1.2581 | -1.0243
0.029043 | -0.99974 |  | -388.1113 |  | 1.2342 | -0.99974
0.029063 | -0.95257 |  | -367.3745 |  | 1.1683 | -0.95257
0.029082 | -0.87243 |  | -335.4226 |  | 1.0666 | -0.87243
0.029102 | -0.76187 |  | -291.6653 |  | 0.9275 | -0.76187
0.029121 | -0.62507 |  | -237.4367 |  | 0.75505 | -0.62507
0.029141 | -0.46505 |  | -174.4881 |  | 0.55487 | -0.46505
0.02916 | -0.29022 |  | -104.4573 |  | 0.33217 | -0.29022
0.02918 | -0.10229 |  | -31.3612 |  | 0.099729 | -0.10229
0.029199 | 0.084449 |  | 41.834 |  | -0.13303 | 0.084449
0.029219 | 0.26215 |  | 112.5825 |  | -0.35801 | 0.26215
0.029238 | 0.43123 |  | 178.7339 |  | -0.56837 | 0.43123
0.029258 | 0.58901 |  | 239.6696 |  | -0.76215 | 0.58901
0.029277 | 0.72789 |  | 293.1219 |  | -0.93213 | 0.72789
0.029297 | 0.83764 |  | 336.3591 |  | -1.0696 | 0.83764
0.029316 | 0.92161 |  | 368.8686 |  | -1.173 | 0.92161
0.029336 | 0.97721 |  | 389.005 |  | -1.237 | 0.97721
0.029355 | 0.99716 |  | 395.5591 |  | -1.2579 | 0.99716
0.029375 | 0.98182 |  | 389.1239 |  | -1.2374 | 0.98182
0.029395 | 0.93482 |  | 370.0588 |  | -1.1768 | 0.93482
0.029414 | 0.86035 |  | 339.077 |  | -1.0783 | 0.86035
0.029434 | 0.75304 |  | 295.3861 |  | -0.93933 | 0.75304
0.029453 | 0.61664 |  | 240.3826 |  | -0.76442 | 0.61664
0.029473 | 0.46561 |  | 178.0008 |  | -0.56604 | 0.46561
0.029492 | 0.30014 |  | 109.7611 |  | -0.34904 | 0.30014
0.029512 | 0.12381 |  | 37.6318 |  | -0.11967 | 0.12381
0.029531 | -0.043658 |  | -35.7798 |  | 0.11378 | -0.043658
0.029551 | -0.20522 |  | -107.028 |  | 0.34035 | -0.20522
0.02957 | -0.377 |  | -173.3683 |  | 0.55131 | -0.377
0.02959 | -0.5372 |  | -234.553 |  | 0.74588 | -0.5372
0.029609 | -0.67988 |  | -287.9101 |  | 0.91555 | -0.67988
0.029629 | -0.82132 |  | -331.6877 |  | 1.0548 | -0.82132
0.029648 | -0.92923 |  | -366.1915 |  | 1.1645 | -0.92923
0.029668 | -0.99724 |  | -387.9327 |  | 1.2336 | -0.99724
0.029687 | -1.0288 |  | -395.4138 |  | 1.2574 | -1.0288
0.029707 | -1.0059 |  | -389.7632 |  | 1.2394 | -1.0059
0.029727 | -0.95823 |  | -370.8176 |  | 1.1792 | -0.95823
0.029746 | -0.88523 |  | -340.1934 |  | 1.0818 | -0.88523
0.029766 | -0.77671 |  | -298.3702 |  | 0.94882 | -0.77671
0.029785 | -0.64682 |  | -245.2725 |  | 0.77997 | -0.64682
0.029805 | -0.48963 |  | -183.1345 |  | 0.58237 | -0.48963
0.029824 | -0.31494 |  | -114.1442 |  | 0.36298 | -0.31494
0.029844 | -0.12968 |  | -41.0456 |  | 0.13053 | -0.12968
0.029863 | 0.059285 |  | 32.4782 |  | -0.10328 | 0.059285
0.029883 | 0.23943 |  | 103.3098 |  | -0.32853 | 0.23943
0.029902 | 0.41062 |  | 170.1287 |  | -0.54101 | 0.41062
0.029922 | 0.5682 |  | 232.0045 |  | -0.73777 | 0.5682
0.029941 | 0.70863 |  | 286.5568 |  | -0.91125 | 0.70863
0.029961 | 0.82473 |  | 331.5038 |  | -1.0542 | 0.82473
0.02998 | 0.91235 |  | 365.4094 |  | -1.162 | 0.91235
0.03 | 0.97138 |  | 386.9852 |  | -1.2306 | 0.97138
0.03002 | 0.99587 |  | 395.4154 |  | -1.2574 | 0.99587
0.030039 | 0.98607 |  | 390.694 |  | -1.2424 | 0.98607
0.030059 | 0.94442 |  | 373.5009 |  | -1.1877 | 0.94442
0.030078 | 0.87287 |  | 344.0937 |  | -1.0942 | 0.87287
0.030098 | 0.76981 |  | 301.8525 |  | -0.95989 | 0.76981
0.030117 | 0.63798 |  | 248.4313 |  | -0.79001 | 0.63798
0.030137 | 0.4888 |  | 186.8471 |  | -0.59417 | 0.4888
0.030156 | 0.32278 |  | 119.1561 |  | -0.37892 | 0.32278
0.030176 | 0.14618 |  | 47.5482 |  | -0.1512 | 0.14618
0.030195 | -0.024255 |  | -25.9951 |  | 0.082664 | -0.024255
0.030215 | -0.18986 |  | -97.6403 |  | 0.3105 | -0.18986
0.030234 | -0.34095 |  | -165.1022 |  | 0.52502 | -0.34095
0.030254 | -0.49385 |  | -226.829 |  | 0.72132 | -0.49385
0.030273 | -0.66485 |  | -280.2554 |  | 0.89121 | -0.66485
0.030293 | -0.80012 |  | -326.3208 |  | 1.0377 | -0.80012
0.030312 | -0.91109 |  | -362.4833 |  | 1.1527 | -0.91109
0.030332 | -0.9994 |  | -385.7075 |  | 1.2266 | -0.9994
0.030352 | -1.0244 |  | -395.6833 |  | 1.2583 | -1.0244
0.030371 | -1.0127 |  | -390.9893 |  | 1.2433 | -1.0127
0.030391 | -0.96686 |  | -373.3912 |  | 1.1874 | -0.96686
0.03041 | -0.8939 |  | -344.7189 |  | 1.0962 | -0.8939
0.03043 | -0.79828 |  | -304.4465 |  | 0.96814 | -0.79828
0.030449 | -0.6654 |  | -252.9832 |  | 0.80449 | -0.6654
0.030469 | -0.51231 |  | -191.9677 |  | 0.61046 | -0.51231
0.030488 | -0.33951 |  | -123.3464 |  | 0.39224 | -0.33951
0.030508 | -0.15625 |  | -50.419 |  | 0.16033 | -0.15625
0.030527 | 0.031007 |  | 23.149 |  | -0.073614 | 0.031007
0.030547 | 0.21701 |  | 94.4184 |  | -0.30025 | 0.21701
0.030566 | 0.38348 |  | 161.1792 |  | -0.51255 | 0.38348
0.030586 | 0.54258 |  | 223.9435 |  | -0.71214 | 0.54258
0.030605 | 0.6888 |  | 280.1008 |  | -0.89072 | 0.6888
0.030625 | 0.80926 |  | 326.1113 |  | -1.037 | 0.80926
0.030645 | 0.90387 |  | 361.8223 |  | -1.1506 | 0.90387
0.030664 | 0.96422 |  | 385.0047 |  | -1.2243 | 0.96422
0.030684 | 0.99455 |  | 394.7597 |  | -1.2553 | 0.99455
0.030703 | 0.99047 |  | 391.8736 |  | -1.2462 | 0.99047
0.030723 | 0.95105 |  | 376.4041 |  | -1.197 | 0.95105
0.030742 | 0.88458 |  | 348.7858 |  | -1.1091 | 0.88458
0.030762 | 0.78533 |  | 308.2011 |  | -0.98008 | 0.78533
0.030781 | 0.65766 |  | 255.8241 |  | -0.81352 | 0.65766
0.030801 | 0.51044 |  | 195.1936 |  | -0.62072 | 0.51044
0.03082 | 0.34647 |  | 128.1937 |  | -0.40766 | 0.34647
0.03084 | 0.17606 |  | 56.6501 |  | -0.18015 | 0.17606
0.030859 | 0.0093932 |  | -16.2277 |  | 0.051604 | 0.0093932
0.030879 | -0.16558 |  | -88.0072 |  | 0.27986 | -0.16558
0.030898 | -0.33734 |  | -156.5492 |  | 0.49783 | -0.33734
0.030918 | -0.48479 |  | -219.3185 |  | 0.69743 | -0.48479
0.030937 | -0.64145 |  | -274.4325 |  | 0.8727 | -0.64145
0.030957 | -0.79073 |  | -321.1629 |  | 1.0213 | -0.79073
0.030977 | -0.90211 |  | -358.1645 |  | 1.139 | -0.90211
0.030996 | -0.98801 |  | -383.1579 |  | 1.2184 | -0.98801
0.031016 | -1.0232 |  | -394.9981 |  | 1.2561 | -1.0232
0.031035 | -1.0133 |  | -392.8016 |  | 1.2491 | -1.0133
0.031055 | -0.97563 |  | -376.9802 |  | 1.1988 | -0.97563
0.031074 | -0.90515 |  | -349.5613 |  | 1.1116 | -0.90515
0.031094 | -0.81015 |  | -310.5616 |  | 0.98759 | -0.81015
0.031113 | -0.68535 |  | -260.1911 |  | 0.82741 | -0.68535
0.031133 | -0.53441 |  | -200.4496 |  | 0.63743 | -0.53441
0.031152 | -0.36411 |  | -132.9082 |  | 0.42265 | -0.36411
0.031172 | -0.17929 |  | -60.5216 |  | 0.19246 | -0.17929
0.031191 | 0.0076562 |  | 12.9647 |  | -0.041228 | 0.0076562
0.031211 | 0.19245 |  | 84.8603 |  | -0.26986 | 0.19245
0.03123 | 0.36617 |  | 152.862 |  | -0.4861 | 0.36617
0.03125 | 0.5267 |  | 216.1069 |  | -0.68722 | 0.5267
0.03127 | 0.67328 |  | 273.075 |  | -0.86838 | 0.67328
0.031289 | 0.79645 |  | 320.6358 |  | -1.0196 | 0.79645
0.031309 | 0.89271 |  | 357.3802 |  | -1.1365 | 0.89271
0.031328 | 0.959 |  | 382.4824 |  | -1.2163 | 0.959
0.031348 | 0.99209 |  | 394.4211 |  | -1.2543 | 0.99209
0.031367 | 0.99152 |  | 393.1151 |  | -1.2501 | 0.99152
0.031387 | 0.9587 |  | 379.3805 |  | -1.2064 | 0.9587
0.031406 | 0.89543 |  | 353.2484 |  | -1.1233 | 0.89543
0.031426 | 0.80077 |  | 314.2229 |  | -0.99923 | 0.80077
0.031445 | 0.67576 |  | 263.2135 |  | -0.83702 | 0.67576
0.031465 | 0.52787 |  | 203.5706 |  | -0.64735 | 0.52787
0.031484 | 0.36748 |  | 137.6097 |  | -0.4376 | 0.36748
0.031504 | 0.19718 |  | 66.6428 |  | -0.21192 | 0.19718
0.031523 | 0.019686 |  | -6.3737 |  | 0.020268 | 0.019686
0.031543 | -0.15122 |  | -78.7197 |  | 0.25033 | -0.15122
0.031563 | -0.31188 |  | -147.8858 |  | 0.47028 | -0.31188
0.031582 | -0.46976 |  | -211.2842 |  | 0.67188 | -0.46976
0.031602 | -0.62138 |  | -267.3193 |  | 0.85008 | -0.62138
0.031621 | -0.76445 |  | -315.0531 |  | 1.0019 | -0.76445
0.031641 | -0.88752 |  | -353.6447 |  | 1.1246 | -0.88752
0.03166 | -0.97628 |  | -380.5689 |  | 1.2102 | -0.97628
0.03168 | -1.0239 |  | -394.2698 |  | 1.2538 | -1.0239
0.031699 | -1.0179 |  | -393.945 |  | 1.2527 | -1.0179
0.031719 | -0.98002 |  | -379.4975 |  | 1.2068 | -0.98002
0.031738 | -0.91815 |  | -353.595 |  | 1.1244 | -0.91815
0.031758 | -0.8228 |  | -316.1264 |  | 1.0053 | -0.8228
0.031777 | -0.70346 |  | -267.1864 |  | 0.84965 | -0.70346
0.031797 | -0.55299 |  | -209 |  | 0.66462 | -0.55299
0.031816 | -0.38335 |  | -142.3085 |  | 0.45254 | -0.38335
0.031836 | -0.20561 |  | -70.1925 |  | 0.22321 | -0.20561
0.031855 | -0.016893 |  | 3.4439 |  | -0.010952 | -0.016893
0.031875 | 0.16724 |  | 75.6832 |  | -0.24067 | 0.16724
0.031895 | 0.34249 |  | 144.1125 |  | -0.45828 | 0.34249
0.031914 | 0.50523 |  | 208.0069 |  | -0.66146 | 0.50523
0.031934 | 0.65251 |  | 265.6973 |  | -0.84492 | 0.65251
0.031953 | 0.78161 |  | 314.6314 |  | -1.0005 | 0.78161
0.031973 | 0.88102 |  | 353.3208 |  | -1.1236 | 0.88102
0.031992 | 0.9516 |  | 379.9858 |  | -1.2084 | 0.9516
0.032012 | 0.99079 |  | 393.5198 |  | -1.2514 | 0.99079
0.032031 | 0.99465 |  | 394.0472 |  | -1.2531 | 0.99465
0.032051 | 0.96453 |  | 381.4965 |  | -1.2132 | 0.96453
0.03207 | 0.90361 |  | 357.0201 |  | -1.1353 | 0.90361
0.03209 | 0.81492 |  | 320.1701 |  | -1.0181 | 0.81492
0.032109 | 0.69565 |  | 270.5458 |  | -0.86034 | 0.69565
0.032129 | 0.55253 |  | 211.9413 |  | -0.67397 | 0.55253
0.032148 | 0.39206 |  | 146.4626 |  | -0.46575 | 0.39206
0.032168 | 0.22155 |  | 75.9111 |  | -0.2414 | 0.22155
0.032188 | 0.049385 |  | 3.2002 |  | -0.010177 | 0.049385
0.032207 | -0.1271 |  | -69.5455 |  | 0.22115 | -0.1271
0.032227 | -0.29721 |  | -138.8464 |  | 0.44153 | -0.29721
0.032246 | -0.45126 |  | -203.2668 |  | 0.64639 | -0.45126
0.032266 | -0.60706 |  | -260.7378 |  | 0.82915 | -0.60706
0.032285 | -0.75707 |  | -309.3701 |  | 0.9838 | -0.75707
0.032305 | -0.874 |  | -349.5085 |  | 1.1114 | -0.874
0.032324 | -0.966 |  | -378.0031 |  | 1.2021 | -0.966
0.032344 | -1.0198 |  | -393.123 |  | 1.2501 | -1.0198
0.032363 | -1.0195 |  | -394.7412 |  | 1.2553 | -1.0195
0.032383 | -0.98788 |  | -382.2321 |  | 1.2155 | -0.98788
0.032402 | -0.92634 |  | -357.8937 |  | 1.1381 | -0.92634
0.032422 | -0.83704 |  | -322.2173 |  | 1.0247 | -0.83704
0.032441 | -0.72165 |  | -274.4784 |  | 0.87284 | -0.72165
0.032461 | -0.57463 |  | -216.9635 |  | 0.68994 | -0.57463
0.03248 | -0.40873 |  | -151.5762 |  | 0.48201 | -0.40873
0.0325 | -0.22774 |  | -80.0589 |  | 0.25459 | -0.22774
0.03252 | -0.039666 |  | -6.5127 |  | 0.02071 | -0.039666
0.032539 | 0.14508 |  | 66.1109 |  | -0.21023 | 0.14508
0.032559 | 0.32248 |  | 135.4786 |  | -0.43082 | 0.32248
0.032578 | 0.48502 |  | 199.7113 |  | -0.63508 | 0.48502
0.032598 | 0.63597 |  | 258.4464 |  | -0.82186 | 0.63597
0.032617 | 0.76732 |  | 308.8356 |  | -0.9821 | 0.76732
0.032637 | 0.86968 |  | 348.7189 |  | -1.1089 | 0.86968
0.032656 | 0.94451 |  | 377.1503 |  | -1.1993 | 0.94451
0.032676 | 0.986 |  | 392.439 |  | -1.248 | 0.986
0.032695 | 0.99514 |  | 394.6575 |  | -1.255 | 0.99514
0.032715 | 0.96988 |  | 383.8877 |  | -1.2208 | 0.96988
0.032734 | 0.91231 |  | 360.9739 |  | -1.1479 | 0.91231
0.032754 | 0.82831 |  | 325.8396 |  | -1.0362 | 0.82831
0.032773 | 0.71223 |  | 277.7207 |  | -0.88315 | 0.71223
0.032793 | 0.57191 |  | 219.9376 |  | -0.6994 | 0.57191
0.032813 | 0.41494 |  | 155.4999 |  | -0.49449 | 0.41494
0.032832 | 0.2443 |  | 85.5467 |  | -0.27204 | 0.2443
0.032852 | 0.067814 |  | 12.811 |  | -0.040739 | 0.067814
0.032871 | -0.11057 |  | -59.8513 |  | 0.19033 | -0.11057
0.032891 | -0.28137 |  | -130.0187 |  | 0.41346 | -0.28137
0.03291 | -0.43882 |  | -195.2406 |  | 0.62087 | -0.43882
0.03293 | -0.58389 |  | -253.6313 |  | 0.80655 | -0.58389
0.032949 | -0.72796 |  | -303.5355 |  | 0.96524 | -0.72796
0.032969 | -0.86234 |  | -344.3811 |  | 1.0951 | -0.86234
0.032988 | -0.95676 |  | -374.811 |  | 1.1919 | -0.95676
0.033008 | -1.0108 |  | -392.0274 |  | 1.2466 | -1.0108
0.033027 | -1.0233 |  | -395.3145 |  | 1.2571 | -1.0233
0.033047 | -0.99359 |  | -384.9314 |  | 1.2241 | -0.99359
0.033066 | -0.93717 |  | -361.8204 |  | 1.1506 | -0.93717
0.033086 | -0.85043 |  | -327.2871 |  | 1.0408 | -0.85043
0.033105 | -0.73568 |  | -281.3614 |  | 0.89473 | -0.73568
0.033125 | -0.59582 |  | -225.3009 |  | 0.71646 | -0.59582
0.033145 | -0.42988 |  | -160.6549 |  | 0.51088 | -0.42988
0.033164 | -0.25106 |  | -89.8012 |  | 0.28557 | -0.25106
0.033184 | -0.063963 |  | -16.2847 |  | 0.051785 | -0.063963
0.033203 | 0.12225 |  | 56.917 |  | -0.181 | 0.12225
0.033223 | 0.30017 |  | 126.5743 |  | -0.40251 | 0.30017
0.033242 | 0.46777 |  | 191.6856 |  | -0.60956 | 0.46777
0.033262 | 0.61757 |  | 251.2217 |  | -0.79888 | 0.61757
0.033281 | 0.74977 |  | 302.5534 |  | -0.96212 | 0.74977
0.033301 | 0.85796 |  | 344.2821 |  | -1.0948 | 0.85796
0.03332 | 0.93576 |  | 374.2028 |  | -1.19 | 0.93576
0.03334 | 0.98347 |  | 391.2057 |  | -1.244 | 0.98347
0.033359 | 0.99662 |  | 395.3877 |  | -1.2573 | 0.99662
0.033379 | 0.97542 |  | 386.0767 |  | -1.2277 | 0.97542
0.033398 | 0.92264 |  | 364.5324 |  | -1.1592 | 0.92264
0.033418 | 0.84063 |  | 331.1912 |  | -1.0532 | 0.84063
0.033438 | 0.72848 |  | 284.9124 |  | -0.90602 | 0.72848
0.033457 | 0.59002 |  | 228.1977 |  | -0.72567 | 0.59002
0.033477 | 0.43564 |  | 164.3578 |  | -0.52266 | 0.43564
0.033496 | 0.26726 |  | 94.9614 |  | -0.30198 | 0.26726
0.033516 | 0.088078 |  | 22.5915 |  | -0.071841 | 0.088078
0.033535 | -0.087827 |  | -50.4203 |  | 0.16034 | -0.087827
0.033555 | -0.2536 |  | -121.0574 |  | 0.38496 | -0.2536
0.033574 | -0.41518 |  | -186.7585 |  | 0.59389 | -0.41518
0.033594 | -0.56683 |  | -246.5219 |  | 0.78394 | -0.56683
0.033613 | -0.7101 |  | -297.5225 |  | 0.94612 | -0.7101
0.033633 | -0.84405 |  | -339.5157 |  | 1.0797 | -0.84405
0.033652 | -0.94748 |  | -371.6189 |  | 1.1817 | -0.94748
0.033672 | -1.0097 |  | -390.4434 |  | 1.2416 | -1.0097
0.033691 | -1.024 |  | -395.7311 |  | 1.2584 | -1.024
0.033711 | -0.99973 |  | -387.0531 |  | 1.2308 | -0.99973
0.03373 | -0.94608 |  | -365.5063 |  | 1.1623 | -0.94608
0.03375 | -0.86351 |  | -332.6582 |  | 1.0579 | -0.86351
0.03377 | -0.75401 |  | -288.1205 |  | 0.91622 | -0.75401
0.033789 | -0.61519 |  | -233.2167 |  | 0.74163 | -0.61519
0.033809 | -0.45581 |  | -169.6243 |  | 0.53941 | -0.45581
0.033828 | -0.27831 |  | -99.4532 |  | 0.31626 | -0.27831
0.033848 | -0.088612 |  | -26.0961 |  | 0.082986 | -0.088612
0.033867 | 0.097341 |  | 47.2454 |  | -0.15024 | 0.097341
0.033887 | 0.27583 |  | 117.5284 |  | -0.37374 | 0.27583
0.033906 | 0.44417 |  | 183.1978 |  | -0.58257 | 0.44417
0.033926 | 0.59868 |  | 243.7317 |  | -0.77507 | 0.59868
0.033945 | 0.73297 |  | 296.3377 |  | -0.94235 | 0.73297
0.033965 | 0.84297 |  | 339.0393 |  | -1.0781 | 0.84297
0.033984 | 0.92717 |  | 370.9566 |  | -1.1796 | 0.92717
0.034004 | 0.97904 |  | 389.6745 |  | -1.2392 | 0.97904
0.034023 | 0.99726 |  | 395.3645 |  | -1.2573 | 0.99726
0.034043 | 0.97997 |  | 388.2016 |  | -1.2345 | 0.97997
0.034063 | 0.9308 |  | 368.1557 |  | -1.1707 | 0.9308
0.034082 | 0.8543 |  | 336.333 |  | -1.0695 | 0.8543
0.034102 | 0.74572 |  | 291.6119 |  | -0.92733 | 0.74572
0.034121 | 0.61094 |  | 236.009 |  | -0.75051 | 0.61094
0.034141 | 0.45696 |  | 173.2932 |  | -0.55107 | 0.45696
0.03416 | 0.29021 |  | 104.5036 |  | -0.33232 | 0.29021
0.03418 | 0.11438 |  | 32.2522 |  | -0.10256 | 0.11438
0.034199 | -0.065275 |  | -40.721 |  | 0.12949 | -0.065275
0.034219 | -0.22628 |  | -112.0825 |  | 0.35642 | -0.22628
0.034238 | -0.38011 |  | -178.611 |  | 0.56798 | -0.38011
0.034258 | -0.53863 |  | -238.8216 |  | 0.75945 | -0.53863
0.034277 | -0.68843 |  | -291.1011 |  | 0.9257 | -0.68843
0.034297 | -0.82547 |  | -334.3236 |  | 1.0631 | -0.82547
0.034316 | -0.93676 |  | -367.9428 |  | 1.1701 | -0.93676
0.034336 | -1.0058 |  | -389.2371 |  | 1.2378 | -1.0058
0.034355 | -1.0257 |  | -396.0748 |  | 1.2595 | -1.0257
0.034375 | -1.0045 |  | -388.7346 |  | 1.2362 | -1.0045
0.034395 | -0.95409 |  | -368.6528 |  | 1.1723 | -0.95409
0.034414 | -0.87676 |  | -337.2289 |  | 1.0724 | -0.87676
0.034434 | -0.77167 |  | -294.6193 |  | 0.93689 | -0.77167
0.034453 | -0.63674 |  | -241.308 |  | 0.76736 | -0.63674
0.034473 | -0.47816 |  | -178.7145 |  | 0.56831 | -0.47816
0.034492 | -0.3043 |  | -108.9009 |  | 0.3463 | -0.3043
0.034512 | -0.11811 |  | -35.5406 |  | 0.11302 | -0.11811
0.034531 | 0.070372 |  | 37.8058 |  | -0.12022 | 0.070372
0.034551 | 0.25138 |  | 108.5248 |  | -0.34511 | 0.25138
0.03457 | 0.42096 |  | 174.7196 |  | -0.55561 | 0.42096
0.03459 | 0.57612 |  | 236.0281 |  | -0.75057 | 0.57612
0.034609 | 0.71563 |  | 290.0736 |  | -0.92243 | 0.71563
0.034629 | 0.83161 |  | 334.1745 |  | -1.0627 | 0.83161
0.034648 | 0.91742 |  | 367.5135 |  | -1.1687 | 0.91742
0.034668 | 0.97417 |  | 388.2211 |  | -1.2345 | 0.97417
0.034688 | 0.9978 |  | 395.5097 |  | -1.2577 | 0.9978
0.034707 | 0.98503 |  | 389.7991 |  | -1.2396 | 0.98503
0.034727 | 0.93988 |  | 371.5906 |  | -1.1817 | 0.93988
0.034746 | 0.86571 |  | 341.2362 |  | -1.0851 | 0.86571
0.034766 | 0.76101 |  | 298.254 |  | -0.94845 | 0.76101
0.034785 | 0.62775 |  | 244.2815 |  | -0.77682 | 0.62775
0.034805 | 0.47699 |  | 181.9518 |  | -0.57861 | 0.47699
0.034824 | 0.31722 |  | 113.6961 |  | -0.36155 | 0.31722
0.034844 | 0.14434 |  | 42.0837 |  | -0.13383 | 0.14434
0.034863 | -0.034595 |  | -31.2374 |  | 0.099335 | -0.034595
0.034883 | -0.20785 |  | -102.6867 |  | 0.32654 | -0.20785
0.034902 | -0.3695 |  | -169.7994 |  | 0.53996 | -0.3695
0.034922 | -0.52078 |  | -231.4293 |  | 0.73595 | -0.52078
0.034941 | -0.67475 |  | -284.766 |  | 0.90556 | -0.67475
0.034961 | -0.80902 |  | -329.4157 |  | 1.0475 | -0.80902
0.03498 | -0.92023 |  | -364.1377 |  | 1.158 | -0.92023
0.035 | -1.0014 |  | -386.783 |  | 1.23 | -1.0014
0.03502 | -1.025 |  | -395.9233 |  | 1.259 | -1.025
0.035039 | -1.0101 |  | -390.4381 |  | 1.2416 | -1.0101
0.035059 | -0.96237 |  | -372.3575 |  | 1.1841 | -0.96237
0.035078 | -0.88769 |  | -342.6453 |  | 1.0896 | -0.88769
0.035098 | -0.78684 |  | -300.8788 |  | 0.95679 | -0.78684
0.035117 | -0.65172 |  | -248.7131 |  | 0.79091 | -0.65172
0.035137 | -0.49853 |  | -187.5001 |  | 0.59625 | -0.49853
0.035156 | -0.32453 |  | -118.4553 |  | 0.37669 | -0.32453
0.035176 | -0.13843 |  | -45.5269 |  | 0.14478 | -0.13843
0.035195 | 0.047604 |  | 27.9291 |  | -0.088814 | 0.047604
0.035215 | 0.23036 |  | 99.5044 |  | -0.31642 | 0.23036
0.035234 | 0.39795 |  | 166.2506 |  | -0.52868 | 0.39795
0.035254 | 0.55684 |  | 228.2441 |  | -0.72582 | 0.55684
0.035273 | 0.70068 |  | 283.4577 |  | -0.9014 | 0.70068
0.035293 | 0.81716 |  | 328.7714 |  | -1.0455 | 0.81716
0.035312 | 0.90737 |  | 363.6862 |  | -1.1565 | 0.90737
0.035332 | 0.96798 |  | 386.0377 |  | -1.2276 | 0.96798
0.035352 | 0.99636 |  | 395.1802 |  | -1.2567 | 0.99636
0.035371 | 0.98737 |  | 391.1925 |  | -1.244 | 0.98737
0.035391 | 0.94568 |  | 374.3204 |  | -1.1903 | 0.94568
0.03541 | 0.87714 |  | 345.8097 |  | -1.0997 | 0.87714
0.03543 | 0.77641 |  | 304.4833 |  | -0.96826 | 0.77641
0.035449 | 0.64617 |  | 251.6338 |  | -0.8002 | 0.64617
0.035469 | 0.49537 |  | 190.5725 |  | -0.60602 | 0.49537
0.035488 | 0.3336 |  | 122.9019 |  | -0.39083 | 0.3336
0.035508 | 0.1601 |  | 51.3495 |  | -0.16329 | 0.1601
0.035527 | -0.022125 |  | -21.6178 |  | 0.068745 | -0.022125
0.035547 | -0.19029 |  | -93.8574 |  | 0.29847 | -0.19029
0.035566 | -0.34742 |  | -161.4431 |  | 0.51339 | -0.34742
0.035586 | -0.50716 |  | -223.3625 |  | 0.71029 | -0.50716
0.035605 | -0.66248 |  | -278.4749 |  | 0.88555 | -0.66248
0.035625 | -0.80054 |  | -324.0764 |  | 1.0306 | -0.80054
0.035645 | -0.90599 |  | -360.4925 |  | 1.1464 | -0.90599
0.035664 | -0.98939 |  | -385.0318 |  | 1.2244 | -0.98939
0.035684 | -1.0259 |  | -395.3849 |  | 1.2573 | -1.0259
0.035703 | -1.0104 |  | -391.9277 |  | 1.2463 | -1.0104
0.035723 | -0.97329 |  | -375.4223 |  | 1.1938 | -0.97329
0.035742 | -0.89955 |  | -347.3796 |  | 1.1047 | -0.89955
0.035762 | -0.80153 |  | -307.3134 |  | 0.97726 | -0.80153
0.035781 | -0.6748 |  | -256.285 |  | 0.81499 | -0.6748
0.035801 | -0.51601 |  | -196.0481 |  | 0.62343 | -0.51601
0.03582 | -0.34887 |  | -127.9117 |  | 0.40676 | -0.34887
0.03584 | -0.1649 |  | -55.2716 |  | 0.17576 | -0.1649
0.035859 | 0.023257 |  | 18.3008 |  | -0.058197 | 0.023257
0.035879 | 0.2055 |  | 89.8817 |  | -0.28582 | 0.2055
0.035898 | 0.37847 |  | 157.6471 |  | -0.50132 | 0.37847
0.035918 | 0.5352 |  | 220.2953 |  | -0.70054 | 0.5352
0.035937 | 0.68216 |  | 276.4925 |  | -0.87925 | 0.68216
0.035957 | 0.80482 |  | 323.5833 |  | -1.029 | 0.80482
0.035977 | 0.89768 |  | 359.6079 |  | -1.1436 | 0.89768
0.035996 | 0.96289 |  | 383.7119 |  | -1.2202 | 0.96289
0.036016 | 0.99465 |  | 394.7541 |  | -1.2553 | 0.99465
0.036035 | 0.99173 |  | 392.5821 |  | -1.2484 | 0.99173
0.036055 | 0.95271 |  | 377.5006 |  | -1.2005 | 0.95271
0.036074 | 0.88672 |  | 350.5119 |  | -1.1146 | 0.88672
0.036094 | 0.79227 |  | 310.9328 |  | -0.98877 | 0.79227
0.036113 | 0.66473 |  | 259.0358 |  | -0.82373 | 0.66473
0.036133 | 0.51552 |  | 198.8668 |  | -0.6324 | 0.51552
0.036152 | 0.35377 |  | 132.3116 |  | -0.42075 | 0.35377
0.036172 | 0.18259 |  | 61.1811 |  | -0.19456 | 0.18259
0.036191 | 0.0076598 |  | -11.9573 |  | 0.038024 | 0.0076598
0.036211 | -0.15788 |  | -84.3011 |  | 0.26808 | -0.15788
0.03623 | -0.32043 |  | -152.5171 |  | 0.485 | -0.32043
0.03625 | -0.47975 |  | -215.6578 |  | 0.68579 | -0.47975
0.03627 | -0.63498 |  | -271.4706 |  | 0.86328 | -0.63498
0.036289 | -0.7829 |  | -318.6016 |  | 1.0132 | -0.7829
0.036309 | -0.89627 |  | -356.4739 |  | 1.1336 | -0.89627
0.036328 | -0.98185 |  | -382.3132 |  | 1.2158 | -0.98185
0.036348 | -1.0254 |  | -394.8761 |  | 1.2557 | -1.0254
0.036367 | -1.0144 |  | -393.0755 |  | 1.25 | -1.0144
0.036387 | -0.97729 |  | -378.166 |  | 1.2026 | -0.97729
0.036406 | -0.91219 |  | -351.8915 |  | 1.119 | -0.91219
0.036426 | -0.81729 |  | -313.2603 |  | 0.99617 | -0.81729
0.036445 | -0.69341 |  | -263.6486 |  | 0.8384 | -0.69341
0.036465 | -0.54087 |  | -204.6089 |  | 0.65066 | -0.54087
0.036484 | -0.37211 |  | -137.1286 |  | 0.43607 | -0.37211
0.036504 | -0.18947 |  | -64.9809 |  | 0.20664 | -0.18947
0.036523 | -0.0017634 |  | 8.4618 |  | -0.026909 | -0.0017634
0.036543 | 0.18215 |  | 80.7384 |  | -0.25675 | 0.18215
0.036562 | 0.35553 |  | 148.7999 |  | -0.47318 | 0.35553
0.036582 | 0.51695 |  | 212.2126 |  | -0.67484 | 0.51695
0.036602 | 0.66637 |  | 269.6291 |  | -0.85742 | 0.66637
0.036621 | 0.79069 |  | 317.8531 |  | -1.0108 | 0.79069
0.036641 | 0.88753 |  | 355.7887 |  | -1.1314 | 0.88753
0.03666 | 0.9553 |  | 381.2777 |  | -1.2125 | 0.9553
0.03668 | 0.99068 |  | 393.7126 |  | -1.252 | 0.99068
0.036699 | 0.99285 |  | 393.4557 |  | -1.2512 | 0.99285
0.036719 | 0.95944 |  | 380.0531 |  | -1.2086 | 0.95944
0.036738 | 0.89822 |  | 354.9975 |  | -1.1289 | 0.89822
0.036758 | 0.80688 |  | 317.0164 |  | -1.0081 | 0.80688
0.036777 | 0.6822 |  | 266.3645 |  | -0.84704 | 0.6822
0.036797 | 0.5366 |  | 207.2321 |  | -0.659 | 0.5366
0.036816 | 0.3797 |  | 141.2842 |  | -0.44928 | 0.3797
0.036836 | 0.21216 |  | 70.6065 |  | -0.22453 | 0.21216
0.036855 | 0.031266 |  | -1.9152 |  | 0.0060902 | 0.031266
0.036875 | -0.14307 |  | -74.5986 |  | 0.23722 | -0.14307
0.036895 | -0.302 |  | -143.9155 |  | 0.45765 | -0.302
0.036914 | -0.46307 |  | -207.6442 |  | 0.66031 | -0.46307
0.036934 | -0.61885 |  | -264.8634 |  | 0.84227 | -0.61885
0.036953 | -0.76665 |  | -312.7683 |  | 0.9946 | -0.76665
0.036973 | -0.887 |  | -351.6632 |  | 1.1183 | -0.887
0.036992 | -0.97016 |  | -379.7019 |  | 1.2075 | -0.97016
0.037012 | -1.0208 |  | -393.7047 |  | 1.252 | -1.0208
0.037031 | -1.0183 |  | -394.3135 |  | 1.2539 | -1.0183
0.037051 | -0.9839 |  | -381.006 |  | 1.2116 | -0.9839
0.03707 | -0.92264 |  | -355.5635 |  | 1.1307 | -0.92264
0.03709 | -0.83016 |  | -318.9915 |  | 1.0144 | -0.83016
0.037109 | -0.7132 |  | -270.5409 |  | 0.86032 | -0.7132
0.037129 | -0.56255 |  | -212.7039 |  | 0.6764 | -0.56255
0.037148 | -0.39568 |  | -146.6033 |  | 0.4662 | -0.39568
0.037168 | -0.21414 |  | -74.5833 |  | 0.23717 | -0.21414
0.037187 | -0.023831 |  | -1.0451 |  | 0.0033235 | -0.023831
0.037207 | 0.15921 |  | 71.4199 |  | -0.22712 | 0.15921
0.037227 | 0.33595 |  | 140.3891 |  | -0.44644 | 0.33595
0.037246 | 0.49667 |  | 204.2159 |  | -0.64941 | 0.49667
0.037266 | 0.64614 |  | 262.443 |  | -0.83457 | 0.64614
0.037285 | 0.77594 |  | 312.3464 |  | -0.99326 | 0.77594
0.037305 | 0.87506 |  | 351.2783 |  | -1.1171 | 0.87506
0.037324 | 0.94909 |  | 378.7745 |  | -1.2045 | 0.94909
0.037344 | 0.98895 |  | 393.2607 |  | -1.2506 | 0.98895
0.037363 | 0.99604 |  | 394.384 |  | -1.2541 | 0.99604
0.037383 | 0.96815 |  | 382.9142 |  | -1.2177 | 0.96815
0.037402 | 0.90755 |  | 358.9314 |  | -1.1414 | 0.90755
0.037422 | 0.8214 |  | 322.6478 |  | -1.026 | 0.8214
0.037441 | 0.70113 |  | 273.9369 |  | -0.87112 | 0.70113
0.037461 | 0.55769 |  | 215.5883 |  | -0.68557 | 0.55769
0.03748 | 0.40131 |  | 150.714 |  | -0.47927 | 0.40131
0.0375 | 0.2331 |  | 80.4382 |  | -0.25579 | 0.2331
0.03752 | 0.057094 |  | 7.5406 |  | -0.023979 | 0.057094
0.037539 | -0.11807 |  | -65.0912 |  | 0.20699 | -0.11807
0.037559 | -0.27657 |  | -135.0119 |  | 0.42934 | -0.27657
0.037578 | -0.43723 |  | -199.4411 |  | 0.63422 | -0.43723
0.037598 | -0.59951 |  | -257.2558 |  | 0.81807 | -0.59951
0.037617 | -0.73828 |  | -307.1924 |  | 0.97687 | -0.73828
0.037637 | -0.8673 |  | -347.0447 |  | 1.1036 | -0.8673
0.037656 | -0.96611 |  | -376.3871 |  | 1.1969 | -0.96611
0.037676 | -1.0151 |  | -393.0403 |  | 1.2499 | -1.0151
0.037695 | -1.0244 |  | -394.783 |  | 1.2554 | -1.0244
0.037715 | -0.99074 |  | -383.4019 |  | 1.2192 | -0.99074
0.037734 | -0.93161 |  | -359.8516 |  | 1.1443 | -0.93161
0.037754 | -0.84636 |  | -324.2723 |  | 1.0312 | -0.84636
0.037773 | -0.72816 |  | -277.7422 |  | 0.88322 | -0.72816
0.037793 | -0.58528 |  | -220.9772 |  | 0.70271 | -0.58528
0.037812 | -0.41927 |  | -155.5801 |  | 0.49474 | -0.41927
0.037832 | -0.24114 |  | -84.4534 |  | 0.26856 | -0.24114
0.037852 | -0.053324 |  | -10.7968 |  | 0.034334 | -0.053324
0.037871 | 0.13479 |  | 61.9968 |  | -0.19715 | 0.13479
0.037891 | 0.30963 |  | 131.1734 |  | -0.41713 | 0.30963
0.03791 | 0.47522 |  | 196.1294 |  | -0.62369 | 0.47522
0.03793 | 0.62772 |  | 255.249 |  | -0.81169 | 0.62772
0.037949 | 0.75929 |  | 306.0211 |  | -0.97315 | 0.75929
0.037969 | 0.86455 |  | 346.945 |  | -1.1033 | 0.86455
0.037988 | 0.94045 |  | 375.7745 |  | -1.195 | 0.94045
0.038008 | 0.98624 |  | 391.8934 |  | -1.2462 | 0.98624
0.038027 | 0.99704 |  | 395.0186 |  | -1.2562 | 0.99704
0.038047 | 0.97258 |  | 384.8585 |  | -1.2239 | 0.97258
0.038066 | 0.91828 |  | 363.0239 |  | -1.1544 | 0.91828
0.038086 | 0.83457 |  | 328.3654 |  | -1.0442 | 0.83457
0.038105 | 0.71767 |  | 280.7311 |  | -0.89272 | 0.71767
0.038125 | 0.57598 |  | 223.8732 |  | -0.71192 | 0.57598
0.038145 | 0.422 |  | 159.5772 |  | -0.50746 | 0.422
0.038164 | 0.25495 |  | 89.8439 |  | -0.2857 | 0.25495
0.038184 | 0.075898 |  | 17.58 |  | -0.055905 | 0.075898
0.038203 | -0.096706 |  | -55.7361 |  | 0.17724 | -0.096706
0.038223 | -0.25702 |  | -126.1171 |  | 0.40105 | -0.25702
0.038242 | -0.42033 |  | -191.0477 |  | 0.60753 | -0.42033
0.038262 | -0.57434 |  | -250.4625 |  | 0.79647 | -0.57434
0.038281 | -0.71279 |  | -300.9641 |  | 0.95707 | -0.71279
0.038301 | -0.84834 |  | -341.8903 |  | 1.0872 | -0.84834
0.03832 | -0.95497 |  | -373.2547 |  | 1.1869 | -0.95497
0.03834 | -1.0123 |  | -391.3733 |  | 1.2446 | -1.0123
0.038359 | -1.0238 |  | -395.427 |  | 1.2575 | -1.0238
0.038379 | -0.99658 |  | -385.8258 |  | 1.2269 | -0.99658
0.038398 | -0.94169 |  | -363.4811 |  | 1.1559 | -0.94169
0.038418 | -0.85773 |  | -329.4491 |  | 1.0476 | -0.85773
0.038437 | -0.74295 |  | -283.9764 |  | 0.90305 | -0.74295
0.038457 | -0.60221 |  | -228.8977 |  | 0.72789 | -0.60221
0.038477 | -0.44123 |  | -164.8936 |  | 0.52436 | -0.44123
0.038496 | -0.26348 |  | -93.9474 |  | 0.29875 | -0.26348
0.038516 | -0.075009 |  | -20.587 |  | 0.065467 | -0.075009
0.038535 | 0.11082 |  | 52.6598 |  | -0.16746 | 0.11082
0.038555 | 0.28763 |  | 122.7782 |  | -0.39043 | 0.28763
0.038574 | 0.45368 |  | 187.6691 |  | -0.59679 | 0.45368
0.038594 | 0.60664 |  | 247.6308 |  | -0.78747 | 0.60664
0.038613 | 0.74174 |  | 299.9505 |  | -0.95384 | 0.74174
0.038633 | 0.85089 |  | 341.9075 |  | -1.0873 | 0.85089
0.038652 | 0.93266 |  | 372.8173 |  | -1.1856 | 0.93266
0.038672 | 0.98316 |  | 390.7877 |  | -1.2427 | 0.98316
0.038691 | 0.99746 |  | 395.3874 |  | -1.2573 | 0.99746
0.038711 | 0.97642 |  | 386.9371 |  | -1.2305 | 0.97642
0.03873 | 0.92538 |  | 366.1418 |  | -1.1643 | 0.92538
0.03875 | 0.84706 |  | 333.6626 |  | -1.061 | 0.84706
0.03877 | 0.73488 |  | 288.0464 |  | -0.91599 | 0.73488
0.038789 | 0.59489 |  | 231.8361 |  | -0.73724 | 0.59489
0.038809 | 0.4407 |  | 168.5448 |  | -0.53597 | 0.4407
0.038828 | 0.27438 |  | 99.0948 |  | -0.31512 | 0.27438
0.038848 | 0.099671 |  | 26.8748 |  | -0.085462 | 0.099671
0.038867 | -0.071947 |  | -45.9975 |  | 0.14627 | -0.071947
0.038887 | -0.236 |  | -116.9629 |  | 0.37194 | -0.236
0.038906 | -0.39843 |  | -182.6702 |  | 0.58089 | -0.39843
0.038926 | -0.55733 |  | -242.7424 |  | 0.77192 | -0.55733
0.038945 | -0.70869 |  | -294.7758 |  | 0.93739 | -0.70869
0.038965 | -0.83882 |  | -337.4236 |  | 1.073 | -0.83882
0.038984 | -0.93985 |  | -370.1208 |  | 1.177 | -0.93985
0.039004 | -1.0079 |  | -389.75 |  | 1.2394 | -1.0079
0.039023 | -1.0231 |  | -395.3689 |  | 1.2573 | -1.0231
0.039043 | -0.99929 |  | -387.6116 |  | 1.2326 | -0.99929
[5 empty] | 1.1678 | -0.94972
[5 empty] | 1.0652 | -0.86896
[5 empty] | 0.92586 | -0.76061
[5 empty] | 0.75259 | -0.62229
[5 empty] | 0.55132 | -0.46146
[5 empty] | 0.32922 | -0.28579
[5 empty] | 0.096264 | -0.098549
[5 empty] | -0.1362 | 0.088655
[5 empty] | -0.36061 | 0.2672
[5 empty] | -0.5709 | 0.43505
[5 empty] | -0.76424 | 0.59087
[5 empty] | -0.93447 | 0.72734
[5 empty] | -1.0722 | 0.83865
[5 empty] | -1.1739 | 0.92223
[5 empty] | -1.2369 | 0.97666
[5 empty] | -1.2582 | 0.99782
[5 empty] | -1.2367 | 0.98163
[5 empty] | -1.1767 | 0.93538
[5 empty] | -1.0779 | 0.86021
[5 empty] | -0.93652 | 0.75125
[5 empty] | -0.76207 | 0.61621
[5 empty] | -0.56384 | 0.46215
[5 empty] | -0.34618 | 0.29363
[5 empty] | -0.11717 | 0.11767
[5 empty] | 0.11554 | -0.059757
[5 empty] | 0.34236 | -0.22833
[5 empty] | 0.55541 | -0.38363
[5 empty] | 0.74898 | -0.53241
[5 empty] | 0.91616 | -0.68021
[5 empty] | 1.0557 | -0.81705
[5 empty] | 1.1646 | -0.92637
[5 empty] | 1.2334 | -0.99931
[5 empty] | 1.2589 | -1.0266
[5 empty] | 1.2395 | -1.0073
[5 empty] | 1.1776 | -0.95755
[5 empty] | 1.0797 | -0.88063
[5 empty] | 0.94496 | -0.77482
[5 empty] | 0.77738 | -0.64333
[5 empty] | 0.58122 | -0.48621
[5 empty] | 0.35985 | -0.31116
[5 empty] | 0.12762 | -0.12512
[5 empty] | -0.10621 | 0.063535
[5 empty] | -0.33285 | 0.24386
[5 empty] | -0.54372 | 0.41344
[5 empty] | -0.73911 | 0.57031
[5 empty] | -0.91229 | 0.71083
[5 empty] | -1.0556 | 0.82776
[5 empty] | -1.1639 | 0.91457
0