## EtaStar_Disp
η* 計算シート (変位入力版) Disp→Acc: a = -(2πf)²·d/1000
■ 入力パラメータ
サンプリング周波数 fs | 5119.9998 | Hz | A列全体平均から自動算出
データ点数 N | 2048 | 点
加振周波数 f | 50 | Hz | 黄色: 加振周波数
粉体質量 m_p | 1.61 | g | 黄色: 粉体のみ(基準ジグなら 0)
容器質量 m_c | 2.1 | g | 黄色: 容器(ジグ)質量
合計質量 m_tot | 3.71 | g
角周波数 ω | 314.1593 | rad/s
■ 使い方
1. 「TimeData」シート: A列=時刻[s], B列=力[N], C列=変位[mm] を貼り付け
2. 黄色セルに 加振周波数 f, 粉体質量 m_p, 容器質量 m_c を入力
3. ★ η* の行に答えが自動表示
※ 加速度は a = -(2πf)²·d/1000 でシート内部換算
■ 計算式
D(f) = Σ d[n]·exp(-j2πf·t[n]) ※d はmm単位の生DFT
X(f) = -(2πf)²·D/1000 ※加速度DFT [m/s²]
Y(f) = Σ F[n]·exp(-j2πf·t[n]) ※力DFT
η* = -2π·Im(X*·Y) / (m_tot · ¦X¦²) ※論文式(2)
■ 計算結果
項目 | 値 | 単位 | 備考
Re(D) [変位DFT, mm単位] | 0
Im(D) [変位DFT, mm単位] | 0
Re(Y) [力DFT] | -223.6445
Im(Y) [力DFT] | -584.9592
Re(X) [加速度DFT = -ω²·D/1000] | 0
Im(X) | 0
¦X¦² (加速度パワー) | 0
Re(P_cross) = Re(X)·Re(Y)+Im(X)·Im(Y) | 0
Im(P_cross) = Re(X)·Im(Y)-Im(X)·Re(Y) | 0
A_disp (変位振幅) | 0 | mm
A_acc (加速度振幅) | 0 | m/s²
v_c,max (容器最大速度) | 0 | m/s
★ η* (Reduced Loss Factor) | #DIV/0! | - | 論文 式(2)
(検算) E_diss [J] | 0 | J
(検算) 基準KE ½·m_tot·v² [J] | 0 | J
(検算) E_diss / KE | #DIV/0! | - | η* と一致するはず

## EtaStar_Acc
η* 計算シート (加速度入力版) Acc 直接使用
■ 入力パラメータ
サンプリング周波数 fs | 5119.9998 | Hz | A列全体平均から自動算出
データ点数 N | 2048 | 点
加振周波数 f | 50 | Hz | 黄色: 加振周波数
粉体質量 m_p | 0.677 | g | 黄色: 粉体のみ(基準ジグなら 0)
容器質量 m_c | 0.88 | g | 黄色: 容器(ジグ)質量
合計質量 m_tot | 1.557 | g
角周波数 ω | 314.1593 | rad/s
■ 使い方
1. 「TimeData」シート: A列=時刻[s], B列=力[N], D列=加速度[m/s²] を貼り付け
2. 黄色セルに 加振周波数 f, 粉体質量 m_p, 容器質量 m_c を入力
3. ★ η* の行に答えが自動表示
※ 加速度を直接使用(微分・変換なし)
■ 計算式
X(f) = Σ a[n]·exp(-j2πf·t[n]) ※加速度DFT [m/s²]
Y(f) = Σ F[n]·exp(-j2πf·t[n]) ※力DFT
η* = -2π·Im(X*·Y) / (m_tot · ¦X¦²) ※論文式(2)
■ 計算結果
項目 | 値 | 単位 | 備考
Re(Y) [力DFT] | -223.6445
Im(Y) [力DFT] | -584.9592
Re(X) [加速度DFT] | -30999.4282
Im(X) [加速度DFT] | -207945.6139
¦X¦² (加速度パワー) | 44202342874.1254
Re(P_cross) = Re(X)·Re(Y)+Im(X)·Im(Y) | 128572553.7308
Im(P_cross) = Re(X)·Im(Y)-Im(X)·Re(Y) | -28372492.3158
A_acc (加速度振幅) | 205.3159 | m/s²
v_c,max (容器最大速度) | 0.65354 | m/s
★ η* (Reduced Loss Factor) | 2.5903 | - | 論文 式(2)
(検算) E_diss [J] | 0.00086129 | J
(検算) 基準KE ½·m_tot·v² [J] | 0.00033251 | J
(検算) E_diss / KE | 2.5903 | - | η* と一致するはず

## TimeData
時刻 t [s] | 力 F [N] | 変位 d [mm] ← Disp版で使う | 加速度 a [m/s²] ← Acc版で使う
0 | -0.62736 |  | -29.3531 | ← A: 時刻[s], B: 力[N] は両方で使用
0.00019531 | -0.49564 |  | -17.2049 | ← C: 変位[mm] → EtaStar_Disp シート
0.00039063 | -0.050514 |  | -5.5702 | ← D: 加速度[m/s²] → EtaStar_Acc シート
0.00058594 | 0.12733 |  | 6.671 | ※ どちらか片方のみ埋めればOK(使う方のシートで計算)
0.00078125 | -0.029344 |  | 19.7297
0.00097656 | 0.084176 |  | 32.2442
0.0011719 | 0.15102 |  | 44.7003
0.0013672 | 0.097704 |  | 57.2871
0.0015625 | 0.20769 |  | 69.246
0.0017578 | 0.19975 |  | 81.234
0.0019531 | 0.22432 |  | 92.8763
0.0021484 | 0.28969 |  | 104.0705
0.0023437 | 0.2729 |  | 115.0988
0.0025391 | 0.33479 |  | 125.439
0.0027344 | 0.34551 |  | 135.4236
0.0029297 | 0.36366 |  | 144.9377
0.003125 | 0.40808 |  | 153.8529
0.0033203 | 0.40445 |  | 162.319
0.0035156 | 0.44533 |  | 170.0346
0.0037109 | 0.45506 |  | 177.1852
0.0039062 | 0.46907 |  | 183.73
0.0041016 | 0.4977 |  | 189.5831
0.0042969 | 0.49601 |  | 194.5896
0.0044922 | 0.52109 |  | 197.5542
0.0046875 | 0.52484 |  | 197.3632
0.0048828 | 0.53068 |  | 196.1594
0.0050781 | 0.54319 |  | 196.7501
0.0052734 | 0.53684 |  | 196.9647
0.0054687 | 0.54741 |  | 196.4417
0.0056641 | 0.5419 |  | 196.8886
0.0058594 | 0.53746 |  | 196.7307
0.0060547 | 0.53643 |  | 196.6327
0.00625 | 0.52398 |  | 196.8273
0.0064453 | 0.52241 |  | 195.9404
0.0066406 | 0.50956 |  | 193.4273
0.0068359 | 0.49857 |  | 188.0546
0.0070313 | 0.48873 |  | 181.9023
0.0072266 | 0.47064 |  | 175.9974
0.0074219 | 0.46131 |  | 168.9206
0.0076172 | 0.44712 |  | 161.804
0.0078125 | 0.43608 |  | 154.0392
0.0080078 | 0.43211 |  | 145.1742
0.0082031 | 0.4536 |  | 136.0165
0.0083984 | 0.54125 |  | 126.0625
0.0085938 | 0.7 |  | 115.6497
0.0087891 | 0.88735 |  | 104.6274
0.0089844 | 0.91687 |  | 93.311
0.0091797 | 0.79715 |  | 82.1538
0.009375 | 0.82738 |  | 70.4018
0.0095703 | 0.65697 |  | 59.1862
0.0097656 | 0.099764 |  | 48.3759
0.0099609 | 0.027981 |  | 35.9631
0.010156 | 0.18521 |  | 22.9868
0.010352 | -0.014575 |  | 10.447
0.010547 | -0.0052962 |  | -2.4279
0.010742 | -0.0039064 |  | -15.2316
0.010937 | -0.12205 |  | -27.9652
0.011133 | -0.078811 |  | -40.8741
0.011328 | -0.15398 |  | -53.3452
0.011523 | -0.18473 |  | -65.6241
0.011719 | -0.18613 |  | -77.7923
0.011914 | -0.2588 |  | -89.5789
0.012109 | -0.24994 |  | -101.1929
0.012305 | -0.29943 |  | -112.3833
0.0125 | -0.32711 |  | -123.1333
0.012695 | -0.33706 |  | -133.5952
0.012891 | -0.38712 |  | -143.515
0.013086 | -0.3888 |  | -152.8883
0.013281 | -0.4248 |  | -161.6048
0.013477 | -0.44441 |  | -169.6038
0.013672 | -0.45462 |  | -176.9441
0.013867 | -0.48716 |  | -183.5388
0.014063 | -0.48821 |  | -189.4952
0.014258 | -0.51197 |  | -194.7304
0.014453 | -0.52263 |  | -198.6863
0.014648 | -0.52783 |  | -200.2239
0.014844 | -0.546 |  | -199.5662
0.015039 | -0.54272 |  | -199.3477
0.015234 | -0.5534 |  | -199.7882
0.01543 | -0.55307 |  | -199.5322
0.015625 | -0.54938 |  | -199.5661
0.01582 | -0.55263 |  | -199.7023
0.016016 | -0.54079 |  | -199.5272
0.016211 | -0.53857 |  | -199.5752
0.016406 | -0.52918 |  | -198.7297
0.016602 | -0.51788 |  | -195.7709
0.016797 | -0.51054 |  | -190.5852
0.016992 | -0.49338 |  | -184.7463
0.017188 | -0.48053 |  | -178.6586
0.017383 | -0.46223 |  | -171.2819
0.017578 | -0.44437 |  | -163.6231
0.017773 | -0.42645 |  | -155.4706
0.017969 | -0.40395 |  | -146.429
0.018164 | -0.38956 |  | -137.2202
0.018359 | -0.37099 |  | -127.3378
0.018555 | -0.36045 |  | -117.1932
0.01875 | -0.37324 |  | -106.6321
0.018945 | -0.41721 |  | -95.1905
0.019141 | -0.51217 |  | -83.3834
0.019336 | -0.64883 |  | -70.9846
0.019531 | -0.71251 |  | -58.6468
0.019727 | -0.61826 |  | -46.6585
0.019922 | -0.61416 |  | -34.1578
0.020117 | -0.60154 |  | -21.7716
0.020313 | -0.17238 |  | -10.2063
0.020508 | 0.11877 |  | 1.7557
0.020703 | -0.011891 |  | 14.7352
0.020898 | 0.049827 |  | 27.4413
0.021094 | 0.1375 |  | 39.9853
0.021289 | 0.10013 |  | 52.7261
0.021484 | 0.18056 |  | 64.8786
0.02168 | 0.19669 |  | 76.8385
0.021875 | 0.21444 |  | 88.5429
0.02207 | 0.27092 |  | 99.7586
0.022266 | 0.27174 |  | 110.7907
0.022461 | 0.31719 |  | 121.2688
0.022656 | 0.33782 |  | 131.3369
0.022852 | 0.35571 |  | 141.0324
0.023047 | 0.39382 |  | 150.1935
0.023242 | 0.4019 |  | 158.9056
0.023438 | 0.43321 |  | 166.907
0.023633 | 0.44913 |  | 174.2781
0.023828 | 0.46377 |  | 181.0325
0.024023 | 0.48783 |  | 187.1119
0.024219 | 0.49342 |  | 192.5171
0.024414 | 0.51316 |  | 196.5178
0.024609 | 0.52143 |  | 197.7518
0.024805 | 0.52835 |  | 196.5561
0.025 | 0.53933 |  | 196.337
0.025195 | 0.53842 |  | 197.0702
0.025391 | 0.54433 |  | 196.5806
0.025586 | 0.54136 |  | 196.659
0.025781 | 0.53991 |  | 196.9049
0.025977 | 0.5381 |  | 196.5681
0.026172 | 0.5276 |  | 196.8218
0.026367 | 0.52421 |  | 196.4624
0.026562 | 0.51365 |  | 194.7917
0.026758 | 0.50368 |  | 190.608
0.026953 | 0.49282 |  | 184.3704
0.027148 | 0.47521 |  | 178.5213
0.027344 | 0.4637 |  | 171.9276
0.027539 | 0.44858 |  | 164.6905
0.027734 | 0.4387 |  | 157.3562
0.02793 | 0.43949 |  | 148.7647
0.028125 | 0.44851 |  | 139.6672
0.02832 | 0.48645 |  | 130.0742
0.028516 | 0.6026 |  | 119.7597
0.028711 | 0.83061 |  | 108.8757
0.028906 | 0.96575 |  | 97.5058
0.029102 | 0.8115 |  | 86.5286
0.029297 | 0.72425 |  | 75.1573
0.029492 | 0.77861 |  | 63.347
0.029687 | 0.4055 |  | 52.4066
0.029883 | 0.0039825 |  | 41.0071
0.030078 | 0.11624 |  | 28.2103
0.030273 | 0.099242 |  | 15.4289
0.030469 | -0.039064 |  | 2.8464
0.030664 | 0.007435 |  | -10.0185
0.030859 | -0.069937 |  | -22.7659
0.031055 | -0.10999 |  | -35.4984
0.03125 | -0.10826 |  | -48.1344
0.031445 | -0.1813 |  | -60.3958
0.031641 | -0.18233 |  | -72.5772
0.031836 | -0.22454 |  | -84.5301
0.032031 | -0.2605 |  | -96.2816
0.032227 | -0.272 |  | -107.8891
0.032422 | -0.32125 |  | -118.9036
0.032617 | -0.3316 |  | -129.434
0.032813 | -0.36465 |  | -139.5751
0.033008 | -0.39258 |  | -149.1426
0.033203 | -0.40587 |  | -158.1253
0.033398 | -0.43986 |  | -166.4426
0.033594 | -0.44941 |  | -174.0521
0.033789 | -0.4729 |  | -180.9425
0.033984 | -0.49069 |  | -187.1605
0.03418 | -0.49978 |  | -192.7191
0.034375 | -0.52076 |  | -197.318
0.03457 | -0.52519 |  | -199.9575
0.034766 | -0.53833 |  | -199.9254
0.034961 | -0.5458 |  | -199.2729
0.035156 | -0.54772 |  | -199.6675
0.035352 | -0.55533 |  | -199.675
0.035547 | -0.55028 |  | -199.4759
0.035742 | -0.55103 |  | -199.7069
0.035937 | -0.54684 |  | -199.58
0.036133 | -0.53915 |  | -199.5773
0.036328 | -0.53583 |  | -199.3193
0.036523 | -0.52345 |  | -197.4138
0.036719 | -0.51412 |  | -193.0544
0.036914 | -0.50188 |  | -187.1079
0.037109 | -0.48601 |  | -181.1677
0.037305 | -0.47086 |  | -174.3054
0.0375 | -0.4516 |  | -166.6619
0.037695 | -0.43575 |  | -158.9525
0.037891 | -0.41533 |  | -150.2483
0.038086 | -0.39396 |  | -141.1341
0.038281 | -0.37931 |  | -131.5429
0.038477 | -0.36774 |  | -121.3115
0.038672 | -0.36702 |  | -110.9595
0.038867 | -0.38844 |  | -99.8235
0.039062 | -0.47307 |  | -88.1017
0.039258 | -0.61866 |  | -75.9665
0.039453 | -0.6834 |  | -63.6173
0.039648 | -0.60663 |  | -51.6205
0.039844 | -0.58542 |  | -39.2635
0.040039 | -0.63428 |  | -26.6172
0.040234 | -0.39856 |  | -14.6305
0.04043 | 0.014369 |  | -2.9567
0.040625 | 0.064676 |  | 9.5814
0.04082 | -0.0052899 |  | 22.5188
0.041016 | 0.11801 |  | 34.9588
0.041211 | 0.1217 |  | 47.5632
0.041406 | 0.13118 |  | 59.9455
0.041602 | 0.20784 |  | 71.8632
0.041797 | 0.19633 |  | 83.8117
0.041992 | 0.24844 |  | 95.2901
0.042188 | 0.27847 |  | 106.4858
0.042383 | 0.28852 |  | 117.3359
0.042578 | 0.33881 |  | 127.5132
0.042773 | 0.34341 |  | 137.3489
0.042969 | 0.37819 |  | 146.6712
0.043164 | 0.40264 |  | 155.494
0.043359 | 0.41374 |  | 163.8074
0.043555 | 0.44822 |  | 171.4458
0.04375 | 0.45466 |  | 178.5339
0.043945 | 0.47794 |  | 184.952
0.044141 | 0.49411 |  | 190.6509
0.044336 | 0.50181 |  | 195.3149
0.044531 | 0.52162 |  | 197.729
0.044727 | 0.52332 |  | 197.1303
0.044922 | 0.53527 |  | 196.1465
0.045117 | 0.5401 |  | 196.8801
0.045312 | 0.54026 |  | 196.8592
0.045508 | 0.54708 |  | 196.473
0.045703 | 0.54023 |  | 196.9253
0.045898 | 0.54018 |  | 196.6672
0.046094 | 0.53403 |  | 196.6863
0.046289 | 0.52424 |  | 196.752
0.046484 | 0.51967 |  | 195.6296
0.04668 | 0.50674 |  | 192.6115
0.046875 | 0.49744 |  | 186.8616
0.04707 | 0.48351 |  | 180.8022
0.047266 | 0.46872 |  | 174.6999
0.047461 | 0.45836 |  | 167.5205
0.047656 | 0.44413 |  | 160.3866
0.047852 | 0.43766 |  | 152.3203
0.048047 | 0.44035 |  | 143.3405
0.048242 | 0.47042 |  | 134.0606
0.048438 | 0.56234 |  | 123.9412
0.048633 | 0.73499 |  | 113.3531
0.048828 | 0.9162 |  | 102.1109
0.049023 | 0.88812 |  | 90.8337
0.049219 | 0.76469 |  | 79.6771
0.049414 | 0.80514 |  | 67.9497
0.049609 | 0.55611 |  | 56.8535
0.049805 | 0.075937 |  | 45.7391
0.05 | 0.079649 |  | 33.1074
0.050195 | 0.13785 |  | 20.22
0.050391 | -0.016321 |  | 7.6176
0.050586 | 0.0038704 |  | -5.214
0.050781 | -0.038312 |  | -18.0393
0.050977 | -0.10691 |  | -30.888
0.051172 | -0.096287 |  | -43.5845
0.051367 | -0.16262 |  | -55.8916
0.051562 | -0.17902 |  | -68.0987
0.051758 | -0.2064 |  | -80.0844
0.051953 | -0.25274 |  | -91.7942
0.052148 | -0.26145 |  | -103.4275
0.052344 | -0.30762 |  | -114.6796
0.052539 | -0.32672 |  | -125.4721
0.052734 | -0.35194 |  | -135.8964
0.05293 | -0.38607 |  | -145.7255
0.053125 | -0.39817 |  | -154.9958
0.05332 | -0.43107 |  | -163.6354
0.053516 | -0.44551 |  | -171.4123
0.053711 | -0.46435 |  | -178.5295
0.053906 | -0.48678 |  | -185.0922
0.054102 | -0.49481 |  | -190.9383
0.054297 | -0.5154 |  | -195.9401
0.054492 | -0.52356 |  | -199.3657
0.054688 | -0.53431 |  | -200.1397
0.054883 | -0.54516 |  | -199.3957
0.055078 | -0.54603 |  | -199.4849
0.055273 | -0.55365 |  | -199.7631
0.055469 | -0.55169 |  | -199.487
0.055664 | -0.55101 |  | -199.6334
0.055859 | -0.54895 |  | -199.6552
0.056055 | -0.54054 |  | -199.5388
0.05625 | -0.53696 |  | -199.5178
0.056445 | -0.52702 |  | -198.276
0.056641 | -0.51789 |  | -194.7324
0.056836 | -0.50645 |  | -189.1387
0.057031 | -0.4899 |  | -183.2471
0.057227 | -0.47615 |  | -176.8879
0.057422 | -0.45776 |  | -169.4302
0.057617 | -0.4403 |  | -161.942
0.057813 | -0.42198 |  | -153.706
0.058008 | -0.40135 |  | -144.6658
0.058203 | -0.3831 |  | -135.2977
0.058398 | -0.3677 |  | -125.1661
0.058594 | -0.36795 |  | -114.8685
0.058789 | -0.38254 |  | -104.083
0.058984 | -0.43898 |  | -92.6069
0.05918 | -0.55952 |  | -80.7892
0.059375 | -0.64988 |  | -68.5735
0.05957 | -0.63955 |  | -56.5206
0.059766 | -0.5988 |  | -44.3459
0.059961 | -0.59168 |  | -31.793
0.060156 | -0.52214 |  | -19.4203
0.060352 | -0.19698 |  | -7.5624
0.060547 | 0.1025 |  | 4.3161
0.060742 | 0.026464 |  | 17.1239
0.060937 | 0.033086 |  | 29.8456
0.061133 | 0.15411 |  | 42.2023
0.061328 | 0.1092 |  | 54.8405
0.061523 | 0.17445 |  | 66.9904
0.061719 | 0.21726 |  | 78.9465
0.061914 | 0.20852 |  | 90.7571
0.062109 | 0.28129 |  | 101.982
0.062305 | 0.27921 |  | 112.9864
0.0625 | 0.31521 |  | 123.4217
0.062695 | 0.35163 |  | 133.3495
0.062891 | 0.35376 |  | 142.922
0.063086 | 0.40148 |  | 151.9494
0.063281 | 0.40667 |  | 160.5421
0.063477 | 0.4325 |  | 168.4788
0.063672 | 0.45829 |  | 175.793
0.063867 | 0.4626 |  | 182.4949
0.064062 | 0.49339 |  | 188.4537
0.064258 | 0.49738 |  | 193.6089
0.064453 | 0.51393 |  | 197.1107
0.064648 | 0.52731 |  | 197.6321
0.064844 | 0.52723 |  | 196.3323
0.065039 | 0.54294 |  | 196.5084
0.065234 | 0.53924 |  | 197.062
0.06543 | 0.54405 |  | 196.4919
0.065625 | 0.54607 |  | 196.7653
0.06582 | 0.53829 |  | 196.8419
0.066016 | 0.5391 |  | 196.574
0.066211 | 0.52763 |  | 196.8515
0.066406 | 0.52267 |  | 196.2994
0.066602 | 0.51463 |  | 194.3484
0.066797 | 0.50064 |  | 189.5224
0.066992 | 0.49194 |  | 183.0238
0.067187 | 0.47315 |  | 177.1387
0.067383 | 0.45956 |  | 170.3404
0.067578 | 0.44747 |  | 163.07
0.067773 | 0.43758 |  | 155.584
0.067969 | 0.44373 |  | 146.8554
0.068164 | 0.46075 |  | 137.6947
0.068359 | 0.51665 |  | 127.9687
0.068555 | 0.64573 |  | 117.6473
0.06875 | 0.82526 |  | 106.7898
0.068945 | 0.90761 |  | 95.4652
0.069141 | 0.8181 |  | 84.3398
0.069336 | 0.78172 |  | 72.8302
0.069531 | 0.70019 |  | 61.3463
0.069727 | 0.28116 |  | 50.3569
0.069922 | 0.042379 |  | 38.3971
0.070117 | 0.13756 |  | 25.595
0.070312 | 0.0434 |  | 13.0416
0.070508 | -0.016993 |  | 0.38787
0.070703 | -0.00090951 |  | -12.4787
0.070898 | -0.093733 |  | -25.4143
0.071094 | -0.095552 |  | -38.4098
0.071289 | -0.13204 |  | -50.9863
0.071484 | -0.18269 |  | -63.2197
0.07168 | -0.18499 |  | -75.3273
0.071875 | -0.24137 |  | -87.1561
0.07207 | -0.25595 |  | -98.8588
0.072266 | -0.28621 |  | -110.2915
0.072461 | -0.32508 |  | -121.2365
0.072656 | -0.33556 |  | -131.7999
0.072852 | -0.37678 |  | -141.9095
0.073047 | -0.39214 |  | -151.4488
0.073242 | -0.41609 |  | -160.2778
0.073438 | -0.44341 |  | -168.3686
0.073633 | -0.4533 |  | -175.8054
0.073828 | -0.48068 |  | -182.5847
0.074023 | -0.491 |  | -188.7743
0.074219 | -0.50714 |  | -194.2114
0.074414 | -0.52273 |  | -198.374
0.074609 | -0.52761 |  | -200.2045
0.074805 | -0.54274 |  | -199.664
0.075 | -0.54452 |  | -199.2992
0.075195 | -0.5506 |  | -199.7739
0.075391 | -0.55462 |  | -199.571
0.075586 | -0.55 |  | -199.5283
0.075781 | -0.5516 |  | -199.719
0.075977 | -0.54399 |  | -199.5334
0.076172 | -0.53856 |  | -199.5981
0.076367 | -0.53119 |  | -199.0177
0.076563 | -0.51994 |  | -196.5155
0.076758 | -0.51274 |  | -191.6579
0.076953 | -0.4973 |  | -185.7686
0.077148 | -0.48307 |  | -179.8354
0.077344 | -0.46675 |  | -172.7409
0.077539 | -0.44697 |  | -165.1735
0.077734 | -0.42942 |  | -157.2682
0.07793 | -0.40739 |  | -148.3314
0.078125 | -0.39218 |  | -139.1052
0.07832 | -0.37966 |  | -129.2913
0.078516 | -0.36324 |  | -119.1012
0.078711 | -0.36358 |  | -108.6357
0.078906 | -0.40596 |  | -97.3066
0.079102 | -0.50723 |  | -85.5361
0.079297 | -0.63751 |  | -73.2815
0.079492 | -0.69467 |  | -60.9893
0.079687 | -0.63208 |  | -48.9719
0.079883 | -0.59483 |  | -36.5732
0.080078 | -0.57925 |  | -24.2157
0.080273 | -0.29155 |  | -12.4331
0.080469 | 0.053677 |  | -0.64575
0.080664 | 0.037945 |  | 11.9193
0.080859 | 0.018912 |  | 24.7442
0.081055 | 0.12636 |  | 37.295
0.08125 | 0.11291 |  | 49.9855
0.081445 | 0.1546 |  | 62.4363
0.081641 | 0.20468 |  | 74.5242
0.081836 | 0.20539 |  | 86.3879
0.082031 | 0.2612 |  | 97.7515
0.082227 | 0.27574 |  | 108.8001
0.082422 | 0.30259 |  | 119.3833
0.082617 | 0.33919 |  | 129.4665
0.082812 | 0.3488 |  | 139.2287
0.083008 | 0.38665 |  | 148.5065
0.083203 | 0.40202 |  | 157.3469
0.083398 | 0.42321 |  | 165.5605
0.083594 | 0.4493 |  | 173.0458
0.083789 | 0.45897 |  | 179.9223
0.083984 | 0.48344 |  | 186.1085
0.08418 | 0.49363 |  | 191.6543
0.084375 | 0.50791 |  | 196.0403
0.08457 | 0.52179 |  | 197.7361
0.084766 | 0.52498 |  | 196.7166
0.084961 | 0.53786 |  | 196.2812
0.085156 | 0.53924 |  | 197.0197
0.085352 | 0.5429 |  | 196.6603
0.085547 | 0.54585 |  | 196.6023
0.085742 | 0.53987 |  | 196.9144
0.085938 | 0.53952 |  | 196.5938
0.086133 | 0.53177 |  | 196.7882
0.086328 | 0.5243 |  | 196.6089
0.086523 | 0.51715 |  | 195.2982
0.086719 | 0.50553 |  | 191.6736
0.086914 | 0.49539 |  | 185.5696
0.087109 | 0.4802 |  | 179.7202
0.087305 | 0.46688 |  | 173.3985
0.0875 | 0.4543 |  | 166.1336
0.087695 | 0.44344 |  | 158.9171
0.087891 | 0.43915 |  | 150.4764
0.088086 | 0.44342 |  | 141.3202
0.088281 | 0.48854 |  | 131.8843
0.088477 | 0.6059 |  | 121.6426
0.088672 | 0.79082 |  | 110.8993
0.088867 | 0.92345 |  | 99.5881
0.089063 | 0.86216 |  | 88.3519
0.089258 | 0.78684 |  | 77.0018
0.089453 | 0.76816 |  | 65.3805
0.089648 | 0.41587 |  | 54.467
0.089844 | 0.038493 |  | 43.0506
0.090039 | 0.11357 |  | 30.3885
0.090234 | 0.1019 |  | 17.7482
0.09043 | -0.022222 |  | 5.1552
0.090625 | 0.010856 |  | -7.6191
0.09082 | -0.062535 |  | -20.3838
0.091016 | -0.10071 |  | -33.2258
0.091211 | -0.10478 |  | -45.8357
0.091406 | -0.1731 |  | -58.1725
0.091602 | -0.17673 |  | -70.4049
0.091797 | -0.22001 |  | -82.3625
0.091992 | -0.25345 |  | -94.0519
0.092188 | -0.26748 |  | -105.4782
0.092383 | -0.31557 |  | -116.6143
0.092578 | -0.32739 |  | -127.4086
0.092773 | -0.36123 |  | -137.7322
0.092969 | -0.38801 |  | -147.5847
0.093164 | -0.40292 |  | -156.7627
0.093359 | -0.43584 |  | -165.1213
0.093555 | -0.44599 |  | -172.8292
0.09375 | -0.47005 |  | -179.9041
0.093945 | -0.4877 |  | -186.3502
0.094141 | -0.49844 |  | -192.1745
0.094336 | -0.51871 |  | -196.983
0.094531 | -0.52367 |  | -199.8247
0.094727 | -0.53759 |  | -200.0086
0.094922 | -0.54475 |  | -199.2926
0.095117 | -0.54693 |  | -199.6056
0.095312 | -0.55426 |  | -199.7239
0.095508 | -0.55059 |  | -199.4593
0.095703 | -0.55191 |  | -199.6927
0.095898 | -0.54739 |  | -199.6065
0.096094 | -0.53999 |  | -199.5549
0.096289 | -0.53591 |  | -199.4408
0.096484 | -0.52467 |  | -197.8413
0.09668 | -0.51657 |  | -193.9143
0.096875 | -0.5036 |  | -188.1392
0.09707 | -0.48837 |  | -182.1892
0.097266 | -0.47437 |  | -175.5501
0.097461 | -0.45485 |  | -168.0268
0.097656 | -0.43848 |  | -160.4762
0.097852 | -0.42021 |  | -152.0085
0.098047 | -0.39932 |  | -142.9655
0.098242 | -0.38052 |  | -133.5154
0.098437 | -0.36533 |  | -123.3616
0.098633 | -0.36439 |  | -113.0036
0.098828 | -0.38948 |  | -101.8996
0.099023 | -0.45953 |  | -90.2191
0.099219 | -0.56447 |  | -78.2347
0.099414 | -0.66436 |  | -65.8972
0.099609 | -0.67867 |  | -53.8538
0.099805 | -0.59194 |  | -41.7687
0.1 | -0.60803 |  | -29.2286
0.1002 | -0.49391 |  | -17.0456
0.10039 | -0.023141 |  | -5.4576
0.10059 | 0.096917 |  | 6.9511
0.10078 | -0.032505 |  | 20.024
0.10098 | 0.11522 |  | 32.548
0.10117 | 0.11996 |  | 45.1928
0.10137 | 0.11593 |  | 57.6829
0.10156 | 0.21082 |  | 69.6708
0.10176 | 0.18455 |  | 81.6657
0.10195 | 0.24601 |  | 93.1801
0.10215 | 0.27458 |  | 104.3978
0.10234 | 0.27981 |  | 115.2795
0.10254 | 0.33891 |  | 125.5306
0.10273 | 0.33535 |  | 135.4823
0.10293 | 0.37656 |  | 144.9111
0.10312 | 0.39952 |  | 153.8739
0.10332 | 0.40846 |  | 162.3265
0.10352 | 0.44778 |  | 170.032
0.10371 | 0.4488 |  | 177.1883
0.10391 | 0.47634 |  | 183.6844
0.1041 | 0.49115 |  | 189.5065
0.1043 | 0.49849 |  | 194.488
0.10449 | 0.52212 |  | 197.5023
0.10469 | 0.52028 |  | 197.3763
0.10488 | 0.53515 |  | 196.1771
0.10508 | 0.53965 |  | 196.7374
0.10527 | 0.53952 |  | 196.963
0.10547 | 0.54771 |  | 196.4527
0.10566 | 0.53916 |  | 196.8785
0.10586 | 0.54093 |  | 196.7329
0.10605 | 0.53313 |  | 196.6341
0.10625 | 0.52453 |  | 196.8192
0.10645 | 0.52244 |  | 195.9267
0.10664 | 0.50864 |  | 193.3555
0.10684 | 0.50103 |  | 187.9301
0.10703 | 0.48559 |  | 181.7902
0.10723 | 0.47083 |  | 175.9258
0.10742 | 0.46075 |  | 168.8088
0.10762 | 0.44481 |  | 161.6079
0.10781 | 0.4386 |  | 153.8253
0.10801 | 0.43546 |  | 144.9125
0.1082 | 0.45839 |  | 135.7149
0.1084 | 0.53344 |  | 125.7742
0.10859 | 0.67775 |  | 115.3336
0.10879 | 0.86289 |  | 104.349
0.10898 | 0.90111 |  | 93.0455
0.10918 | 0.8051 |  | 81.8185
0.10938 | 0.79584 |  | 70.1952
0.10957 | 0.64286 |  | 58.9521
0.10977 | 0.20146 |  | 48.0144
0.10996 | 0.028054 |  | 35.9407
0.11016 | 0.13585 |  | 23.0425
0.11035 | 0.037988 |  | 10.3606
0.11055 | -0.028491 |  | -2.3034
0.11074 | -0.0087825 |  | -15.1649
0.11094 | -0.096658 |  | -27.9762
0.11113 | -0.10715 |  | -40.7231
0.11133 | -0.13356 |  | -53.2237
0.11152 | -0.18978 |  | -65.5147
0.11172 | -0.19321 |  | -77.6628
0.11191 | -0.24361 |  | -89.4937
0.11211 | -0.26547 |  | -101.0673
0.1123 | -0.28881 |  | -112.2276
0.1125 | -0.32954 |  | -123.0078
0.1127 | -0.34114 |  | -133.5232
0.11289 | -0.37839 |  | -143.4509
0.11309 | -0.39785 |  | -152.7815
0.11328 | -0.41766 |  | -161.561
0.11348 | -0.4464 |  | -169.5819
0.11367 | -0.45638 |  | -176.9231
0.11387 | -0.48165 |  | -183.6449
0.11406 | -0.49449 |  | -189.6658
0.11426 | -0.50769 |  | -194.9567
0.11445 | -0.52543 |  | -198.8992
0.11465 | -0.53015 |  | -200.2383
0.11484 | -0.54338 |  | -199.5081
0.11504 | -0.54763 |  | -199.3708
0.11523 | -0.55089 |  | -199.796
0.11543 | -0.55472 |  | -199.5121
0.11563 | -0.55041 |  | -199.5793
0.11582 | -0.55054 |  | -199.699
0.11602 | -0.5429 |  | -199.5217
0.11621 | -0.53617 |  | -199.5919
0.11641 | -0.53052 |  | -198.7708
0.1166 | -0.5193 |  | -195.9197
0.1168 | -0.51015 |  | -190.7518
0.11699 | -0.49466 |  | -184.7234
0.11719 | -0.47862 |  | -178.4295
0.11738 | -0.46184 |  | -170.9506
0.11758 | -0.44245 |  | -163.2851
0.11777 | -0.42543 |  | -155.2432
0.11797 | -0.40556 |  | -146.3495
0.11816 | -0.38838 |  | -137.2243
0.11836 | -0.37292 |  | -127.3751
0.11855 | -0.36656 |  | -117.1187
0.11875 | -0.37737 |  | -106.4242
0.11895 | -0.41267 |  | -94.9306
0.11914 | -0.52054 |  | -83.0503
0.11934 | -0.65418 |  | -70.7476
0.11953 | -0.66243 |  | -58.6089
0.11973 | -0.58796 |  | -46.6309
0.11992 | -0.61263 |  | -34.1535
0.12012 | -0.58866 |  | -21.76
0.12031 | -0.22855 |  | -10.0092
0.12051 | 0.092563 |  | 1.9101
0.1207 | 0.021582 |  | 14.7578
0.1209 | 0.030777 |  | 27.5367
0.12109 | 0.14006 |  | 39.9785
0.12129 | 0.1086 |  | 52.5771
0.12148 | 0.16774 |  | 64.7507
0.12168 | 0.20736 |  | 76.7237
0.12187 | 0.20829 |  | 88.5569
0.12207 | 0.27113 |  | 99.8957
0.12227 | 0.27653 |  | 111.0019
0.12246 | 0.31103 |  | 121.5631
0.12266 | 0.344 |  | 131.5868
0.12285 | 0.35306 |  | 141.2473
0.12305 | 0.39462 |  | 150.3716
0.12324 | 0.404 |  | 159.0326
0.12344 | 0.42966 |  | 167.0417
0.12363 | 0.45309 |  | 174.3975
0.12383 | 0.46134 |  | 181.1493
0.12402 | 0.48874 |  | 187.1963
0.12422 | 0.49524 |  | 192.5488
0.12441 | 0.5107 |  | 196.5559
0.12461 | 0.52348 |  | 197.8074
0.1248 | 0.52634 |  | 196.5937
0.125 | 0.5392 |  | 196.3007
0.1252 | 0.53886 |  | 197.0687
0.12539 | 0.54375 |  | 196.609
0.12559 | 0.54391 |  | 196.6267
0.12578 | 0.53889 |  | 196.9212
0.12598 | 0.53908 |  | 196.5707
0.12617 | 0.52851 |  | 196.8043
0.12637 | 0.52329 |  | 196.4767
0.12656 | 0.51477 |  | 194.7584
0.12676 | 0.50231 |  | 190.5877
0.12695 | 0.49352 |  | 184.3635
0.12715 | 0.47784 |  | 178.5181
0.12734 | 0.46619 |  | 171.9295
0.12754 | 0.45231 |  | 164.6829
0.12773 | 0.43946 |  | 157.438
0.12793 | 0.43945 |  | 148.878
0.12812 | 0.4545 |  | 139.7148
0.12832 | 0.50783 |  | 130.0105
0.12852 | 0.63235 |  | 119.6315
0.12871 | 0.82864 |  | 108.9008
0.12891 | 0.90499 |  | 97.6603
0.1291 | 0.75752 |  | 86.6272
0.1293 | 0.75408 |  | 75.0969
0.12949 | 0.82247 |  | 63.2993
0.12969 | 0.39244 |  | 52.5471
0.12988 | -0.0065017 |  | 41.07
0.13008 | 0.12928 |  | 28.1854
0.13027 | 0.09374 |  | 15.4587
0.13047 | -0.041913 |  | 2.8036
0.13066 | 0.014146 |  | -10.0408
0.13086 | -0.075786 |  | -22.8265
0.13105 | -0.1088 |  | -35.746
0.13125 | -0.1076 |  | -48.4376
0.13145 | -0.18553 |  | -60.7448
0.13164 | -0.17975 |  | -72.9855
0.13184 | -0.22752 |  | -84.9879
0.13203 | -0.26126 |  | -96.7577
0.13223 | -0.27129 |  | -108.2931
0.13242 | -0.32414 |  | -119.3183
0.13262 | -0.331 |  | -129.904
0.13281 | -0.36664 |  | -139.9861
0.13301 | -0.39335 |  | -149.4846
0.1332 | -0.4057 |  | -158.4647
0.1334 | -0.44199 |  | -166.8094
0.13359 | -0.44956 |  | -174.4915
0.13379 | -0.47432 |  | -181.4426
0.13398 | -0.49153 |  | -187.6604
0.13418 | -0.50039 |  | -193.1733
0.13437 | -0.52234 |  | -197.6169
0.13457 | -0.52517 |  | -200.0332
0.13477 | -0.53926 |  | -199.879
0.13496 | -0.54651 |  | -199.2633
0.13516 | -0.54801 |  | -199.6943
0.13535 | -0.55589 |  | -199.6613
0.13555 | -0.55035 |  | -199.4738
0.13574 | -0.55178 |  | -199.7178
0.13594 | -0.54657 |  | -199.5667
0.13613 | -0.53828 |  | -199.5731
0.13633 | -0.53437 |  | -199.2407
0.13652 | -0.52176 |  | -197.1635
0.13672 | -0.51444 |  | -192.7747
0.13691 | -0.50139 |  | -186.9569
0.13711 | -0.48512 |  | -180.9881
0.1373 | -0.47064 |  | -173.9966
0.1375 | -0.45055 |  | -166.343
0.1377 | -0.4337 |  | -158.5918
0.13789 | -0.4118 |  | -149.9199
0.13809 | -0.39206 |  | -140.9085
0.13828 | -0.37819 |  | -131.3756
0.13848 | -0.36532 |  | -121.2342
0.13867 | -0.3737 |  | -110.8417
0.13887 | -0.40734 |  | -99.6393
0.13906 | -0.48448 |  | -87.9011
0.13926 | -0.60894 |  | -75.7222
0.13945 | -0.69334 |  | -63.3946
0.13965 | -0.63532 |  | -51.4494
0.13984 | -0.53634 |  | -39.3197
0.14004 | -0.57576 |  | -26.8052
0.14023 | -0.42339 |  | -14.6265
0.14043 | -0.0082245 |  | -2.875
0.14062 | 0.057805 |  | 9.6491
0.14082 | -0.00032696 |  | 22.6321
0.14102 | 0.12374 |  | 35.1308
0.14121 | 0.11066 |  | 47.7328
0.14141 | 0.14054 |  | 60.0528
0.1416 | 0.20523 |  | 71.9425
0.1418 | 0.19333 |  | 83.8006
0.14199 | 0.25619 |  | 95.2308
0.14219 | 0.27137 |  | 106.4214
0.14238 | 0.29354 |  | 117.24
0.14258 | 0.33851 |  | 127.4918
0.14277 | 0.34151 |  | 137.3727
0.14297 | 0.38366 |  | 146.7007
0.14316 | 0.39863 |  | 155.5506
0.14336 | 0.4173 |  | 163.8263
0.14355 | 0.44821 |  | 171.445
0.14375 | 0.45357 |  | 178.5126
0.14395 | 0.48156 |  | 184.9065
0.14414 | 0.49127 |  | 190.6097
0.14434 | 0.50413 |  | 195.2611
0.14453 | 0.52186 |  | 197.6699
0.14473 | 0.52239 |  | 197.0885
0.14492 | 0.53699 |  | 196.1692
0.14512 | 0.53847 |  | 196.8952
0.14531 | 0.5422 |  | 196.8351
0.14551 | 0.54748 |  | 196.4914
0.1457 | 0.54064 |  | 196.923
0.1459 | 0.541 |  | 196.6567
0.14609 | 0.53139 |  | 196.7041
0.14629 | 0.52506 |  | 196.7495
0.14648 | 0.51985 |  | 195.6756
0.14668 | 0.50729 |  | 192.6606
0.14688 | 0.49872 |  | 186.8075
0.14707 | 0.48126 |  | 180.6516
0.14727 | 0.46739 |  | 174.506
0.14746 | 0.45697 |  | 167.3271
0.14766 | 0.44365 |  | 160.2344
0.14785 | 0.43513 |  | 152.2261
0.14805 | 0.43564 |  | 143.2124
0.14824 | 0.47652 |  | 133.8779
0.14844 | 0.58451 |  | 123.7886
0.14863 | 0.75597 |  | 113.2828
0.14883 | 0.88876 |  | 102.2213
0.14902 | 0.85076 |  | 91.0055
0.14922 | 0.77545 |  | 79.6937
0.14941 | 0.79023 |  | 67.8572
0.14961 | 0.54104 |  | 56.6629
0.1498 | 0.12108 |  | 45.5176
0.15 | 0.091773 |  | 33.0507
0.1502 | 0.11188 |  | 20.2474
0.15039 | -0.0067725 |  | 7.5284
0.15059 | 0.0086224 |  | -5.3127
0.15078 | -0.049436 |  | -18.0371
0.15098 | -0.098782 |  | -30.8832
0.15117 | -0.098527 |  | -43.6065
0.15137 | -0.16596 |  | -55.9723
0.15156 | -0.17379 |  | -68.2335
0.15176 | -0.21115 |  | -80.2795
0.15195 | -0.25048 |  | -92.0785
0.15215 | -0.26139 |  | -103.6516
0.15234 | -0.30999 |  | -114.8684
0.15254 | -0.32338 |  | -125.6375
0.15273 | -0.35428 |  | -135.9459
0.15293 | -0.38478 |  | -145.7667
0.15313 | -0.39742 |  | -154.9553
0.15332 | -0.43204 |  | -163.5136
0.15352 | -0.44327 |  | -171.348
0.15371 | -0.46536 |  | -178.4283
0.15391 | -0.48531 |  | -184.9646
0.1541 | -0.49416 |  | -190.8164
0.1543 | -0.51575 |  | -195.7824
0.15449 | -0.52149 |  | -199.2984
0.15469 | -0.53457 |  | -200.1859
0.15488 | -0.54375 |  | -199.4013
0.15508 | -0.54537 |  | -199.4608
0.15527 | -0.55413 |  | -199.7833
0.15547 | -0.55057 |  | -199.483
0.15566 | -0.55158 |  | -199.626
0.15586 | -0.54803 |  | -199.6695
0.15605 | -0.53915 |  | -199.5267
0.15625 | -0.53658 |  | -199.5169
0.15645 | -0.52582 |  | -198.2618
0.15664 | -0.51733 |  | -194.7551
0.15684 | -0.50619 |  | -189.3185
0.15703 | -0.49078 |  | -183.4646
0.15723 | -0.477 |  | -176.9989
0.15742 | -0.45752 |  | -169.438
0.15762 | -0.44011 |  | -161.8299
0.15781 | -0.4212 |  | -153.5618
0.15801 | -0.40152 |  | -144.6176
0.1582 | -0.38635 |  | -135.3629
0.1584 | -0.37113 |  | -125.3641
0.15859 | -0.36571 |  | -115.1122
0.15879 | -0.386 |  | -104.2257
0.15898 | -0.45304 |  | -92.598
0.15918 | -0.56871 |  | -80.6245
0.15937 | -0.65493 |  | -68.326
0.15957 | -0.63661 |  | -56.2928
0.15977 | -0.61399 |  | -44.1479
0.15996 | -0.63193 |  | -31.6862
0.16016 | -0.48026 |  | -19.5892
0.16035 | -0.12994 |  | -7.7611
0.16055 | 0.067772 |  | 4.4435
0.16074 | 0.02468 |  | 17.3103
0.16094 | 0.05886 |  | 30.0851
0.16113 | 0.12971 |  | 42.63
0.16133 | 0.12406 |  | 55.1907
0.16152 | 0.17636 |  | 67.2976
0.16172 | 0.20708 |  | 79.1834
0.16191 | 0.2229 |  | 90.8544
0.16211 | 0.2714 |  | 102.1275
0.1623 | 0.28431 |  | 113.1462
0.1625 | 0.31777 |  | 123.6016
0.1627 | 0.34578 |  | 133.568
0.16289 | 0.36198 |  | 143.1221
0.16309 | 0.39587 |  | 152.1189
0.16328 | 0.40958 |  | 160.6382
0.16348 | 0.43418 |  | 168.5516
0.16367 | 0.45496 |  | 175.8643
0.16387 | 0.46769 |  | 182.5922
0.16406 | 0.48999 |  | 188.618
0.16426 | 0.49946 |  | 193.7785
0.16445 | 0.51447 |  | 197.1769
0.16465 | 0.52517 |  | 197.5199
0.16484 | 0.53043 |  | 196.2879
0.16504 | 0.53981 |  | 196.5937
0.16523 | 0.54019 |  | 197.0136
0.16543 | 0.54384 |  | 196.4864
0.16562 | 0.54319 |  | 196.7997
0.16582 | 0.53939 |  | 196.8
0.16602 | 0.53679 |  | 196.6017
0.16621 | 0.52741 |  | 196.842
0.16641 | 0.52171 |  | 196.2404
0.1666 | 0.51275 |  | 194.2377
0.1668 | 0.501 |  | 189.4023
0.16699 | 0.4884 |  | 183.1259
0.16719 | 0.47214 |  | 177.2409
0.16738 | 0.46275 |  | 170.3071
0.16758 | 0.452 |  | 163.048
0.16777 | 0.44157 |  | 155.4798
0.16797 | 0.43742 |  | 146.6762
0.16816 | 0.45294 |  | 137.463
0.16836 | 0.52969 |  | 127.6267
0.16855 | 0.68013 |  | 117.3408
0.16875 | 0.83181 |  | 106.6926
0.16895 | 0.85345 |  | 95.4449
0.16914 | 0.81855 |  | 84.0702
0.16934 | 0.85767 |  | 72.4149
0.16953 | 0.68687 |  | 61.1901
0.16973 | 0.23283 |  | 50.425
0.16992 | 0.036911 |  | 38.4896
0.17012 | 0.1293 |  | 25.6061
0.17031 | 0.056751 |  | 12.8881
0.17051 | -0.023502 |  | 0.15776
0.1707 | -0.0081576 |  | -12.7842
0.1709 | -0.082284 |  | -25.666
0.17109 | -0.10737 |  | -38.4708
0.17129 | -0.12496 |  | -51.0557
0.17148 | -0.18229 |  | -63.3449
0.17168 | -0.19082 |  | -75.5079
0.17188 | -0.23294 |  | -87.3653
0.17207 | -0.26296 |  | -99.0149
0.17227 | -0.28269 |  | -110.4824
0.17246 | -0.32422 |  | -121.3905
0.17266 | -0.33928 |  | -131.881
0.17285 | -0.37168 |  | -141.9391
0.17305 | -0.39615 |  | -151.3531
0.17324 | -0.41369 |  | -160.1397
0.17344 | -0.44298 |  | -168.1981
0.17363 | -0.45499 |  | -175.6252
0.17383 | -0.47718 |  | -182.4746
0.17402 | -0.4934 |  | -188.6158
0.17422 | -0.50479 |  | -194.0236
0.17441 | -0.52253 |  | -198.2801
0.17461 | -0.52906 |  | -200.1974
0.1748 | -0.54062 |  | -199.6825
0.175 | -0.5465 |  | -199.2924
0.1752 | -0.54961 |  | -199.7709
0.17539 | -0.5547 |  | -199.5771
0.17559 | -0.55117 |  | -199.5227
0.17578 | -0.55091 |  | -199.7202
0.17598 | -0.5456 |  | -199.5318
0.17617 | -0.53911 |  | -199.6034
0.17637 | -0.53412 |  | -199.0963
0.17656 | -0.5226 |  | -196.7628
0.17676 | -0.51275 |  | -191.9377
0.17695 | -0.49826 |  | -185.7195
0.17715 | -0.4822 |  | -179.5598
0.17734 | -0.46689 |  | -172.5674
0.17754 | -0.4471 |  | -165.1069
0.17773 | -0.4296 |  | -157.3946
0.17793 | -0.41099 |  | -148.6006
0.17813 | -0.39193 |  | -139.2805
0.17832 | -0.37464 |  | -129.3065
0.17852 | -0.36265 |  | -118.8844
0.17871 | -0.36938 |  | -108.2516
0.17891 | -0.40805 |  | -96.9107
0.1791 | -0.50184 |  | -85.2182
0.1793 | -0.61697 |  | -73.1502
0.17949 | -0.64934 |  | -60.9825
0.17969 | -0.61472 |  | -48.889
0.17988 | -0.64422 |  | -36.2758
0.18008 | -0.61473 |  | -23.7253
0.18027 | -0.27334 |  | -11.862
0.18047 | 0.059414 |  | 0.0015461
0.18066 | 0.031838 |  | 12.5299
0.18086 | 0.027343 |  | 25.1298
0.18105 | 0.12422 |  | 37.4908
0.18125 | 0.11087 |  | 50.0302
0.18145 | 0.15795 |  | 62.3513
0.18164 | 0.20039 |  | 74.4217
0.18184 | 0.20628 |  | 86.3632
0.18203 | 0.26171 |  | 97.8457
0.18223 | 0.27482 |  | 108.9349
0.18242 | 0.30532 |  | 119.4798
0.18262 | 0.33852 |  | 129.5052
0.18281 | 0.34962 |  | 139.187
0.18301 | 0.387 |  | 148.436
0.1832 | 0.40115 |  | 157.271
0.1834 | 0.42461 |  | 165.5129
0.18359 | 0.44898 |  | 173.1003
0.18379 | 0.45909 |  | 180.048
0.18398 | 0.48398 |  | 186.2602
0.18418 | 0.49373 |  | 191.7314
0.18438 | 0.50779 |  | 195.9727
0.18457 | 0.52087 |  | 197.7245
0.18477 | 0.52491 |  | 196.7933
0.18496 | 0.53675 |  | 196.2452
0.18516 | 0.5385 |  | 197.0009
0.18535 | 0.54229 |  | 196.7005
0.18555 | 0.54356 |  | 196.5705
0.18574 | 0.53979 |  | 196.9245
0.18594 | 0.53895 |  | 196.6055
0.18613 | 0.52973 |  | 196.7644
0.18633 | 0.52374 |  | 196.6046
0.18652 | 0.51653 |  | 195.1658
0.18672 | 0.5054 |  | 191.4464
0.18691 | 0.49451 |  | 185.3427
0.18711 | 0.47848 |  | 179.3938
0.1873 | 0.46547 |  | 172.9874
0.1875 | 0.45133 |  | 165.7835
0.1877 | 0.43989 |  | 158.6876
0.18789 | 0.43646 |  | 150.4162
0.18809 | 0.44394 |  | 141.3873
0.18828 | 0.48835 |  | 131.9208
0.18848 | 0.60282 |  | 121.6879
0.18867 | 0.78741 |  | 111.1024
0.18887 | 0.89195 |  | 99.9784
0.18906 | 0.8445 |  | 88.7277
0.18926 | 0.83717 |  | 77.2037
0.18945 | 0.78175 |  | 65.6194
0.18965 | 0.41012 |  | 54.7737
0.18984 | 0.059718 |  | 43.3082
0.19004 | 0.095419 |  | 30.5942
0.19023 | 0.11078 |  | 17.8414
0.19043 | -0.0163 |  | 5.2646
0.19062 | -0.0047375 |  | -7.4911
0.19082 | -0.045776 |  | -20.2904
0.19102 | -0.11068 |  | -33.1116
0.19121 | -0.10451 |  | -45.8089
0.19141 | -0.16612 |  | -58.1492
0.1916 | -0.18716 |  | -70.3594
0.1918 | -0.21028 |  | -82.4139
0.19199 | -0.25877 |  | -94.1689
0.19219 | -0.26806 |  | -105.7059
0.19238 | -0.31102 |  | -116.8721
0.19258 | -0.33382 |  | -127.5993
0.19277 | -0.35534 |  | -137.8923
0.19297 | -0.39124 |  | -147.6029
0.19316 | -0.40285 |  | -156.6833
0.19336 | -0.43328 |  | -165.1011
0.19355 | -0.45068 |  | -172.8532
0.19375 | -0.46683 |  | -179.9424
0.19395 | -0.48993 |  | -186.3263
0.19414 | -0.49791 |  | -191.9841
0.19434 | -0.51741 |  | -196.723
0.19453 | -0.5268 |  | -199.7016
0.19473 | -0.53504 |  | -200.052
0.19492 | -0.54632 |  | -199.3153
0.19512 | -0.54702 |  | -199.5736
0.19531 | -0.5536 |  | -199.7362
0.19551 | -0.55199 |  | -199.4665
0.1957 | -0.54968 |  | -199.674
0.1959 | -0.54811 |  | -199.6214
0.19609 | -0.53938 |  | -199.5494
0.19629 | -0.53496 |  | -199.4217
0.19648 | -0.52508 |  | -197.7938
0.19668 | -0.51484 |  | -193.7977
0.19687 | -0.50403 |  | -188.0502
0.19707 | -0.48747 |  | -182.1802
0.19727 | -0.47285 |  | -175.593
0.19746 | -0.45443 |  | -168.0253
0.19766 | -0.43645 |  | -160.3739
0.19785 | -0.41742 |  | -151.8034
0.19805 | -0.39526 |  | -142.6741
0.19824 | -0.37846 |  | -133.2897
0.19844 | -0.36509 |  | -123.2821
0.19863 | -0.36304 |  | -113.085
0.19883 | -0.382 |  | -102.2056
0.19902 | -0.43689 |  | -90.6419
0.19922 | -0.55683 |  | -78.5717
0.19941 | -0.69791 |  | -66.046
0.19961 | -0.69269 |  | -53.8741
0.1998 | -0.57423 |  | -41.7768
0.2 | -0.59918 |  | -29.254
0.2002 | -0.49656 |  | -17.0082
0.20039 | -0.060661 |  | -5.3552
0.20059 | 0.097103 |  | 6.8986
0.20078 | -0.0054535 |  | 19.9365
0.20098 | 0.087895 |  | 32.5611
0.20117 | 0.13016 |  | 45.1213
0.20137 | 0.12379 |  | 57.6692
0.20156 | 0.19434 |  | 69.6684
0.20176 | 0.20137 |  | 81.5493
0.20195 | 0.23642 |  | 93.0914
0.20215 | 0.27497 |  | 104.2332
0.20234 | 0.28658 |  | 115.133
0.20254 | 0.32859 |  | 125.4929
0.20273 | 0.34415 |  | 135.4546
0.20293 | 0.3714 |  | 144.992
0.20312 | 0.39936 |  | 153.9886
0.20332 | 0.41298 |  | 162.4015
0.20352 | 0.44231 |  | 170.1226
0.20371 | 0.45455 |  | 177.2337
0.20391 | 0.47308 |  | 183.7086
0.2041 | 0.49148 |  | 189.5607
0.2043 | 0.50063 |  | 194.546
0.20449 | 0.51776 |  | 197.4981
0.20469 | 0.52375 |  | 197.2921
0.20488 | 0.53288 |  | 196.177
0.20508 | 0.54029 |  | 196.7854
0.20527 | 0.54101 |  | 196.9229
0.20547 | 0.54518 |  | 196.4613
0.20566 | 0.54246 |  | 196.8934
0.20586 | 0.54087 |  | 196.7114
0.20605 | 0.53592 |  | 196.6515
0.20625 | 0.52757 |  | 196.817
0.20645 | 0.5211 |  | 195.9839
0.20664 | 0.50994 |  | 193.5371
0.20684 | 0.49968 |  | 188.1437
0.20703 | 0.4856 |  | 181.9423
0.20723 | 0.47069 |  | 175.9814
0.20742 | 0.45886 |  | 168.8465
0.20762 | 0.44459 |  | 161.6825
0.20781 | 0.43602 |  | 153.9158
0.20801 | 0.43522 |  | 144.9977
0.2082 | 0.45697 |  | 135.8328
0.2084 | 0.53365 |  | 125.942
0.20859 | 0.69137 |  | 115.4452
0.20879 | 0.88033 |  | 104.3562
0.20898 | 0.91426 |  | 92.9745
0.20918 | 0.81343 |  | 81.7404
0.20938 | 0.79169 |  | 70.1817
0.20957 | 0.59925 |  | 58.9524
0.20977 | 0.19044 |  | 47.8119
0.20996 | 0.074632 |  | 35.5954
0.21016 | 0.10801 |  | 22.8619
0.21035 | 0.025919 |  | 10.0855
0.21055 | -0.001729 |  | -2.6607
0.21074 | -0.037291 |  | -15.2967
0.21094 | -0.084449 |  | -28.118
0.21113 | -0.10373 |  | -40.7968
0.21133 | -0.14813 |  | -53.1937
0.21152 | -0.17305 |  | -65.5491
0.21172 | -0.20518 |  | -77.573
0.21191 | -0.2386 |  | -89.3555
0.21211 | -0.26131 |  | -101.0827
0.2123 | -0.29756 |  | -112.4586
0.2125 | -0.32059 |  | -123.3922
0.2127 | -0.34915 |  | -133.8052
0.21289 | -0.37653 |  | -143.708
0.21309 | -0.39699 |  | -153.1484
0.21328 | -0.42401 |  | -161.9304
0.21348 | -0.44138 |  | -169.9566
0.21367 | -0.46247 |  | -177.2666
0.21387 | -0.48083 |  | -183.9841
0.21406 | -0.49439 |  | -190.0401
0.21426 | -0.5115 |  | -195.2018
0.21445 | -0.52099 |  | -198.9738
0.21465 | -0.53256 |  | -200.1977
0.21484 | -0.54138 |  | -199.4828
0.21504 | -0.54649 |  | -199.4115
0.21523 | -0.55248 |  | -199.7751
0.21543 | -0.55197 |  | -199.5083
0.21563 | -0.5523 |  | -199.5979
0.21582 | -0.54901 |  | -199.6785
0.21602 | -0.54302 |  | -199.5363
0.21621 | -0.53851 |  | -199.5986
0.21641 | -0.52907 |  | -198.815
0.2166 | -0.52054 |  | -195.999
0.2168 | -0.50967 |  | -190.6561
0.21699 | -0.49441 |  | -184.4773
0.21719 | -0.47871 |  | -178.322
0.21738 | -0.46157 |  | -171.0567
0.21758 | -0.44633 |  | -163.5456
0.21777 | -0.42855 |  | -155.6405
0.21797 | -0.40651 |  | -146.7401
0.21816 | -0.38554 |  | -137.5084
0.21836 | -0.36956 |  | -127.5158
0.21855 | -0.36525 |  | -117.1124
0.21875 | -0.37711 |  | -106.3856
0.21895 | -0.41934 |  | -94.8818
0.21914 | -0.52363 |  | -83.0453
0.21934 | -0.66541 |  | -70.8035
0.21953 | -0.68656 |  | -58.6461
0.21973 | -0.58474 |  | -46.7009
0.21992 | -0.60884 |  | -34.1799
0.22012 | -0.57277 |  | -21.7238
0.22031 | -0.19967 |  | -9.9223
0.22051 | 0.063295 |  | 2.102
0.2207 | 0.025578 |  | 14.8289
0.2209 | 0.05127 |  | 27.5508
0.22109 | 0.11639 |  | 40.0536
0.22129 | 0.12456 |  | 52.6041
0.22148 | 0.16657 |  | 64.8894
0.22168 | 0.19915 |  | 76.9137
0.22187 | 0.22304 |  | 88.7375
0.22207 | 0.26031 |  | 100.158
0.22227 | 0.28368 |  | 111.2157
0.22246 | 0.3125 |  | 121.7605
0.22266 | 0.3389 |  | 131.7704
0.22285 | 0.36169 |  | 141.348
0.22305 | 0.38814 |  | 150.4425
0.22324 | 0.40775 |  | 159.0739
0.22344 | 0.43015 |  | 167.1215
0.22363 | 0.45009 |  | 174.5188
0.22383 | 0.46666 |  | 181.2978
0.22402 | 0.48465 |  | 187.3891
0.22422 | 0.4981 |  | 192.6749
0.22441 | 0.51118 |  | 196.5291
0.22461 | 0.5218 |  | 197.6303
0.2248 | 0.52997 |  | 196.5309
0.225 | 0.53678 |  | 196.408
0.2252 | 0.53997 |  | 197.0259
0.22539 | 0.54306 |  | 196.5835
0.22559 | 0.54292 |  | 196.6839
0.22578 | 0.54001 |  | 196.8743
0.22598 | 0.5362 |  | 196.5913
0.22617 | 0.52997 |  | 196.8146
0.22637 | 0.52356 |  | 196.4514
0.22656 | 0.5149 |  | 194.7733
0.22676 | 0.50404 |  | 190.4997
0.22695 | 0.4915 |  | 184.2744
0.22715 | 0.47583 |  | 178.4639
0.22734 | 0.46217 |  | 171.8674
0.22754 | 0.45071 |  | 164.6033
0.22773 | 0.43987 |  | 157.2603
0.22793 | 0.43769 |  | 148.7165
0.22812 | 0.45 |  | 139.6272
0.22832 | 0.49809 |  | 130.0026
0.22852 | 0.6265 |  | 119.7418
0.22871 | 0.81292 |  | 109.0632
0.22891 | 0.90326 |  | 97.7855
0.2291 | 0.83526 |  | 86.5559
0.2293 | 0.82896 |  | 74.9895
0.22949 | 0.76047 |  | 63.4672
0.22969 | 0.31089 |  | 52.7012
0.22988 | 0.031899 |  | 40.9457
0.23008 | 0.13985 |  | 28.0699
0.23027 | 0.064652 |  | 15.402
0.23047 | -0.016741 |  | 2.7253
0.23066 | 0.0044039 |  | -10.0131
0.23086 | -0.079954 |  | -22.7886
0.23105 | -0.09444 |  | -35.7033
0.23125 | -0.1217 |  | -48.3242
0.23145 | -0.1757 |  | -60.68
0.23164 | -0.18193 |  | -72.9333
0.23184 | -0.23214 |  | -84.959
0.23203 | -0.25356 |  | -96.7666
0.23223 | -0.27995 |  | -108.2732
0.23242 | -0.31911 |  | -119.2896
0.23262 | -0.33184 |  | -129.831
0.23281 | -0.36944 |  | -140.027
0.23301 | -0.38905 |  | -149.7046
0.2332 | -0.41129 |  | -158.7036
0.2334 | -0.43953 |  | -167.0551
0.23359 | -0.45099 |  | -174.6172
0.23379 | -0.47594 |  | -181.4001
0.23398 | -0.48869 |  | -187.5597
0.23418 | -0.50348 |  | -193.0671
0.23438 | -0.52007 |  | -197.5929
0.23457 | -0.52637 |  | -200.0389
0.23477 | -0.54025 |  | -199.8665
0.23496 | -0.54438 |  | -199.2725
0.23516 | -0.54969 |  | -199.6932
0.23535 | -0.55389 |  | -199.6596
0.23555 | -0.55068 |  | -199.4786
0.23574 | -0.55198 |  | -199.7123
0.23594 | -0.54588 |  | -199.5713
0.23613 | -0.54021 |  | -199.5783
0.23633 | -0.53325 |  | -199.295
0.23652 | -0.52282 |  | -197.2937
0.23672 | -0.51508 |  | -192.8283
0.23691 | -0.50044 |  | -186.8464
0.23711 | -0.48565 |  | -180.9212
0.2373 | -0.46957 |  | -174.0985
0.2375 | -0.4518 |  | -166.5094
0.2377 | -0.43525 |  | -158.7935
0.23789 | -0.41187 |  | -150.017
0.23809 | -0.39231 |  | -140.8082
0.23828 | -0.37911 |  | -131.1337
0.23848 | -0.36541 |  | -120.8721
0.23867 | -0.36435 |  | -110.5148
0.23887 | -0.40136 |  | -99.388
0.23906 | -0.49484 |  | -87.7316
0.23926 | -0.61375 |  | -75.7258
0.23945 | -0.66068 |  | -63.4678
0.23965 | -0.61226 |  | -51.412
0.23984 | -0.62473 |  | -38.9426
0.24004 | -0.64165 |  | -26.3581
0.24023 | -0.33925 |  | -14.5124
0.24043 | 0.031159 |  | -2.7708
0.24063 | 0.039346 |  | 9.7678
0.24082 | 0.017321 |  | 22.5739
0.24102 | 0.1131 |  | 35.0773
0.24121 | 0.11179 |  | 47.7236
0.24141 | 0.14794 |  | 60.1832
0.2416 | 0.19583 |  | 72.2281
0.2418 | 0.20279 |  | 84.1053
0.24199 | 0.2522 |  | 95.522
0.24219 | 0.27166 |  | 106.5866
0.24238 | 0.29771 |  | 117.2822
0.24258 | 0.33269 |  | 127.4765
0.24277 | 0.34628 |  | 137.3133
0.24297 | 0.38068 |  | 146.6877
0.24316 | 0.39856 |  | 155.604
0.24336 | 0.41958 |  | 163.9464
0.24355 | 0.44513 |  | 171.6047
0.24375 | 0.45716 |  | 178.6402
0.24395 | 0.48023 |  | 185.0173
0.24414 | 0.49255 |  | 190.7217
0.24434 | 0.50581 |  | 195.3186
0.24453 | 0.52015 |  | 197.6078
0.24473 | 0.52535 |  | 197.0107
0.24492 | 0.53564 |  | 196.2113
0.24512 | 0.53876 |  | 196.911
0.24531 | 0.54245 |  | 196.8008
0.24551 | 0.5445 |  | 196.5186
0.2457 | 0.54053 |  | 196.9149
0.2459 | 0.53933 |  | 196.6469
0.24609 | 0.53198 |  | 196.7173
0.24629 | 0.52527 |  | 196.7377
0.24648 | 0.51836 |  | 195.7025
0.24668 | 0.50781 |  | 192.7237
0.24688 | 0.4973 |  | 186.9071
0.24707 | 0.48199 |  | 180.7982
0.24727 | 0.46839 |  | 174.7031
0.24746 | 0.45508 |  | 167.55
0.24766 | 0.44191 |  | 160.398
0.24785 | 0.43627 |  | 152.337
0.24805 | 0.43965 |  | 143.2756
0.24824 | 0.46664 |  | 133.9123
0.24844 | 0.56072 |  | 123.7852
0.24863 | 0.75289 |  | 113.1516
0.24883 | 0.90048 |  | 102.0123
0.24902 | 0.86661 |  | 90.7007
0.24922 | 0.82945 |  | 79.2713
0.24941 | 0.80194 |  | 67.6577
0.24961 | 0.49029 |  | 56.6727
0.2498 | 0.10845 |  | 45.3627
0.25 | 0.088302 |  | 32.7984
0.2502 | 0.11684 |  | 20.0466
0.25039 | -0.0022924 |  | 7.486
0.25059 | -0.0037589 |  | -5.214
0.25078 | -0.037242 |  | -18.0034
0.25098 | -0.10346 |  | -30.8609
0.25117 | -0.10073 |  | -43.5653
0.25137 | -0.15778 |  | -55.9516
0.25156 | -0.18265 |  | -68.1985
0.25176 | -0.20471 |  | -80.264
0.25195 | -0.25225 |  | -92.0555
0.25215 | -0.26342 |  | -103.5699
0.25234 | -0.30484 |  | -114.6923
0.25254 | -0.32897 |  | -125.4293
0.25273 | -0.34995 |  | -135.7805
0.25293 | -0.38566 |  | -145.6376
0.25312 | -0.39849 |  | -154.8997
0.25332 | -0.4287 |  | -163.452
0.25352 | -0.44698 |  | -171.3496
0.25371 | -0.46296 |  | -178.6167
0.25391 | -0.48693 |  | -185.1605
0.2541 | -0.49551 |  | -191.0578
0.2543 | -0.51474 |  | -196.1463
0.25449 | -0.52537 |  | -199.5314
0.25469 | -0.5338 |  | -200.1666
0.25488 | -0.5458 |  | -199.3329
0.25508 | -0.54693 |  | -199.5037
0.25527 | -0.554 |  | -199.7837
0.25547 | -0.55386 |  | -199.4527
0.25566 | -0.55107 |  | -199.6562
0.25586 | -0.54979 |  | -199.6489
0.25605 | -0.54176 |  | -199.5299
0.25625 | -0.53728 |  | -199.5485
0.25645 | -0.52793 |  | -198.3152
0.25664 | -0.51754 |  | -194.8439
0.25684 | -0.50731 |  | -189.2238
0.25703 | -0.49127 |  | -183.2633
0.25723 | -0.47637 |  | -176.9336
0.25742 | -0.45891 |  | -169.5332
0.25762 | -0.442 |  | -162.1142
0.25781 | -0.42491 |  | -153.9079
0.25801 | -0.40462 |  | -144.8362
0.2582 | -0.38621 |  | -135.416
0.2584 | -0.36904 |  | -125.1836
0.25859 | -0.36065 |  | -114.7638
0.25879 | -0.37274 |  | -103.8701
0.25898 | -0.42714 |  | -92.3181
0.25918 | -0.5503 |  | -80.4852
0.25938 | -0.68384 |  | -68.2152
0.25957 | -0.67114 |  | -56.1887
0.25977 | -0.56391 |  | -44.195
0.25996 | -0.59046 |  | -31.5599
0.26016 | -0.53928 |  | -19.0673
0.26035 | -0.15344 |  | -7.2868
0.26055 | 0.091242 |  | 4.7596
0.26074 | 0.0091414 |  | 17.5896
0.26094 | 0.060628 |  | 30.1634
0.26113 | 0.13621 |  | 42.636
0.26133 | 0.11395 |  | 55.2656
0.26152 | 0.18357 |  | 67.4224
0.26172 | 0.20486 |  | 79.4742
0.26191 | 0.22203 |  | 91.2448
0.26211 | 0.276 |  | 102.5153
0.2623 | 0.28044 |  | 113.4835
0.2625 | 0.32155 |  | 123.8032
0.2627 | 0.34519 |  | 133.6853
0.26289 | 0.36101 |  | 143.1971
0.26309 | 0.39807 |  | 152.212
0.26328 | 0.4077 |  | 160.8078
0.26348 | 0.43621 |  | 168.7583
0.26367 | 0.45432 |  | 176.079
0.26387 | 0.46773 |  | 182.7293
0.26406 | 0.49128 |  | 188.6338
0.26426 | 0.49731 |  | 193.6962
0.26445 | 0.5148 |  | 197.0707
0.26465 | 0.52387 |  | 197.5403
0.26484 | 0.52956 |  | 196.3413
0.26504 | 0.53977 |  | 196.5502
0.26523 | 0.53871 |  | 197.0253
0.26543 | 0.54449 |  | 196.5042
0.26562 | 0.54288 |  | 196.7745
0.26582 | 0.53965 |  | 196.822
0.26602 | 0.53704 |  | 196.5943
0.26621 | 0.52664 |  | 196.835
0.26641 | 0.52281 |  | 196.2439
0.2666 | 0.51269 |  | 194.2225
0.2668 | 0.50143 |  | 189.4743
0.26699 | 0.49091 |  | 183.2806
0.26719 | 0.47381 |  | 177.4482
0.26738 | 0.46044 |  | 170.6172
0.26758 | 0.44616 |  | 163.4617
0.26777 | 0.43791 |  | 155.9154
0.26797 | 0.43678 |  | 147.0983
0.26816 | 0.45436 |  | 137.9031
0.26836 | 0.52903 |  | 127.9574
0.26855 | 0.67568 |  | 117.4233
0.26875 | 0.87516 |  | 106.4304
0.26895 | 0.9457 |  | 95.0094
0.26914 | 0.79855 |  | 83.907
0.26934 | 0.76908 |  | 72.2828
0.26953 | 0.70062 |  | 60.7047
0.26973 | 0.2226 |  | 49.8629
0.26992 | 0.0092819 |  | 37.8988
0.27012 | 0.15595 |  | 25.0393
0.27031 | 0.036612 |  | 12.5123
0.27051 | -0.023506 |  | -0.1947
0.2707 | 0.0029964 |  | -13.0112
0.2709 | -0.09822 |  | -25.7445
0.27109 | -0.095066 |  | -38.555
0.27129 | -0.13159 |  | -51.0316
0.27148 | -0.18409 |  | -63.2883
0.27168 | -0.18483 |  | -75.547
0.27187 | -0.2427 |  | -87.4955
0.27207 | -0.2564 |  | -99.182
0.27227 | -0.28667 |  | -110.5883
0.27246 | -0.32576 |  | -121.5476
0.27266 | -0.33602 |  | -132.0786
0.27285 | -0.37763 |  | -142.0579
0.27305 | -0.39236 |  | -151.4195
0.27324 | -0.41631 |  | -160.1995
0.27344 | -0.44387 |  | -168.381
0.27363 | -0.45379 |  | -175.8619
0.27383 | -0.48085 |  | -182.6326
0.27402 | -0.49075 |  | -188.8169
0.27422 | -0.5073 |  | -194.2122
0.27441 | -0.52288 |  | -198.3293
0.27461 | -0.52761 |  | -200.17
0.2748 | -0.54285 |  | -199.6713
0.275 | -0.5443 |  | -199.3157
0.2752 | -0.55007 |  | -199.7609
0.27539 | -0.55415 |  | -199.5729
0.27559 | -0.54971 |  | -199.5353
0.27578 | -0.55135 |  | -199.7084
0.27598 | -0.54347 |  | -199.5394
0.27617 | -0.53854 |  | -199.589
0.27637 | -0.53241 |  | -198.9797
0.27656 | -0.52035 |  | -196.4528
0.27676 | -0.51195 |  | -191.5542
0.27695 | -0.49645 |  | -185.6206
0.27715 | -0.48179 |  | -179.6183
0.27734 | -0.4661 |  | -172.536
0.27754 | -0.44651 |  | -165.0748
0.27773 | -0.42968 |  | -157.292
0.27793 | -0.41048 |  | -148.4953
0.27813 | -0.3926 |  | -139.3634
0.27832 | -0.37368 |  | -129.5204
0.27852 | -0.36363 |  | -119.1711
0.27871 | -0.37538 |  | -108.4929
0.27891 | -0.40589 |  | -97.0218
0.2791 | -0.48568 |  | -85.2325
0.2793 | -0.61045 |  | -73.0841
0.27949 | -0.67457 |  | -60.9057
0.27969 | -0.63817 |  | -48.9419
0.27988 | -0.61376 |  | -36.5977
0.28008 | -0.57975 |  | -24.1515
0.28027 | -0.31898 |  | -12.1258
0.28047 | 0.038627 |  | -0.23084
0.28066 | 0.075781 |  | 12.4169
0.28086 | 0.0044323 |  | 25.3734
0.28105 | 0.11963 |  | 37.82
0.28125 | 0.1349 |  | 50.3594
0.28145 | 0.13603 |  | 62.6935
0.28164 | 0.21432 |  | 74.6065
0.28184 | 0.20743 |  | 86.5086
0.28203 | 0.25229 |  | 97.9625
0.28223 | 0.28844 |  | 109.0544
0.28242 | 0.29425 |  | 119.7512
0.28262 | 0.34422 |  | 129.8191
0.28281 | 0.35156 |  | 139.5054
0.28301 | 0.38116 |  | 148.7048
0.2832 | 0.40943 |  | 157.4049
0.2834 | 0.41835 |  | 165.5473
0.28359 | 0.45203 |  | 173.0438
0.28379 | 0.46007 |  | 179.9863
0.28398 | 0.48042 |  | 186.2541
0.28418 | 0.49876 |  | 191.8138
0.28437 | 0.50452 |  | 196.1772
0.28457 | 0.52421 |  | 197.8779
0.28477 | 0.52681 |  | 196.7635
0.28496 | 0.53557 |  | 196.2021
0.28516 | 0.5417 |  | 197.0412
0.28535 | 0.5403 |  | 196.6901
0.28555 | 0.54553 |  | 196.5548
0.28574 | 0.53918 |  | 196.9471
0.28594 | 0.53715 |  | 196.5854
0.28613 | 0.5318 |  | 196.7723
0.28633 | 0.52263 |  | 196.6331
0.28652 | 0.5176 |  | 195.2669
0.28672 | 0.50426 |  | 191.6883
0.28691 | 0.49417 |  | 185.541
0.28711 | 0.4806 |  | 179.546
0.2873 | 0.46523 |  | 173.1508
0.2875 | 0.45366 |  | 165.7951
0.2877 | 0.43905 |  | 158.5214
0.28789 | 0.43792 |  | 150.1425
0.28809 | 0.45115 |  | 141.0776
0.28828 | 0.49749 |  | 131.6554
0.28848 | 0.62577 |  | 121.4303
0.28867 | 0.82001 |  | 110.8075
0.28887 | 0.92121 |  | 99.6143
0.28906 | 0.81547 |  | 88.3656
0.28926 | 0.75955 |  | 76.8541
0.28945 | 0.77338 |  | 65.1132
0.28965 | 0.42106 |  | 54.2615
0.28984 | 0.05034 |  | 42.9492
0.29004 | 0.10874 |  | 30.303
0.29023 | 0.09746 |  | 17.6913
0.29043 | -0.014837 |  | 5.168
0.29063 | 0.0036402 |  | -7.6669
0.29082 | -0.06033 |  | -20.4994
0.29102 | -0.10085 |  | -33.3892
0.29121 | -0.1095 |  | -46.1194
0.29141 | -0.16945 |  | -58.4342
0.2916 | -0.18087 |  | -70.619
0.2918 | -0.21868 |  | -82.6053
0.29199 | -0.25277 |  | -94.2977
0.29219 | -0.27004 |  | -105.7866
0.29238 | -0.31299 |  | -116.9275
0.29258 | -0.32928 |  | -127.6199
0.29277 | -0.35962 |  | -137.8225
0.29297 | -0.38712 |  | -147.5281
0.29316 | -0.40416 |  | -156.6404
0.29336 | -0.43444 |  | -165.0329
0.29355 | -0.44783 |  | -172.7281
0.29375 | -0.46936 |  | -179.7471
0.29395 | -0.48746 |  | -186.1985
0.29414 | -0.4993 |  | -192.0223
0.29434 | -0.51813 |  | -196.8599
0.29453 | -0.52535 |  | -199.8146
0.29473 | -0.53725 |  | -200.0317
0.29492 | -0.54525 |  | -199.2829
0.29512 | -0.54889 |  | -199.6052
0.29531 | -0.55513 |  | -199.7239
0.29551 | -0.55258 |  | -199.4603
0.2957 | -0.55248 |  | -199.6909
0.2959 | -0.54794 |  | -199.6095
0.29609 | -0.54093 |  | -199.5566
0.29629 | -0.53581 |  | -199.4344
0.29648 | -0.52472 |  | -197.8599
0.29668 | -0.51586 |  | -193.9627
0.29688 | -0.50355 |  | -188.1789
0.29707 | -0.48849 |  | -182.2113
0.29727 | -0.47335 |  | -175.5638
0.29746 | -0.45433 |  | -167.9532
0.29766 | -0.43684 |  | -160.29
0.29785 | -0.41698 |  | -151.7434
0.29805 | -0.39788 |  | -142.6112
0.29824 | -0.38111 |  | -133.1199
0.29844 | -0.36506 |  | -122.9587
0.29863 | -0.3643 |  | -112.6235
0.29883 | -0.38992 |  | -101.5738
0.29902 | -0.4558 |  | -89.9359
0.29922 | -0.57298 |  | -77.9457
0.29941 | -0.68269 |  | -65.5522
0.29961 | -0.67501 |  | -53.4694
0.2998 | -0.62178 |  | -41.2894
0.3 | -0.61303 |  | -28.843
0.3002 | -0.39786 |  | -16.8506
0.30039 | -0.036522 |  | -5.0344
0.30059 | 0.046367 |  | 7.4036
0.30078 | 0.021095 |  | 20.2624
0.30098 | 0.09427 |  | 32.9002
0.30117 | 0.1125 |  | 45.5261
0.30137 | 0.14247 |  | 58.0131
0.30156 | 0.18622 |  | 70.0976
0.30176 | 0.20246 |  | 82.0036
0.30195 | 0.24401 |  | 93.547
0.30215 | 0.26734 |  | 104.7385
0.30234 | 0.29508 |  | 115.5536
0.30254 | 0.32665 |  | 125.8381
0.30273 | 0.34456 |  | 135.7113
0.30293 | 0.37585 |  | 145.128
0.30312 | 0.39533 |  | 154.0928
0.30332 | 0.41711 |  | 162.4763
0.30352 | 0.43997 |  | 170.1765
0.30371 | 0.45445 |  | 177.2762
0.30391 | 0.476 |  | 183.7414
0.3041 | 0.48928 |  | 189.6123
0.3043 | 0.50379 |  | 194.5747
0.30449 | 0.51753 |  | 197.5539
0.30469 | 0.5247 |  | 197.4055
0.30488 | 0.53404 |  | 196.1629
0.30508 | 0.53738 |  | 196.7278
0.30527 | 0.54151 |  | 196.9765
0.30547 | 0.54305 |  | 196.4476
0.30566 | 0.54085 |  | 196.8746
0.30586 | 0.54035 |  | 196.7426
0.30605 | 0.5335 |  | 196.624
0.30625 | 0.5269 |  | 196.8194
0.30645 | 0.5191 |  | 195.9151
0.30664 | 0.50912 |  | 193.3221
0.30684 | 0.50005 |  | 187.9526
0.30703 | 0.4846 |  | 181.8335
0.30723 | 0.47051 |  | 175.9193
0.30742 | 0.45855 |  | 168.8315
0.30762 | 0.44521 |  | 161.7148
0.30781 | 0.43721 |  | 153.9105
0.30801 | 0.43629 |  | 144.9257
0.3082 | 0.45124 |  | 135.6696
0.3084 | 0.51334 |  | 125.6611
0.30859 | 0.6693 |  | 115.1367
0.30879 | 0.88427 |  | 103.9812
0.30898 | 0.95851 |  | 92.5242
0.30918 | 0.84243 |  | 81.3442
0.30938 | 0.79808 |  | 69.8287
0.30957 | 0.62138 |  | 58.6963
0.30977 | 0.12799 |  | 47.7909
0.30996 | 0.02999 |  | 35.516
0.31016 | 0.1679 |  | 22.6737
0.31035 | -0.0021014 |  | 10.1447
0.31055 | -0.011013 |  | -2.7548
0.31074 | -0.0071348 |  | -15.6471
0.31094 | -0.11622 |  | -28.4087
0.31113 | -0.086066 |  | -41.3307
0.31133 | -0.15097 |  | -53.8
0.31152 | -0.18592 |  | -65.998
0.31172 | -0.18877 |  | -78.0353
0.31191 | -0.25599 |  | -89.6489
0.31211 | -0.2539 |  | -101.2517
0.3123 | -0.29883 |  | -112.6401
0.3125 | -0.32838 |  | -123.5
0.3127 | -0.33916 |  | -133.9391
0.31289 | -0.38654 |  | -143.8528
0.31309 | -0.39148 |  | -153.2033
0.31328 | -0.4245 |  | -161.9302
0.31348 | -0.44592 |  | -169.938
0.31367 | -0.45577 |  | -177.2369
0.31387 | -0.48644 |  | -183.909
0.31406 | -0.49043 |  | -189.9495
0.31426 | -0.51223 |  | -195.1609
0.31445 | -0.52384 |  | -198.9916
0.31465 | -0.52885 |  | -200.2203
0.31484 | -0.54545 |  | -199.4692
0.31504 | -0.54347 |  | -199.4135
0.31523 | -0.55264 |  | -199.7815
0.31543 | -0.55252 |  | -199.5027
0.31562 | -0.5486 |  | -199.6022
0.31582 | -0.55158 |  | -199.6765
0.31602 | -0.5407 |  | -199.5338
0.31621 | -0.53769 |  | -199.5795
0.31641 | -0.52907 |  | -198.6751
0.3166 | -0.51769 |  | -195.6772
0.3168 | -0.50942 |  | -190.3355
0.31699 | -0.49164 |  | -184.3274
0.31719 | -0.47895 |  | -178.149
0.31738 | -0.46152 |  | -170.7885
0.31758 | -0.44204 |  | -163.2509
0.31777 | -0.42581 |  | -155.2212
0.31797 | -0.40527 |  | -146.2669
0.31816 | -0.3897 |  | -137.0519
0.31836 | -0.37362 |  | -127.0732
0.31855 | -0.36531 |  | -116.7535
0.31875 | -0.3782 |  | -106.0187
0.31895 | -0.42328 |  | -94.494
0.31914 | -0.52926 |  | -82.6707
0.31934 | -0.64459 |  | -70.4403
0.31953 | -0.65728 |  | -58.3325
0.31973 | -0.62093 |  | -46.2974
0.31992 | -0.62715 |  | -33.8514
0.32012 | -0.51108 |  | -21.6297
0.32031 | -0.21065 |  | -9.6991
0.32051 | 0.026994 |  | 2.4005
0.3207 | 0.054311 |  | 15.0539
0.3209 | 0.04146 |  | 27.8634
0.32109 | 0.11251 |  | 40.3408
0.32129 | 0.13718 |  | 52.8678
0.32148 | 0.15426 |  | 65.1575
0.32168 | 0.20861 |  | 77.113
0.32188 | 0.22141 |  | 88.9425
0.32207 | 0.25742 |  | 100.316
0.32227 | 0.29024 |  | 111.3142
0.32246 | 0.30607 |  | 121.8407
0.32266 | 0.3439 |  | 131.8155
0.32285 | 0.35994 |  | 141.3998
0.32305 | 0.38615 |  | 150.5073
0.32324 | 0.41192 |  | 159.1365
0.32344 | 0.42584 |  | 167.1823
0.32363 | 0.45264 |  | 174.5935
0.32383 | 0.46576 |  | 181.3563
0.32402 | 0.48346 |  | 187.423
0.32422 | 0.49992 |  | 192.7282
0.32441 | 0.50854 |  | 196.5761
0.32461 | 0.52386 |  | 197.671
0.3248 | 0.52923 |  | 196.5307
0.325 | 0.53616 |  | 196.3833
0.3252 | 0.5413 |  | 197.0462
0.32539 | 0.54127 |  | 196.5768
0.32559 | 0.54363 |  | 196.676
0.32578 | 0.53963 |  | 196.8885
0.32598 | 0.53706 |  | 196.5788
0.32617 | 0.531 |  | 196.8213
0.32637 | 0.52253 |  | 196.443
0.32656 | 0.51607 |  | 194.7363
0.32676 | 0.50309 |  | 190.4294
0.32695 | 0.49074 |  | 184.0748
0.32715 | 0.47609 |  | 178.1051
0.32734 | 0.46201 |  | 171.4039
0.32754 | 0.45267 |  | 164.1348
0.32773 | 0.44079 |  | 156.7586
0.32793 | 0.43596 |  | 148.1656
0.32812 | 0.45138 |  | 139.125
0.32832 | 0.50567 |  | 129.514
0.32852 | 0.6257 |  | 119.2266
0.32871 | 0.80768 |  | 108.4808
0.32891 | 0.90955 |  | 97.1203
0.3291 | 0.85862 |  | 85.8663
0.3293 | 0.84102 |  | 74.3761
0.32949 | 0.70737 |  | 63.0558
0.32969 | 0.27728 |  | 52.2714
0.32988 | 0.062694 |  | 40.438
0.33008 | 0.13403 |  | 27.689
0.33027 | 0.0544 |  | 14.9829
0.33047 | -0.0080242 |  | 2.2381
0.33066 | -0.0048351 |  | -10.4848
0.33086 | -0.078236 |  | -23.2181
0.33105 | -0.095149 |  | -36.0057
0.33125 | -0.12531 |  | -48.6063
0.33145 | -0.17244 |  | -60.8895
0.33164 | -0.18484 |  | -73.036
0.33184 | -0.22963 |  | -84.9938
0.33203 | -0.25316 |  | -96.6943
0.33223 | -0.28039 |  | -108.2263
0.33242 | -0.31691 |  | -119.2837
0.33262 | -0.33397 |  | -129.855
0.33281 | -0.36794 |  | -140.0064
0.33301 | -0.38916 |  | -149.5959
0.3332 | -0.41204 |  | -158.6158
0.3334 | -0.43807 |  | -166.8485
0.33359 | -0.4517 |  | -174.3704
0.33379 | -0.47517 |  | -181.2726
0.33398 | -0.48913 |  | -187.5004
0.33418 | -0.50383 |  | -193.1237
0.33437 | -0.51954 |  | -197.6359
0.33457 | -0.52682 |  | -200.0207
0.33477 | -0.53945 |  | -199.877
0.33496 | -0.54466 |  | -199.266
0.33516 | -0.54964 |  | -199.6926
0.33535 | -0.55366 |  | -199.6612
0.33555 | -0.55108 |  | -199.474
0.33574 | -0.55111 |  | -199.719
0.33594 | -0.54531 |  | -199.5639
0.33613 | -0.53919 |  | -199.5749
0.33633 | -0.53301 |  | -199.2467
0.33652 | -0.52324 |  | -197.1933
0.33672 | -0.51392 |  | -192.7866
0.33691 | -0.49943 |  | -186.852
0.33711 | -0.48493 |  | -180.8243
0.3373 | -0.46951 |  | -173.8522
0.3375 | -0.44978 |  | -166.1691
0.3377 | -0.43047 |  | -158.3908
0.33789 | -0.4113 |  | -149.6836
0.33809 | -0.39463 |  | -140.6154
0.33828 | -0.37737 |  | -131.0471
0.33848 | -0.3647 |  | -120.8633
0.33867 | -0.37142 |  | -110.4389
0.33887 | -0.40903 |  | -99.1829
0.33906 | -0.4913 |  | -87.4584
0.33926 | -0.59651 |  | -75.3966
0.33945 | -0.64811 |  | -63.1317
0.33965 | -0.62792 |  | -51.0859
0.33984 | -0.62679 |  | -38.7085
0.34004 | -0.61083 |  | -26.2144
0.34023 | -0.35731 |  | -14.1825
0.34043 | 0.0058441 |  | -2.2574
0.34063 | 0.058418 |  | 10.3076
0.34082 | 0.012859 |  | 23.1882
0.34102 | 0.11206 |  | 35.6746
0.34121 | 0.12044 |  | 48.188
0.34141 | 0.14123 |  | 60.5427
0.3416 | 0.20197 |  | 72.5081
0.3418 | 0.20244 |  | 84.3799
0.34199 | 0.25139 |  | 95.8423
0.34219 | 0.27634 |  | 106.9522
0.34238 | 0.29467 |  | 117.6516
0.34258 | 0.33644 |  | 127.7836
0.34277 | 0.34592 |  | 137.5363
0.34297 | 0.37984 |  | 146.8154
0.34316 | 0.4013 |  | 155.6718
0.34336 | 0.41746 |  | 163.9737
0.34355 | 0.44604 |  | 171.598
0.34375 | 0.45559 |  | 178.6204
0.34395 | 0.479 |  | 184.9369
0.34414 | 0.49257 |  | 190.5944
0.34434 | 0.50303 |  | 195.218
0.34453 | 0.52048 |  | 197.6054
0.34473 | 0.52473 |  | 197.0706
0.34492 | 0.53586 |  | 196.1964
0.34512 | 0.53938 |  | 196.8883
0.34531 | 0.54104 |  | 196.8272
0.34551 | 0.54494 |  | 196.5018
0.3457 | 0.53933 |  | 196.9144
0.3459 | 0.53873 |  | 196.6583
0.34609 | 0.53243 |  | 196.7036
0.34629 | 0.52436 |  | 196.7166
0.34648 | 0.518 |  | 195.5252
0.34668 | 0.50615 |  | 192.327
0.34687 | 0.49666 |  | 186.5192
0.34707 | 0.48206 |  | 180.5514
0.34727 | 0.46693 |  | 174.4124
0.34746 | 0.4546 |  | 167.2203
0.34766 | 0.44458 |  | 160.0664
0.34785 | 0.44414 |  | 151.884
0.34805 | 0.45078 |  | 142.851
0.34824 | 0.48554 |  | 133.5073
0.34844 | 0.57973 |  | 123.3948
0.34863 | 0.75181 |  | 112.9539
0.34883 | 0.88635 |  | 101.8893
0.34902 | 0.82471 |  | 90.6922
0.34922 | 0.80551 |  | 79.2799
0.34941 | 0.8516 |  | 67.4945
0.34961 | 0.48289 |  | 56.6791
0.3498 | 0.071733 |  | 45.5083
0.35 | 0.11336 |  | 32.868
0.3502 | 0.1024 |  | 20.1354
0.35039 | -0.0048118 |  | 7.4902
0.35059 | 0.010618 |  | -5.3022
0.35078 | -0.054541 |  | -18.1434
0.35098 | -0.092559 |  | -31.0828
0.35117 | -0.10502 |  | -43.8506
0.35137 | -0.16329 |  | -56.2893
0.35156 | -0.17496 |  | -68.505
0.35176 | -0.21477 |  | -80.5828
0.35195 | -0.24726 |  | -92.4133
0.35215 | -0.26646 |  | -103.9588
0.35234 | -0.3083 |  | -115.1663
0.35254 | -0.32451 |  | -125.8386
0.35273 | -0.35634 |  | -136.1344
0.35293 | -0.38269 |  | -146.0648
0.35313 | -0.40107 |  | -155.3462
0.35332 | -0.43129 |  | -163.912
0.35352 | -0.44483 |  | -171.7407
0.35371 | -0.46714 |  | -178.8499
0.35391 | -0.48424 |  | -185.3233
0.3541 | -0.4966 |  | -191.2032
0.3543 | -0.51538 |  | -196.247
0.35449 | -0.52281 |  | -199.5508
0.35469 | -0.53558 |  | -200.1343
0.35488 | -0.5437 |  | -199.3385
0.35508 | -0.54792 |  | -199.5187
0.35527 | -0.55405 |  | -199.77
0.35547 | -0.55187 |  | -199.4577
0.35566 | -0.55285 |  | -199.6602
0.35586 | -0.54853 |  | -199.6433
0.35605 | -0.54129 |  | -199.5363
0.35625 | -0.53647 |  | -199.5065
0.35645 | -0.52645 |  | -198.1449
0.35664 | -0.5178 |  | -194.5125
0.35684 | -0.50513 |  | -188.8823
0.35703 | -0.49047 |  | -182.9868
0.35723 | -0.47596 |  | -176.5954
0.35742 | -0.45683 |  | -169.1648
0.35762 | -0.43987 |  | -161.6897
0.35781 | -0.42068 |  | -153.3691
0.35801 | -0.40108 |  | -144.3026
0.3582 | -0.38537 |  | -134.8986
0.3584 | -0.36921 |  | -124.7073
0.35859 | -0.36564 |  | -114.3195
0.35879 | -0.38373 |  | -103.3977
0.35898 | -0.43607 |  | -91.8598
0.35918 | -0.55701 |  | -79.9983
0.35938 | -0.65473 |  | -67.8154
0.35957 | -0.61946 |  | -55.8528
0.35977 | -0.62186 |  | -43.5984
0.35996 | -0.67068 |  | -31.0374
0.36016 | -0.4839 |  | -18.9874
0.36035 | -0.10786 |  | -7.271
0.36055 | 0.085193 |  | 4.8309
0.36074 | 0.016449 |  | 17.6411
0.36094 | 0.053038 |  | 30.2636
0.36113 | 0.14267 |  | 42.7022
0.36133 | 0.11527 |  | 55.3559
0.36152 | 0.17841 |  | 67.5489
0.36172 | 0.21279 |  | 79.5439
0.36191 | 0.21601 |  | 91.2681
0.36211 | 0.27884 |  | 102.4432
0.3623 | 0.28155 |  | 113.3734
0.3625 | 0.31751 |  | 123.7325
0.3627 | 0.3495 |  | 133.6483
0.36289 | 0.35752 |  | 143.2069
0.36309 | 0.40011 |  | 152.2133
0.36328 | 0.40791 |  | 160.747
0.36348 | 0.43396 |  | 168.62
0.36367 | 0.45712 |  | 175.882
0.36387 | 0.46458 |  | 182.5433
0.36406 | 0.4923 |  | 188.523
0.36426 | 0.49756 |  | 193.7198
0.36445 | 0.51389 |  | 197.137
0.36465 | 0.52626 |  | 197.5049
0.36484 | 0.52812 |  | 196.3036
0.36504 | 0.54188 |  | 196.5898
0.36523 | 0.53956 |  | 197.012
0.36543 | 0.54343 |  | 196.4901
0.36562 | 0.54431 |  | 196.7975
0.36582 | 0.53838 |  | 196.8046
0.36602 | 0.53794 |  | 196.6005
0.36621 | 0.52726 |  | 196.8432
0.36641 | 0.52229 |  | 196.2636
0.3666 | 0.51328 |  | 194.2799
0.3668 | 0.49952 |  | 189.3567
0.36699 | 0.48982 |  | 182.882
0.36719 | 0.47209 |  | 176.9472
0.36738 | 0.45996 |  | 170.0375
0.36758 | 0.44895 |  | 162.7098
0.36777 | 0.43858 |  | 155.1182
0.36797 | 0.43858 |  | 146.3006
0.36816 | 0.45306 |  | 137.1089
0.36836 | 0.523 |  | 127.3301
0.36855 | 0.65941 |  | 117.0042
0.36875 | 0.82308 |  | 106.2288
0.36895 | 0.9165 |  | 94.8543
0.36914 | 0.86089 |  | 83.5587
0.36934 | 0.8139 |  | 72.0584
0.36953 | 0.66871 |  | 60.8178
0.36973 | 0.20767 |  | 50.0201
0.36992 | 0.036044 |  | 37.9556
0.37012 | 0.16474 |  | 25.0551
0.37031 | 0.019155 |  | 12.4892
0.37051 | -0.014371 |  | -0.28496
0.3707 | 0.0049352 |  | -13.0725
0.3709 | -0.10885 |  | -25.829
0.37109 | -0.084488 |  | -38.7736
0.37129 | -0.13813 |  | -51.2865
0.37148 | -0.18468 |  | -63.5456
0.37168 | -0.17971 |  | -75.7242
0.37188 | -0.24971 |  | -87.6036
0.37207 | -0.25102 |  | -99.3438
0.37227 | -0.28972 |  | -110.7216
0.37246 | -0.32696 |  | -121.6182
0.37266 | -0.33299 |  | -132.1216
0.37285 | -0.38186 |  | -142.1162
0.37305 | -0.38882 |  | -151.5465
0.37324 | -0.41808 |  | -160.286
0.37344 | -0.44396 |  | -168.3169
0.37363 | -0.45093 |  | -175.6969
0.37383 | -0.48286 |  | -182.4469
0.37402 | -0.48761 |  | -188.6059
0.37422 | -0.50747 |  | -194.0361
0.37441 | -0.52241 |  | -198.302
0.37461 | -0.52586 |  | -200.221
0.3748 | -0.54413 |  | -199.676
0.375 | -0.54278 |  | -199.2902
0.3752 | -0.55114 |  | -199.7743
0.37539 | -0.55407 |  | -199.5775
0.37559 | -0.54933 |  | -199.521
0.37578 | -0.55308 |  | -199.7215
0.37598 | -0.54233 |  | -199.5322
0.37617 | -0.53867 |  | -199.5926
0.37637 | -0.53139 |  | -199.0106
0.37656 | -0.51936 |  | -196.4527
0.37676 | -0.51286 |  | -191.5231
0.37695 | -0.49582 |  | -185.5605
0.37715 | -0.48236 |  | -179.5165
0.37734 | -0.46578 |  | -172.3078
0.37754 | -0.44638 |  | -164.709
0.37773 | -0.4302 |  | -156.8034
0.37793 | -0.40729 |  | -147.9173
0.37812 | -0.39015 |  | -138.8237
0.37832 | -0.37642 |  | -129.0866
0.37852 | -0.36427 |  | -118.9192
0.37871 | -0.36765 |  | -108.4393
0.37891 | -0.40304 |  | -97.0527
0.3791 | -0.48993 |  | -85.2616
0.3793 | -0.62428 |  | -72.9701
0.37949 | -0.6991 |  | -60.6299
0.37969 | -0.62224 |  | -48.6691
0.37988 | -0.60673 |  | -36.2439
0.38008 | -0.61897 |  | -23.7561
0.38027 | -0.26699 |  | -12.0046
0.38047 | 0.071621 |  | -0.092315
0.38066 | 0.013474 |  | 12.7348
0.38086 | 0.037677 |  | 25.5103
0.38105 | 0.12911 |  | 38.0235
0.38125 | 0.1031 |  | 50.6391
0.38145 | 0.16835 |  | 62.8075
0.38164 | 0.19673 |  | 74.7838
0.38184 | 0.20771 |  | 86.6072
0.38203 | 0.26545 |  | 97.9839
0.38223 | 0.27013 |  | 109.1552
0.38242 | 0.30947 |  | 119.7972
0.38262 | 0.33682 |  | 129.9024
0.38281 | 0.35074 |  | 139.5893
0.38301 | 0.38983 |  | 148.7423
0.3832 | 0.39901 |  | 157.4843
0.3834 | 0.42722 |  | 165.6328
0.38359 | 0.4479 |  | 173.1805
0.38379 | 0.45963 |  | 180.1226
0.38398 | 0.48529 |  | 186.347
0.38418 | 0.49266 |  | 191.8797
0.38438 | 0.51068 |  | 196.1344
0.38457 | 0.52176 |  | 197.7713
0.38477 | 0.52716 |  | 196.7396
0.38496 | 0.53904 |  | 196.2524
0.38516 | 0.53872 |  | 197.0232
0.38535 | 0.54485 |  | 196.6733
0.38555 | 0.54379 |  | 196.5821
0.38574 | 0.54013 |  | 196.9253
0.38594 | 0.53971 |  | 196.5934
0.38613 | 0.52961 |  | 196.7818
0.38633 | 0.52546 |  | 196.6165
0.38652 | 0.51695 |  | 195.2691
0.38672 | 0.50571 |  | 191.5902
0.38691 | 0.49505 |  | 185.3419
0.38711 | 0.47756 |  | 179.3139
0.3873 | 0.466 |  | 172.9083
0.3875 | 0.45332 |  | 165.5782
0.3877 | 0.44189 |  | 158.3313
0.38789 | 0.43883 |  | 150.0175
0.38809 | 0.4455 |  | 140.9565
0.38828 | 0.49415 |  | 131.4165
0.38848 | 0.61176 |  | 121.1444
0.38867 | 0.7852 |  | 110.5597
0.38887 | 0.89173 |  | 99.3665
0.38906 | 0.83718 |  | 88.1259
0.38926 | 0.8352 |  | 76.6801
0.38945 | 0.80211 |  | 65.1421
0.38965 | 0.36708 |  | 54.4738
0.38984 | 0.035218 |  | 42.943
0.39004 | 0.13519 |  | 30.03
0.39023 | 0.084173 |  | 17.3602
0.39043 | -0.019102 |  | 4.6856
0.39062 | 0.011291 |  | -8.1462
0.39082 | -0.070056 |  | -20.8841
0.39102 | -0.096642 |  | -33.7732
0.39121 | -0.11003 |  | -46.4
0.39141 | -0.1733 |  | -58.7601
0.3916 | -0.17738 |  | -71.0614
0.3918 | -0.2236 |  | -83.0672
0.39199 | -0.2525 |  | -94.8119
0.39219 | -0.27118 |  | -106.2964
0.39238 | -0.3162 |  | -117.4142
0.39258 | -0.32832 |  | -128.0632
0.39277 | -0.36329 |  | -138.2224
0.39297 | -0.38728 |  | -147.8971
0.39316 | -0.40448 |  | -156.9521
0.39336 | -0.43615 |  | -165.3903
0.39355 | -0.44715 |  | -173.0831
0.39375 | -0.47095 |  | -180.0229
0.39395 | -0.48696 |  | -186.4368
0.39414 | -0.49917 |  | -192.1676
0.39434 | -0.51852 |  | -196.9478
0.39453 | -0.52469 |  | -199.8648
0.39473 | -0.53827 |  | -200.0152
0.39492 | -0.54454 |  | -199.2735
0.39512 | -0.54871 |  | -199.6187
0.39531 | -0.55514 |  | -199.7193
0.39551 | -0.55125 |  | -199.4563
0.3957 | -0.55274 |  | -199.6973
0.3959 | -0.54749 |  | -199.6027
0.39609 | -0.54015 |  | -199.5581
0.39629 | -0.53568 |  | -199.4342
0.39648 | -0.52447 |  | -197.7869
0.39668 | -0.51588 |  | -193.7557
0.39687 | -0.50299 |  | -187.9034
0.39707 | -0.48758 |  | -181.9519
0.39727 | -0.47208 |  | -175.2612
0.39746 | -0.45314 |  | -167.6468
0.39766 | -0.43618 |  | -160.0207
0.39785 | -0.41601 |  | -151.4777
0.39805 | -0.39649 |  | -142.3825
0.39824 | -0.38148 |  | -132.8953
0.39844 | -0.36932 |  | -122.7601
0.39863 | -0.3671 |  | -112.4635
0.39883 | -0.38522 |  | -101.4088
0.39902 | -0.44197 |  | -89.7744
0.39922 | -0.55718 |  | -77.731
0.39941 | -0.6822 |  | -65.3044
0.39961 | -0.6733 |  | -53.2694
0.3998 | -0.60131 |  | -41.0851
0