## EtaStar_Disp
η* 計算シート (変位入力版) Disp→Acc: a = -(2πf)²·d/1000
■ 入力パラメータ
サンプリング周波数 fs | 5119.9998 | Hz | A列全体平均から自動算出
データ点数 N | 2048 | 点
加振周波数 f | 50 | Hz | 黄色: 加振周波数
粉体質量 m_p | 1.61 | g | 黄色: 粉体のみ(基準ジグなら 0)
容器質量 m_c | 2.1 | g | 黄色: 容器(ジグ)質量
合計質量 m_tot | 3.71 | g
角周波数 ω | 314.1593 | rad/s
■ 使い方
1. 「TimeData」シート: A列=時刻[s], B列=力[N], C列=変位[mm] を貼り付け
2. 黄色セルに 加振周波数 f, 粉体質量 m_p, 容器質量 m_c を入力
3. ★ η* の行に答えが自動表示
※ 加速度は a = -(2πf)²·d/1000 でシート内部換算
■ 計算式
D(f) = Σ d[n]·exp(-j2πf·t[n]) ※d はmm単位の生DFT
X(f) = -(2πf)²·D/1000 ※加速度DFT [m/s²]
Y(f) = Σ F[n]·exp(-j2πf·t[n]) ※力DFT
η* = -2π·Im(X*·Y) / (m_tot · ¦X¦²) ※論文式(2)
■ 計算結果
項目 | 値 | 単位 | 備考
Re(D) [変位DFT, mm単位] | 0
Im(D) [変位DFT, mm単位] | 0
Re(Y) [力DFT] | -0.087699
Im(Y) [力DFT] | -0.013513
Re(X) [加速度DFT = -ω²·D/1000] | 0
Im(X) | 0
¦X¦² (加速度パワー) | 0
Re(P_cross) = Re(X)·Re(Y)+Im(X)·Im(Y) | 0
Im(P_cross) = Re(X)·Im(Y)-Im(X)·Re(Y) | 0
A_disp (変位振幅) | 0 | mm
A_acc (加速度振幅) | 0 | m/s²
v_c,max (容器最大速度) | 0 | m/s
★ η* (Reduced Loss Factor) | #DIV/0! | - | 論文 式(2)
(検算) E_diss [J] | 0 | J
(検算) 基準KE ½·m_tot·v² [J] | 0 | J
(検算) E_diss / KE | #DIV/0! | - | η* と一致するはず

## EtaStar_Acc
η* 計算シート (加速度入力版) Acc 直接使用
■ 入力パラメータ
サンプリング周波数 fs | 5119.9998 | Hz | A列全体平均から自動算出
データ点数 N | 2048 | 点
加振周波数 f | 200 | Hz | 黄色: 加振周波数
粉体質量 m_p | 0.812 | g | 黄色: 粉体のみ(基準ジグなら 0)
容器質量 m_c | 0.88 | g | 黄色: 容器(ジグ)質量
合計質量 m_tot | 1.692 | g
角周波数 ω | 1256.6371 | rad/s
■ 使い方
1. 「TimeData」シート: A列=時刻[s], B列=力[N], D列=加速度[m/s²] を貼り付け
2. 黄色セルに 加振周波数 f, 粉体質量 m_p, 容器質量 m_c を入力
3. ★ η* の行に答えが自動表示
※ 加速度を直接使用(微分・変換なし)
■ 計算式
X(f) = Σ a[n]·exp(-j2πf·t[n]) ※加速度DFT [m/s²]
Y(f) = Σ F[n]·exp(-j2πf·t[n]) ※力DFT
η* = -2π·Im(X*·Y) / (m_tot · ¦X¦²) ※論文式(2)
■ 計算結果
項目 | 値 | 単位 | 備考
Re(Y) [力DFT] | -1287.0711
Im(Y) [力DFT] | -298.3561
Re(X) [加速度DFT] | -392553.8768
Im(X) [加速度DFT] | -117156.156
¦X¦² (加速度パワー) | 167824111053.9254
Re(P_cross) = Re(X)·Re(Y)+Im(X)·Im(Y) | 540199006.3577
Im(P_cross) = Re(X)·Im(Y)-Im(X)·Re(Y) | -33667462.6606
A_acc (加速度振幅) | 400.0619 | m/s²
v_c,max (容器最大速度) | 0.31836 | m/s
★ η* (Reduced Loss Factor) | 0.74496 | - | 論文 式(2)
(検算) E_diss [J] | 6.3876e-05 | J
(検算) 基準KE ½·m_tot·v² [J] | 8.5744e-05 | J
(検算) E_diss / KE | 0.74496 | - | η* と一致するはず

## TimeData
時刻 t [s] | 力 F [N] | 変位 d [mm] ← Disp版で使う | 加速度 a [m/s²] ← Acc版で使う
0 | -1.2873 |  | -389.9686 | ← A: 時刻[s], B: 力[N] は両方で使用 | 1.2401 | -1.2873
0.00019531 | -1.174 |  | -347.1799 | ← C: 変位[mm] → EtaStar_Disp シート | 1.104 | -1.174
0.00039063 | -0.98971 |  | -283.42 | ← D: 加速度[m/s²] → EtaStar_Acc シート | 0.90128 | -0.98971
0.00058594 | -0.73241 |  | -204.6506 | ※ どちらか片方のみ埋めればOK(使う方のシートで計算) | 0.65079 | -0.73241
0.00078125 | -0.44686 |  | -115.9952 |  | 0.36886 | -0.44686
0.00097656 | -0.13102 |  | -21.4833 |  | 0.068317 | -0.13102
0.0011719 | 0.17752 |  | 74.0155 |  | -0.23537 | 0.17752
0.0013672 | 0.46144 |  | 165.1836 |  | -0.52528 | 0.46144
0.0015625 | 0.7328 |  | 247.7312 |  | -0.78779 | 0.7328
0.0017578 | 0.95989 |  | 317.3242 |  | -1.0091 | 0.95989
0.0019531 | 1.1371 |  | 368.9311 |  | -1.1732 | 1.1371
0.0021484 | 1.252 |  | 398.0846 |  | -1.2659 | 1.252
0.0023437 | 1.2907 |  | 401.5157 |  | -1.2768 | 1.2907
0.0025391 | 1.2635 |  | 378.6116 |  | -1.204 | 1.2635
0.0027344 | 1.1708 |  | 331.9846 |  | -1.0557 | 1.1708
0.0029297 | 0.97632 |  | 266.5328 |  | -0.84757 | 0.97632
0.003125 | 0.65716 |  | 187.8755 |  | -0.59744 | 0.65716
0.0033203 | 0.3414 |  | 100.0667 |  | -0.31821 | 0.3414
0.0035156 | 0.073185 |  | 6.5713 |  | -0.020897 | 0.073185
0.0037109 | -0.23794 |  | -87.7298 |  | 0.27898 | -0.23794
0.0039062 | -0.50789 |  | -177.8203 |  | 0.56547 | -0.50789
0.0041016 | -0.73929 |  | -259.5763 |  | 0.82545 | -0.73929
0.0042969 | -0.9912 |  | -328.3019 |  | 1.044 | -0.9912
0.0044922 | -1.1662 |  | -378.3758 |  | 1.2032 | -1.1662
0.0046875 | -1.2774 |  | -404.6377 |  | 1.2867 | -1.2774
0.0048828 | -1.3186 |  | -403.7226 |  | 1.2838 | -1.3186
0.0050781 | -1.2488 |  | -375.6516 |  | 1.1946 | -1.2488
0.0052734 | -1.1101 |  | -323.7531 |  | 1.0295 | -1.1101
0.0054687 | -0.89164 |  | -253.3316 |  | 0.80559 | -0.89164
0.0056641 | -0.62055 |  | -170.202 |  | 0.54124 | -0.62055
0.0058594 | -0.32306 |  | -78.8524 |  | 0.25075 | -0.32306
0.0060547 | -0.0039464 |  | 16.6665 |  | -0.052999 | -0.0039464
0.00625 | 0.29202 |  | 111.093 |  | -0.35328 | 0.29202
0.0064453 | 0.5726 |  | 199.4229 |  | -0.63416 | 0.5726
0.0066406 | 0.82939 |  | 277.5104 |  | -0.88248 | 0.82939
0.0068359 | 1.0361 |  | 340.567 |  | -1.083 | 1.0361
0.0070313 | 1.1911 |  | 383.6349 |  | -1.22 | 1.1911
0.0072266 | 1.2745 |  | 402.6129 |  | -1.2803 | 1.2745
0.0074219 | 1.2854 |  | 395.1836 |  | -1.2567 | 1.2854
0.0076172 | 1.233 |  | 362.1896 |  | -1.1518 | 1.233
0.0078125 | 1.1075 |  | 307.3476 |  | -0.97737 | 1.1075
0.0080078 | 0.85932 |  | 236.0969 |  | -0.75079 | 0.85932
0.0082031 | 0.52156 |  | 153.4051 |  | -0.48783 | 0.52156
0.0083984 | 0.23453 |  | 62.7609 |  | -0.19958 | 0.23453
0.0085938 | -0.047721 |  | -31.7368 |  | 0.10092 | -0.047721
0.0087891 | -0.35767 |  | -124.8426 |  | 0.397 | -0.35767
0.0089844 | -0.59835 |  | -211.9979 |  | 0.67415 | -0.59835
0.0091797 | -0.8422 |  | -289.099 |  | 0.91933 | -0.8422
0.009375 | -1.0732 |  | -350.9343 |  | 1.116 | -1.0732
0.0095703 | -1.2144 |  | -391.9506 |  | 1.2464 | -1.2144
0.0097656 | -1.3063 |  | -407.5211 |  | 1.2959 | -1.3063
0.0099609 | -1.3012 |  | -395.461 |  | 1.2576 | -1.3012
0.010156 | -1.2004 |  | -357.3132 |  | 1.1363 | -1.2004
0.010352 | -1.0324 |  | -297.2642 |  | 0.9453 | -1.0324
0.010547 | -0.78564 |  | -221.0568 |  | 0.70296 | -0.78564
0.010742 | -0.5049 |  | -134.1162 |  | 0.42649 | -0.5049
0.010937 | -0.1944 |  | -40.4769 |  | 0.12872 | -0.1944
0.011133 | 0.11925 |  | 55.2729 |  | -0.17577 | 0.11925
0.011328 | 0.40588 |  | 147.7064 |  | -0.46971 | 0.40588
0.011523 | 0.68138 |  | 232.3311 |  | -0.73881 | 0.68138
0.011719 | 0.91866 |  | 304.9452 |  | -0.96973 | 0.91866
0.011914 | 1.1055 |  | 360.539 |  | -1.1465 | 1.1055
0.012109 | 1.2343 |  | 394.4119 |  | -1.2542 | 1.2343
0.012305 | 1.2873 |  | 403.0151 |  | -1.2816 | 1.2873
0.0125 | 1.273 |  | 385.161 |  | -1.2248 | 1.273
0.012695 | 1.1953 |  | 342.8896 |  | -1.0904 | 1.1953
0.012891 | 1.0265 |  | 280.767 |  | -0.89284 | 1.0265
0.013086 | 0.72575 |  | 204.3851 |  | -0.64994 | 0.72575
0.013281 | 0.39739 |  | 118.0627 |  | -0.37544 | 0.39739
0.013477 | 0.12942 |  | 25.324 |  | -0.08053 | 0.12942
0.013672 | -0.17475 |  | -69.2064 |  | 0.22008 | -0.17475
0.013867 | -0.46155 |  | -160.4862 |  | 0.51035 | -0.46155
0.014063 | -0.69024 |  | -244.1907 |  | 0.77653 | -0.69024
0.014258 | -0.94361 |  | -315.8638 |  | 1.0044 | -0.94361
0.014453 | -1.138 |  | -370.0821 |  | 1.1769 | -1.138
0.014648 | -1.2574 |  | -401.4384 |  | 1.2766 | -1.2574
0.014844 | -1.3189 |  | -406.0374 |  | 1.2912 | -1.3189
0.015039 | -1.2686 |  | -383.2173 |  | 1.2186 | -1.2686
0.015234 | -1.1429 |  | -335.6937 |  | 1.0675 | -1.1429
0.01543 | -0.94081 |  | -268.3912 |  | 0.85348 | -0.94081
0.015625 | -0.67564 |  | -187.2737 |  | 0.59553 | -0.67564
0.01582 | -0.38451 |  | -97.1769 |  | 0.30902 | -0.38451
0.016016 | -0.065749 |  | -2.0604 |  | 0.0065521 | -0.065749
0.016211 | 0.23611 |  | 92.9588 |  | -0.29561 | 0.23611
0.016406 | 0.51805 |  | 182.6984 |  | -0.58098 | 0.51805
0.016602 | 0.78252 |  | 263.0477 |  | -0.83649 | 0.78252
0.016797 | 0.9988 |  | 329.4296 |  | -1.0476 | 0.9988
0.016992 | 1.1653 |  | 376.8434 |  | -1.1984 | 1.1653
0.017188 | 1.2643 |  | 400.9601 |  | -1.2751 | 1.2643
0.017383 | 1.2889 |  | 398.9296 |  | -1.2686 | 1.2889
0.017578 | 1.25 |  | 370.923 |  | -1.1795 | 1.25
0.017773 | 1.1426 |  | 320.055 |  | -1.0178 | 1.1426
0.017969 | 0.91984 |  | 251.4678 |  | -0.79967 | 0.91984
0.018164 | 0.58556 |  | 170.5475 |  | -0.54234 | 0.58556
0.018359 | 0.28607 |  | 81.1621 |  | -0.2581 | 0.28607
0.018555 | 0.014254 |  | -12.9484 |  | 0.041176 | 0.014254
0.01875 | -0.30091 |  | -106.7408 |  | 0.33944 | -0.30091
0.018945 | -0.55446 |  | -195.4123 |  | 0.62141 | -0.55446
0.019141 | -0.79093 |  | -274.8858 |  | 0.87414 | -0.79093
0.019336 | -1.0352 |  | -340.1311 |  | 1.0816 | -1.0352
0.019531 | -1.1908 |  | -385.6465 |  | 1.2264 | -1.1908
0.019727 | -1.2931 |  | -406.5399 |  | 1.2928 | -1.2931
0.019922 | -1.3113 |  | -399.966 |  | 1.2719 | -1.3113
0.020117 | -1.2247 |  | -366.8208 |  | 1.1665 | -1.2247
0.020313 | -1.0726 |  | -310.7431 |  | 0.98816 | -1.0726
0.020508 | -0.83839 |  | -237.2371 |  | 0.75441 | -0.83839
0.020703 | -0.56268 |  | -152.0653 |  | 0.48357 | -0.56268
0.020898 | -0.25845 |  | -59.4275 |  | 0.18898 | -0.25845
0.021094 | 0.059416 |  | 36.3394 |  | -0.11556 | 0.059416
0.021289 | 0.34968 |  | 129.8301 |  | -0.41286 | 0.34968
0.021484 | 0.6285 |  | 216.3528 |  | -0.688 | 0.6285
0.02168 | 0.87581 |  | 291.7395 |  | -0.92773 | 0.87581
0.021875 | 1.072 |  | 351.0692 |  | -1.1164 | 1.072
0.02207 | 1.2146 |  | 389.5748 |  | -1.2388 | 1.2146
0.022266 | 1.2824 |  | 403.4292 |  | -1.2829 | 1.2824
0.022461 | 1.2808 |  | 390.806 |  | -1.2428 | 1.2808
0.022656 | 1.2167 |  | 353.1456 |  | -1.123 | 1.2167
0.022852 | 1.071 |  | 294.4852 |  | -0.93646 | 1.071
0.023047 | 0.79395 |  | 220.4112 |  | -0.70091 | 0.79395
0.023242 | 0.45636 |  | 135.7993 |  | -0.43184 | 0.45636
0.023438 | 0.18125 |  | 44.0264 |  | -0.14 | 0.18125
0.023633 | -0.11139 |  | -50.6344 |  | 0.16102 | -0.11139
0.023828 | -0.41164 |  | -142.9687 |  | 0.45464 | -0.41164
0.024023 | -0.64443 |  | -228.6081 |  | 0.72697 | -0.64443
0.024219 | -0.89478 |  | -303.1561 |  | 0.96404 | -0.89478
0.024414 | -1.1078 |  | -361.1283 |  | 1.1484 | -1.1078
0.024609 | -1.2367 |  | -397.2374 |  | 1.2632 | -1.2367
0.024805 | -1.315 |  | -407.3167 |  | 1.2953 | -1.315
0.025 | -1.2864 |  | -389.844 |  | 1.2397 | -1.2864
0.025195 | -1.1732 |  | -346.9113 |  | 1.1032 | -1.1732
0.025391 | -0.98805 |  | -283.0781 |  | 0.90019 | -0.98805
0.025586 | -0.73069 |  | -204.2159 |  | 0.64941 | -0.73069
0.025781 | -0.44497 |  | -115.5452 |  | 0.36743 | -0.44497
0.025977 | -0.12907 |  | -21.0486 |  | 0.066935 | -0.12907
0.026172 | 0.17909 |  | 74.4836 |  | -0.23686 | 0.17909
0.026367 | 0.46293 |  | 165.6492 |  | -0.52676 | 0.46293
0.026562 | 0.73381 |  | 248.1801 |  | -0.78921 | 0.73381
0.026758 | 0.96048 |  | 317.7226 |  | -1.0104 | 0.96048
0.026953 | 1.1372 |  | 369.2167 |  | -1.1741 | 1.1372
0.027148 | 1.2515 |  | 398.2208 |  | -1.2663 | 1.2515
0.027344 | 1.29 |  | 401.5116 |  | -1.2768 | 1.29
0.027539 | 1.2632 |  | 378.5167 |  | -1.2037 | 1.2632
0.027734 | 1.1716 |  | 331.8352 |  | -1.0552 | 1.1716
0.02793 | 0.97574 |  | 266.3067 |  | -0.84686 | 0.97574
0.028125 | 0.65353 |  | 187.4819 |  | -0.59619 | 0.65353
0.02832 | 0.33865 |  | 99.5322 |  | -0.31651 | 0.33865
0.028516 | 0.072113 |  | 6.0431 |  | -0.019217 | 0.072113
0.028711 | -0.23931 |  | -88.1549 |  | 0.28033 | -0.23931
0.028906 | -0.50882 |  | -178.2252 |  | 0.56676 | -0.50882
0.029102 | -0.74017 |  | -259.9677 |  | 0.8267 | -0.74017
0.029297 | -0.99157 |  | -328.5142 |  | 1.0447 | -0.99157
0.029492 | -1.1655 |  | -378.455 |  | 1.2035 | -1.1655
0.029687 | -1.277 |  | -404.6701 |  | 1.2869 | -1.277
0.029883 | -1.3179 |  | -403.7066 |  | 1.2838 | -1.3179
0.030078 | -1.2482 |  | -375.6186 |  | 1.1945 | -1.2482
0.030273 | -1.11 |  | -323.6384 |  | 1.0292 | -1.11
0.030469 | -0.89114 |  | -253.0965 |  | 0.80485 | -0.89114
0.030664 | -0.62013 |  | -169.8346 |  | 0.54007 | -0.62013
0.030859 | -0.32236 |  | -78.3726 |  | 0.24922 | -0.32236
0.031055 | -0.0025481 |  | 17.1928 |  | -0.054673 | -0.0025481
0.03125 | 0.29335 |  | 111.6189 |  | -0.35495 | 0.29335
0.031445 | 0.574 |  | 199.8501 |  | -0.63552 | 0.574
0.031641 | 0.83064 |  | 277.8089 |  | -0.88343 | 0.83064
0.031836 | 1.0368 |  | 340.7182 |  | -1.0835 | 1.0368
0.032031 | 1.1914 |  | 383.5987 |  | -1.2198 | 1.1914
0.032227 | 1.2743 |  | 402.4934 |  | -1.2799 | 1.2743
0.032422 | 1.2851 |  | 395.0358 |  | -1.2562 | 1.2851
0.032617 | 1.2332 |  | 362.0097 |  | -1.1512 | 1.2332
0.032813 | 1.1077 |  | 307.1561 |  | -0.97676 | 1.1077
0.033008 | 0.8579 |  | 235.8559 |  | -0.75002 | 0.8579
0.033203 | 0.52018 |  | 153.1025 |  | -0.48687 | 0.52018
0.033398 | 0.23396 |  | 62.434 |  | -0.19854 | 0.23396
0.033594 | -0.049158 |  | -32.0458 |  | 0.10191 | -0.049158
0.033789 | -0.35842 |  | -125.134 |  | 0.39793 | -0.35842
0.033984 | -0.59872 |  | -212.2651 |  | 0.675 | -0.59872
0.03418 | -0.84323 |  | -289.3127 |  | 0.92001 | -0.84323
0.034375 | -1.0732 |  | -351.0915 |  | 1.1165 | -1.0732
0.03457 | -1.2147 |  | -392.0654 |  | 1.2468 | -1.2147
0.034766 | -1.307 |  | -407.6072 |  | 1.2962 | -1.307
0.034961 | -1.3016 |  | -395.5387 |  | 1.2578 | -1.3016
0.035156 | -1.2017 |  | -357.3937 |  | 1.1365 | -1.2017
0.035352 | -1.0335 |  | -297.3242 |  | 0.94549 | -1.0335
0.035547 | -0.78659 |  | -221.0423 |  | 0.70291 | -0.78659
0.035742 | -0.5056 |  | -134.0218 |  | 0.42619 | -0.5056
0.035937 | -0.19422 |  | -40.3351 |  | 0.12827 | -0.19422
0.036133 | 0.11966 |  | 55.4242 |  | -0.17625 | 0.11966
0.036328 | 0.40667 |  | 147.8659 |  | -0.47021 | 0.40667
0.036523 | 0.68239 |  | 232.5105 |  | -0.73938 | 0.68239
0.036719 | 0.91965 |  | 305.1034 |  | -0.97023 | 0.91965
0.036914 | 1.1066 |  | 360.6396 |  | -1.1468 | 1.1066
0.037109 | 1.2355 |  | 394.4689 |  | -1.2544 | 1.2355
0.037305 | 1.2887 |  | 403.0572 |  | -1.2817 | 1.2887
0.0375 | 1.2744 |  | 385.1714 |  | -1.2248 | 1.2744
0.037695 | 1.1972 |  | 342.8616 |  | -1.0903 | 1.1972
0.037891 | 1.0278 |  | 280.6816 |  | -0.89257 | 1.0278
0.038086 | 0.7251 |  | 204.1717 |  | -0.64927 | 0.7251
0.038281 | 0.39564 |  | 117.7328 |  | -0.37439 | 0.39564
0.038477 | 0.12695 |  | 24.8606 |  | -0.079057 | 0.12695
0.038672 | -0.17698 |  | -69.7192 |  | 0.22171 | -0.17698
0.038867 | -0.46215 |  | -160.8864 |  | 0.51162 | -0.46215
0.039062 | -0.6913 |  | -244.5357 |  | 0.77762 | -0.6913
0.039258 | -0.94532 |  | -316.1824 |  | 1.0055 | -0.94532
0.039453 | -1.1391 |  | -370.3365 |  | 1.1777 | -1.1391
0.039648 | -1.259 |  | -401.6761 |  | 1.2773 | -1.259
0.039844 | -1.3204 |  | -406.2116 |  | 1.2918 | -1.3204
0.040039 | -1.2696 |  | -383.2447 |  | 1.2187 | -1.2696
0.040234 | -1.1438 |  | -335.583 |  | 1.0672 | -1.1438
0.04043 | -0.94096 |  | -268.2056 |  | 0.85289 | -0.94096
0.040625 | -0.67551 |  | -187.0551 |  | 0.59484 | -0.67551
0.04082 | -0.38412 |  | -96.9426 |  | 0.30828 | -0.38412
0.041016 | -0.064988 |  | -1.8221 |  | 0.0057944 | -0.064988
0.041211 | 0.23682 |  | 93.2525 |  | -0.29654 | 0.23682
0.041406 | 0.51903 |  | 183.046 |  | -0.58209 | 0.51903
0.041602 | 0.78378 |  | 263.3916 |  | -0.83759 | 0.78378
0.041797 | 1.0001 |  | 329.7544 |  | -1.0486 | 1.0001
0.041992 | 1.1665 |  | 377.0472 |  | -1.199 | 1.1665
0.042188 | 1.2654 |  | 401.0164 |  | -1.2752 | 1.2654
0.042383 | 1.2898 |  | 398.8871 |  | -1.2685 | 1.2898
0.042578 | 1.2508 |  | 370.7179 |  | -1.1789 | 1.2508
0.042773 | 1.1427 |  | 319.7723 |  | -1.0169 | 1.1427
0.042969 | 0.91911 |  | 251.2504 |  | -0.79898 | 0.91911
0.043164 | 0.58492 |  | 170.4081 |  | -0.5419 | 0.58492
0.043359 | 0.28571 |  | 81.0695 |  | -0.2578 | 0.28571
0.043555 | 0.013214 |  | -13.0347 |  | 0.04145 | 0.013214
0.04375 | -0.3014 |  | -106.8284 |  | 0.33971 | -0.3014
0.043945 | -0.55451 |  | -195.5163 |  | 0.62174 | -0.55451
0.044141 | -0.79157 |  | -275.0458 |  | 0.87465 | -0.79157
0.044336 | -1.0357 |  | -340.3465 |  | 1.0823 | -1.0357
0.044531 | -1.1916 |  | -385.8447 |  | 1.227 | -1.1916
0.044727 | -1.2941 |  | -406.6975 |  | 1.2933 | -1.2941
0.044922 | -1.3122 |  | -400.0934 |  | 1.2723 | -1.3122
0.045117 | -1.2258 |  | -366.8381 |  | 1.1665 | -1.2258
0.045312 | -1.073 |  | -310.6313 |  | 0.98781 | -1.073
0.045508 | -0.83857 |  | -237.051 |  | 0.75382 | -0.83857
0.045703 | -0.56239 |  | -151.7795 |  | 0.48266 | -0.56239
0.045898 | -0.25762 |  | -59.1054 |  | 0.18796 | -0.25762
0.046094 | 0.060017 |  | 36.602 |  | -0.11639 | 0.060017
0.046289 | 0.3504 |  | 130.0006 |  | -0.4134 | 0.3504
0.046484 | 0.62892 |  | 216.3797 |  | -0.68809 | 0.62892
0.04668 | 0.8761 |  | 291.6875 |  | -0.92757 | 0.8761
0.046875 | 1.0728 |  | 351.0211 |  | -1.1162 | 1.0728
0.04707 | 1.2155 |  | 389.5286 |  | -1.2387 | 1.2155
0.047266 | 1.2835 |  | 403.3503 |  | -1.2827 | 1.2835
0.047461 | 1.2815 |  | 390.5865 |  | -1.2421 | 1.2815
0.047656 | 1.2162 |  | 352.7381 |  | -1.1217 | 1.2162
0.047852 | 1.0689 |  | 293.9665 |  | -0.93481 | 1.0689
0.048047 | 0.79071 |  | 219.8717 |  | -0.69919 | 0.79071
0.048242 | 0.45466 |  | 135.276 |  | -0.43018 | 0.45466
0.048438 | 0.18125 |  | 43.5462 |  | -0.13848 | 0.18125
0.048633 | -0.11286 |  | -50.9954 |  | 0.16217 | -0.11286
0.048828 | -0.41304 |  | -143.1531 |  | 0.45523 | -0.41304
0.049023 | -0.64434 |  | -228.6796 |  | 0.7272 | -0.64434
0.049219 | -0.89567 |  | -303.253 |  | 0.96434 | -0.89567
0.049414 | -1.1091 |  | -361.3248 |  | 1.149 | -1.1091
0.049609 | -1.2378 |  | -397.4355 |  | 1.2638 | -1.2378
0.049805 | -1.3162 |  | -407.4035 |  | 1.2955 | -1.3162
0.05 | -1.2866 |  | -389.7588 |  | 1.2394 | -1.2866
0.050195 | -1.1729 |  | -346.6931 |  | 1.1025 | -1.1729
0.050391 | -0.98741 |  | -282.8778 |  | 0.89955 | -0.98741
0.050586 | -0.72982 |  | -204.0814 |  | 0.64898 | -0.72982
0.050781 | -0.44434 |  | -115.3975 |  | 0.36696 | -0.44434
0.050977 | -0.12827 |  | -20.8414 |  | 0.066276 | -0.12827
0.051172 | 0.1799 |  | 74.7308 |  | -0.23764 | 0.1799
0.051367 | 0.46381 |  | 165.9367 |  | -0.52768 | 0.46381
0.051562 | 0.73476 |  | 248.4937 |  | -0.79021 | 0.73476
0.051758 | 0.96128 |  | 317.9969 |  | -1.0112 | 0.96128
0.051953 | 1.1379 |  | 369.3887 |  | -1.1747 | 1.1379
0.052148 | 1.2517 |  | 398.2428 |  | -1.2664 | 1.2517
0.052344 | 1.2897 |  | 401.3733 |  | -1.2764 | 1.2897
0.052539 | 1.2625 |  | 378.2314 |  | -1.2028 | 1.2625
0.052734 | 1.17 |  | 331.4343 |  | -1.054 | 1.17
0.05293 | 0.97431 |  | 265.9247 |  | -0.84564 | 0.97431
0.053125 | 0.65322 |  | 187.2652 |  | -0.5955 | 0.65322
0.05332 | 0.33856 |  | 99.4269 |  | -0.31618 | 0.33856
0.053516 | 0.071424 |  | 5.9174 |  | -0.018817 | 0.071424
0.053711 | -0.24006 |  | -88.3812 |  | 0.28105 | -0.24006
0.053906 | -0.50927 |  | -178.4027 |  | 0.56732 | -0.50927
0.054102 | -0.74043 |  | -260.0558 |  | 0.82698 | -0.74043
0.054297 | -0.99195 |  | -328.6566 |  | 1.0451 | -0.99195
0.054492 | -1.166 |  | -378.5421 |  | 1.2038 | -1.166
0.054688 | -1.2771 |  | -404.6035 |  | 1.2866 | -1.2771
0.054883 | -1.3176 |  | -403.4962 |  | 1.2831 | -1.3176
0.055078 | -1.2473 |  | -375.2799 |  | 1.1934 | -1.2473
0.055273 | -1.1086 |  | -323.2582 |  | 1.028 | -1.1086
0.055469 | -0.88939 |  | -252.7084 |  | 0.80361 | -0.88939
0.055664 | -0.61825 |  | -169.4557 |  | 0.53887 | -0.61825
0.055859 | -0.32061 |  | -78.0187 |  | 0.2481 | -0.32061
0.056055 | -0.0013458 |  | 17.4788 |  | -0.055583 | -0.0013458
0.05625 | 0.29396 |  | 111.7803 |  | -0.35546 | 0.29396
0.056445 | 0.57416 |  | 199.9331 |  | -0.63579 | 0.57416
0.056641 | 0.8306 |  | 277.8667 |  | -0.88362 | 0.8306
0.056836 | 1.0367 |  | 340.8374 |  | -1.0839 | 1.0367
0.057031 | 1.1914 |  | 383.811 |  | -1.2205 | 1.1914
0.057227 | 1.2746 |  | 402.7003 |  | -1.2806 | 1.2746
0.057422 | 1.2856 |  | 395.2151 |  | -1.2568 | 1.2856
0.057617 | 1.2344 |  | 362.1157 |  | -1.1515 | 1.2344
0.057813 | 1.1087 |  | 307.0883 |  | -0.97654 | 1.1087
0.058008 | 0.85675 |  | 235.6657 |  | -0.74942 | 0.85675
0.058203 | 0.51723 |  | 152.8834 |  | -0.48617 | 0.51723
0.058398 | 0.23222 |  | 62.1887 |  | -0.19776 | 0.23222
0.058594 | -0.049975 |  | -32.3553 |  | 0.10289 | -0.049975
0.058789 | -0.35997 |  | -125.4714 |  | 0.399 | -0.35997
0.058984 | -0.59976 |  | -212.6058 |  | 0.67609 | -0.59976
0.05918 | -0.84454 |  | -289.6812 |  | 0.92119 | -0.84454
0.059375 | -1.0748 |  | -351.4371 |  | 1.1176 | -1.0748
0.05957 | -1.2152 |  | -392.3044 |  | 1.2475 | -1.2152
0.059766 | -1.3071 |  | -407.7214 |  | 1.2966 | -1.3071
0.059961 | -1.3008 |  | -395.5478 |  | 1.2578 | -1.3008
0.060156 | -1.2 |  | -357.2836 |  | 1.1362 | -1.2
0.060352 | -1.0315 |  | -297.1029 |  | 0.94479 | -1.0315
0.060547 | -0.78408 |  | -220.7163 |  | 0.70188 | -0.78408
0.060742 | -0.50348 |  | -133.6105 |  | 0.42488 | -0.50348
0.060937 | -0.1926 |  | -39.9031 |  | 0.12689 | -0.1926
0.061133 | 0.12094 |  | 55.8459 |  | -0.17759 | 0.12094
0.061328 | 0.40734 |  | 148.2041 |  | -0.47129 | 0.40734
0.061523 | 0.68248 |  | 232.7292 |  | -0.74008 | 0.68248
0.061719 | 0.91905 |  | 305.2295 |  | -0.97063 | 0.91905
0.061914 | 1.1055 |  | 360.6906 |  | -1.147 | 1.1055
0.062109 | 1.2337 |  | 394.422 |  | -1.2543 | 1.2337
0.062305 | 1.2864 |  | 402.9044 |  | -1.2812 | 1.2864
0.0625 | 1.2723 |  | 384.9308 |  | -1.2241 | 1.2723
0.062695 | 1.1952 |  | 342.5069 |  | -1.0892 | 1.1952
0.062891 | 1.0265 |  | 280.2275 |  | -0.89112 | 1.0265
0.063086 | 0.72316 |  | 203.7391 |  | -0.64789 | 0.72316
0.063281 | 0.39297 |  | 117.4149 |  | -0.37338 | 0.39297
0.063477 | 0.12736 |  | 24.6495 |  | -0.078386 | 0.12736
0.063672 | -0.17561 |  | -69.9089 |  | 0.22231 | -0.17561
0.063867 | -0.46353 |  | -161.1143 |  | 0.51234 | -0.46353
0.064062 | -0.69162 |  | -244.7375 |  | 0.77827 | -0.69162
0.064258 | -0.94486 |  | -316.3119 |  | 1.0059 | -0.94486
0.064453 | -1.1393 |  | -370.377 |  | 1.1778 | -1.1393
0.064648 | -1.2577 |  | -401.5421 |  | 1.2769 | -1.2577
0.064844 | -1.3187 |  | -405.9239 |  | 1.2908 | -1.3187
0.065039 | -1.2673 |  | -382.9031 |  | 1.2176 | -1.2673
0.065234 | -1.141 |  | -335.2245 |  | 1.066 | -1.141
0.06543 | -0.939 |  | -267.8511 |  | 0.85177 | -0.939
0.065625 | -0.67354 |  | -186.7051 |  | 0.59372 | -0.67354
0.06582 | -0.38263 |  | -96.5777 |  | 0.30712 | -0.38263
0.066016 | -0.06401 |  | -1.4591 |  | 0.0046401 | -0.06401
0.066211 | 0.23782 |  | 93.559 |  | -0.29752 | 0.23782
0.066406 | 0.51945 |  | 183.32 |  | -0.58296 | 0.51945
0.066602 | 0.78387 |  | 263.6092 |  | -0.83828 | 0.78387
0.066797 | 0.99966 |  | 329.8689 |  | -1.049 | 0.99966
0.066992 | 1.1656 |  | 377.1371 |  | -1.1993 | 1.1656
0.067187 | 1.2642 |  | 401.0604 |  | -1.2754 | 1.2642
0.067383 | 1.2879 |  | 398.8132 |  | -1.2682 | 1.2879
0.067578 | 1.2482 |  | 370.5409 |  | -1.1783 | 1.2482
0.067773 | 1.1402 |  | 319.4563 |  | -1.0159 | 1.1402
0.067969 | 0.91792 |  | 250.8422 |  | -0.79768 | 0.91792
0.068164 | 0.58478 |  | 170.0255 |  | -0.54068 | 0.58478
0.068359 | 0.28441 |  | 80.7042 |  | -0.25664 | 0.28441
0.068555 | 0.012308 |  | -13.3914 |  | 0.042585 | 0.012308
0.06875 | -0.30091 |  | -107.052 |  | 0.34043 | -0.30091
0.068945 | -0.55485 |  | -195.5901 |  | 0.62198 | -0.55485
0.069141 | -0.7913 |  | -275.0566 |  | 0.87468 | -0.7913
0.069336 | -1.0344 |  | -340.2959 |  | 1.0821 | -1.0344
0.069531 | -1.1908 |  | -385.7214 |  | 1.2266 | -1.1908
0.069727 | -1.2927 |  | -406.4544 |  | 1.2925 | -1.2927
0.069922 | -1.3104 |  | -399.7277 |  | 1.2711 | -1.3104
0.070117 | -1.224 |  | -366.4472 |  | 1.1653 | -1.224
0.070312 | -1.0709 |  | -310.2308 |  | 0.98653 | -1.0709
0.070508 | -0.83672 |  | -236.6591 |  | 0.75258 | -0.83672
0.070703 | -0.56058 |  | -151.4657 |  | 0.48166 | -0.56058
0.070898 | -0.25604 |  | -58.7764 |  | 0.18691 | -0.25604
0.071094 | 0.061409 |  | 36.9735 |  | -0.11758 | 0.061409
0.071289 | 0.35173 |  | 130.4041 |  | -0.41468 | 0.35173
0.071484 | 0.62996 |  | 216.8616 |  | -0.68962 | 0.62996
0.07168 | 0.87677 |  | 292.1339 |  | -0.92899 | 0.87677
0.071875 | 1.0727 |  | 351.3447 |  | -1.1173 | 1.0727
0.07207 | 1.2145 |  | 389.6739 |  | -1.2392 | 1.2145
0.072266 | 1.2819 |  | 403.2695 |  | -1.2824 | 1.2819
0.072461 | 1.2798 |  | 390.4157 |  | -1.2415 | 1.2798
0.072656 | 1.2159 |  | 352.6006 |  | -1.1213 | 1.2159
0.072852 | 1.0695 |  | 293.9118 |  | -0.93464 | 1.0695
0.073047 | 0.79038 |  | 219.8458 |  | -0.69911 | 0.79038
0.073242 | 0.45333 |  | 135.1572 |  | -0.4298 | 0.45333
0.073438 | 0.18017 |  | 43.3035 |  | -0.13771 | 0.18017
0.073633 | -0.11334 |  | -51.3239 |  | 0.16321 | -0.11334
0.073828 | -0.41361 |  | -143.5091 |  | 0.45636 | -0.41361
0.074023 | -0.64504 |  | -228.9605 |  | 0.72809 | -0.64504
0.074219 | -0.89567 |  | -303.3201 |  | 0.96456 | -0.89567
0.074414 | -1.1083 |  | -361.2258 |  | 1.1487 | -1.1083
0.074609 | -1.2368 |  | -397.3226 |  | 1.2635 | -1.2368
0.074805 | -1.3149 |  | -407.2142 |  | 1.2949 | -1.3149
0.075 | -1.2852 |  | -389.5365 |  | 1.2387 | -1.2852
0.075195 | -1.1718 |  | -346.5327 |  | 1.102 | -1.1718
0.075391 | -0.98654 |  | -282.6825 |  | 0.89893 | -0.98654
0.075586 | -0.72911 |  | -203.8862 |  | 0.64836 | -0.72911
0.075781 | -0.44372 |  | -115.2449 |  | 0.36648 | -0.44372
0.075977 | -0.12779 |  | -20.7049 |  | 0.065842 | -0.12779
0.076172 | 0.18012 |  | 74.8208 |  | -0.23793 | 0.18012
0.076367 | 0.4637 |  | 165.9776 |  | -0.52781 | 0.4637
0.076563 | 0.73435 |  | 248.496 |  | -0.79022 | 0.73435
0.076758 | 0.96059 |  | 317.973 |  | -1.0112 | 0.96059
0.076953 | 1.1371 |  | 369.3736 |  | -1.1746 | 1.1371
0.077148 | 1.2508 |  | 398.2789 |  | -1.2665 | 1.2508
0.077344 | 1.2888 |  | 401.4041 |  | -1.2765 | 1.2888
0.077539 | 1.2617 |  | 378.1629 |  | -1.2026 | 1.2617
0.077734 | 1.1695 |  | 331.2836 |  | -1.0535 | 1.1695
0.07793 | 0.9739 |  | 265.6906 |  | -0.8449 | 0.9739
0.078125 | 0.65277 |  | 186.9471 |  | -0.59449 | 0.65277
0.07832 | 0.33799 |  | 99.0561 |  | -0.315 | 0.33799
0.078516 | 0.070482 |  | 5.5031 |  | -0.0175 | 0.070482
0.078711 | -0.24108 |  | -88.7451 |  | 0.28221 | -0.24108
0.078906 | -0.51026 |  | -178.7786 |  | 0.56852 | -0.51026
0.079102 | -0.74173 |  | -260.4608 |  | 0.82827 | -0.74173
0.079297 | -0.99301 |  | -328.945 |  | 1.046 | -0.99301
0.079492 | -1.1666 |  | -378.7403 |  | 1.2044 | -1.1666
0.079687 | -1.2774 |  | -404.7057 |  | 1.287 | -1.2774
0.079883 | -1.3174 |  | -403.4588 |  | 1.283 | -1.3174
0.080078 | -1.2471 |  | -375.2104 |  | 1.1932 | -1.2471
0.080273 | -1.1084 |  | -323.1717 |  | 1.0277 | -1.1084
0.080469 | -0.88914 |  | -252.57 |  | 0.80317 | -0.88914
0.080664 | -0.61804 |  | -169.2916 |  | 0.53835 | -0.61804
0.080859 | -0.32022 |  | -77.8076 |  | 0.24743 | -0.32022
0.081055 | -0.00074789 |  | 17.7783 |  | -0.056535 | -0.00074789
0.08125 | 0.29494 |  | 112.1765 |  | -0.35672 | 0.29494
0.081445 | 0.57552 |  | 200.3583 |  | -0.63714 | 0.57552
0.081641 | 0.83181 |  | 278.2462 |  | -0.88482 | 0.83181
0.081836 | 1.0378 |  | 341.095 |  | -1.0847 | 1.0378
0.082031 | 1.1923 |  | 383.9116 |  | -1.2208 | 1.1923
0.082227 | 1.275 |  | 402.6519 |  | -1.2804 | 1.275
0.082422 | 1.2856 |  | 395.0038 |  | -1.2561 | 1.2856
0.082617 | 1.2338 |  | 361.8035 |  | -1.1505 | 1.2338
0.082812 | 1.1069 |  | 306.8247 |  | -0.9757 | 1.1069
0.083008 | 0.85434 |  | 235.4768 |  | -0.74882 | 0.85434
0.083203 | 0.51683 |  | 152.7249 |  | -0.48567 | 0.51683
0.083398 | 0.23366 |  | 62.0868 |  | -0.19744 | 0.23366
0.083594 | -0.050053 |  | -32.4159 |  | 0.10308 | -0.050053
0.083789 | -0.36034 |  | -125.4975 |  | 0.39908 | -0.36034
0.083984 | -0.5993 |  | -212.5796 |  | 0.676 | -0.5993
0.08418 | -0.84441 |  | -289.5986 |  | 0.92092 | -0.84441
0.084375 | -1.0742 |  | -351.2978 |  | 1.1171 | -1.0742
0.08457 | -1.2147 |  | -392.1487 |  | 1.247 | -1.2147
0.084766 | -1.3068 |  | -407.5368 |  | 1.296 | -1.3068
0.084961 | -1.3 |  | -395.2714 |  | 1.257 | -1.3
0.085156 | -1.1993 |  | -356.9 |  | 1.1349 | -1.1993
0.085352 | -1.0304 |  | -296.6536 |  | 0.94336 | -1.0304
0.085547 | -0.78309 |  | -220.2989 |  | 0.70055 | -0.78309
0.085742 | -0.5029 |  | -133.2562 |  | 0.42375 | -0.5029
0.085938 | -0.19197 |  | -39.6339 |  | 0.12604 | -0.19197
0.086133 | 0.12122 |  | 56.0512 |  | -0.17824 | 0.12122
0.086328 | 0.40766 |  | 148.4176 |  | -0.47197 | 0.40766
0.086523 | 0.68316 |  | 232.9296 |  | -0.74072 | 0.68316
0.086719 | 0.9199 |  | 305.4618 |  | -0.97137 | 0.9199
0.086914 | 1.1068 |  | 360.9421 |  | -1.1478 | 1.1068
0.087109 | 1.2351 |  | 394.6119 |  | -1.2549 | 1.2351
0.087305 | 1.2874 |  | 402.966 |  | -1.2814 | 1.2874
0.0875 | 1.2725 |  | 384.7978 |  | -1.2237 | 1.2725
0.087695 | 1.1946 |  | 342.2843 |  | -1.0885 | 1.1946
0.087891 | 1.0252 |  | 280.0383 |  | -0.89052 | 1.0252
0.088086 | 0.72364 |  | 203.5316 |  | -0.64723 | 0.72364
0.088281 | 0.39497 |  | 117.1242 |  | -0.37246 | 0.39497
0.088477 | 0.12574 |  | 24.3076 |  | -0.077298 | 0.12574
0.088672 | -0.17827 |  | -70.2298 |  | 0.22333 | -0.17827
0.088867 | -0.46374 |  | -161.3916 |  | 0.51323 | -0.46374
0.089063 | -0.6933 |  | -245.0526 |  | 0.77927 | -0.6933
0.089258 | -0.94638 |  | -316.6642 |  | 1.007 | -0.94638
0.089453 | -1.1396 |  | -370.6522 |  | 1.1787 | -1.1396
0.089648 | -1.259 |  | -401.728 |  | 1.2775 | -1.259
0.089844 | -1.3196 |  | -406.0113 |  | 1.2911 | -1.3196
0.090039 | -1.2686 |  | -382.8931 |  | 1.2176 | -1.2686
0.090234 | -1.1423 |  | -335.2013 |  | 1.0659 | -1.1423
0.09043 | -0.93935 |  | -267.7768 |  | 0.85153 | -0.93935
0.090625 | -0.6737 |  | -186.5123 |  | 0.59311 | -0.6737
0.09082 | -0.38196 |  | -96.3029 |  | 0.30624 | -0.38196
0.091016 | -0.063134 |  | -1.1786 |  | 0.003748 | -0.063134
0.091211 | 0.23846 |  | 93.7505 |  | -0.29813 | 0.23846
0.091406 | 0.52027 |  | 183.3505 |  | -0.58305 | 0.52027
0.091602 | 0.78431 |  | 263.5275 |  | -0.83802 | 0.78431
0.091797 | 1.0002 |  | 329.7195 |  | -1.0485 | 1.0002
0.091992 | 1.1662 |  | 376.9211 |  | -1.1986 | 1.1662
0.092188 | 1.2647 |  | 400.8484 |  | -1.2747 | 1.2647
0.092383 | 1.2887 |  | 398.6777 |  | -1.2678 | 1.2887
0.092578 | 1.249 |  | 370.4635 |  | -1.1781 | 1.249
0.092773 | 1.1404 |  | 319.3365 |  | -1.0155 | 1.1404
0.092969 | 0.91716 |  | 250.5882 |  | -0.79687 | 0.91716
0.093164 | 0.58392 |  | 169.6903 |  | -0.53961 | 0.58392
0.093359 | 0.28332 |  | 80.3758 |  | -0.2556 | 0.28332
0.093555 | 0.0095693 |  | -13.686 |  | 0.043521 | 0.0095693
0.09375 | -0.30291 |  | -107.4245 |  | 0.34161 | -0.30291
0.093945 | -0.55581 |  | -196.0855 |  | 0.62355 | -0.55581
0.094141 | -0.79366 |  | -275.5597 |  | 0.87628 | -0.79366
0.094336 | -1.0365 |  | -340.783 |  | 1.0837 | -1.0365
0.094531 | -1.1924 |  | -386.1519 |  | 1.228 | -1.1924
0.094727 | -1.2947 |  | -406.7745 |  | 1.2935 | -1.2947
0.094922 | -1.3116 |  | -399.9069 |  | 1.2717 | -1.3116
0.095117 | -1.2248 |  | -366.4208 |  | 1.1652 | -1.2248
0.095312 | -1.0714 |  | -310.1173 |  | 0.98617 | -1.0714
0.095508 | -0.83686 |  | -236.5687 |  | 0.75229 | -0.83686
0.095703 | -0.56091 |  | -151.3494 |  | 0.48129 | -0.56091
0.095898 | -0.25587 |  | -58.6165 |  | 0.1864 | -0.25587
0.096094 | 0.061966 |  | 37.2731 |  | -0.11853 | 0.061966
0.096289 | 0.35274 |  | 130.8095 |  | -0.41597 | 0.35274
0.096484 | 0.63142 |  | 217.2297 |  | -0.69079 | 0.63142
0.09668 | 0.87818 |  | 292.4446 |  | -0.92997 | 0.87818
0.096875 | 1.0742 |  | 351.5321 |  | -1.1179 | 1.0742
0.09707 | 1.2159 |  | 389.7261 |  | -1.2393 | 1.2159
0.097266 | 1.2832 |  | 403.2519 |  | -1.2823 | 1.2832
0.097461 | 1.2811 |  | 390.3638 |  | -1.2414 | 1.2811
0.097656 | 1.2161 |  | 352.5211 |  | -1.121 | 1.2161
0.097852 | 1.0685 |  | 293.7733 |  | -0.9342 | 1.0685
0.098047 | 0.79001 |  | 219.6872 |  | -0.69861 | 0.79001
0.098242 | 0.45407 |  | 135.0122 |  | -0.42934 | 0.45407
0.098437 | 0.17987 |  | 43.0961 |  | -0.13705 | 0.17987
0.098633 | -0.11473 |  | -51.6314 |  | 0.16419 | -0.11473
0.098828 | -0.41471 |  | -143.9027 |  | 0.45761 | -0.41471
0.099023 | -0.64666 |  | -229.4092 |  | 0.72952 | -0.64666
0.099219 | -0.89764 |  | -303.7845 |  | 0.96603 | -0.89764
0.099414 | -1.11 |  | -361.6469 |  | 1.15 | -1.11
0.099609 | -1.2385 |  | -397.5884 |  | 1.2643 | -1.2385
0.099805 | -1.3159 |  | -407.3123 |  | 1.2953 | -1.3159
0.1 | -1.2857 |  | -389.5399 |  | 1.2387 | -1.2857
0.1002 | -1.172 |  | -346.4377 |  | 1.1017 | -1.172
0.10039 | -0.98615 |  | -282.4769 |  | 0.89828 | -0.98615
0.10059 | -0.72842 |  | -203.5959 |  | 0.64744 | -0.72842
0.10078 | -0.44263 |  | -114.8952 |  | 0.36537 | -0.44263
0.10098 | -0.12664 |  | -20.3103 |  | 0.064587 | -0.12664
0.10117 | 0.18105 |  | 75.2397 |  | -0.23926 | 0.18105
0.10137 | 0.46501 |  | 166.4068 |  | -0.52917 | 0.46501
0.10156 | 0.73568 |  | 248.8892 |  | -0.79147 | 0.73568
0.10176 | 0.96177 |  | 318.3016 |  | -1.0122 | 0.96177
0.10195 | 1.1383 |  | 369.6437 |  | -1.1755 | 1.1383
0.10215 | 1.2515 |  | 398.4069 |  | -1.2669 | 1.2515
0.10234 | 1.2891 |  | 401.3601 |  | -1.2763 | 1.2891
0.10254 | 1.2618 |  | 378.0079 |  | -1.2021 | 1.2618
0.10273 | 1.1689 |  | 331.0079 |  | -1.0526 | 1.1689
0.10293 | 0.97313 |  | 265.3615 |  | -0.84385 | 0.97313
0.10312 | 0.65237 |  | 186.6231 |  | -0.59346 | 0.65237
0.10332 | 0.33685 |  | 98.728 |  | -0.31395 | 0.33685
0.10352 | 0.068942 |  | 5.216 |  | -0.016587 | 0.068942
0.10371 | -0.24158 |  | -88.9817 |  | 0.28296 | -0.24158
0.10391 | -0.51066 |  | -178.9151 |  | 0.56895 | -0.51066
0.1041 | -0.74232 |  | -260.532 |  | 0.82849 | -0.74232
0.1043 | -0.99322 |  | -328.9969 |  | 1.0462 | -0.99322
0.10449 | -1.1668 |  | -378.6943 |  | 1.2042 | -1.1668
0.10469 | -1.2773 |  | -404.5528 |  | 1.2865 | -1.2773
0.10488 | -1.3171 |  | -403.1903 |  | 1.2821 | -1.3171
0.10508 | -1.2466 |  | -374.8242 |  | 1.1919 | -1.2466
0.10527 | -1.1075 |  | -322.7503 |  | 1.0263 | -1.1075
0.10547 | -0.88825 |  | -252.1295 |  | 0.80177 | -0.88825
0.10566 | -0.61685 |  | -168.8406 |  | 0.53691 | -0.61685
0.10586 | -0.31869 |  | -77.3731 |  | 0.24605 | -0.31869
0.10605 | 0.00051106 |  | 18.1828 |  | -0.057821 | 0.00051106
0.10625 | 0.29612 |  | 112.4808 |  | -0.35769 | 0.29612
0.10645 | 0.57662 |  | 200.5927 |  | -0.63788 | 0.57662
0.10664 | 0.83265 |  | 278.4287 |  | -0.8854 | 0.83265
0.10684 | 1.0386 |  | 341.2283 |  | -1.0851 | 1.0386
0.10703 | 1.1934 |  | 384.0928 |  | -1.2214 | 1.1934
0.10723 | 1.2764 |  | 402.8921 |  | -1.2812 | 1.2764
0.10742 | 1.2872 |  | 395.2682 |  | -1.257 | 1.2872
0.10762 | 1.2349 |  | 362.0487 |  | -1.1513 | 1.2349
0.10781 | 1.1077 |  | 306.8789 |  | -0.97587 | 1.1077
0.10801 | 0.85516 |  | 235.2532 |  | -0.74811 | 0.85516
0.1082 | 0.51615 |  | 152.3825 |  | -0.48458 | 0.51615
0.1084 | 0.23163 |  | 61.7168 |  | -0.19626 | 0.23163
0.10859 | -0.05131 |  | -32.7811 |  | 0.10424 | -0.05131
0.10879 | -0.36165 |  | -125.8201 |  | 0.40011 | -0.36165
0.10898 | -0.60109 |  | -212.9575 |  | 0.6772 | -0.60109
0.10918 | -0.84581 |  | -290.0124 |  | 0.92224 | -0.84581
0.10938 | -1.0759 |  | -351.6082 |  | 1.1181 | -1.0759
0.10957 | -1.216 |  | -392.3299 |  | 1.2476 | -1.216
0.10977 | -1.3074 |  | -407.5484 |  | 1.296 | -1.3074
0.10996 | -1.3006 |  | -395.128 |  | 1.2565 | -1.3006
0.11016 | -1.1992 |  | -356.7415 |  | 1.1344 | -1.1992
0.11035 | -1.0303 |  | -296.4748 |  | 0.94279 | -1.0303
0.11055 | -0.78285 |  | -220.1127 |  | 0.69996 | -0.78285
0.11074 | -0.50201 |  | -133.1072 |  | 0.42328 | -0.50201
0.11094 | -0.19107 |  | -39.4287 |  | 0.12538 | -0.19107
0.11113 | 0.12228 |  | 56.2967 |  | -0.17902 | 0.12228
0.11133 | 0.40888 |  | 148.6438 |  | -0.47269 | 0.40888
0.11152 | 0.68425 |  | 233.1784 |  | -0.74151 | 0.68425
0.11172 | 0.92098 |  | 305.6226 |  | -0.97188 | 0.92098
0.11191 | 1.1076 |  | 360.9472 |  | -1.1478 | 1.1076
0.11211 | 1.2356 |  | 394.5472 |  | -1.2547 | 1.2356
0.1123 | 1.2877 |  | 402.8522 |  | -1.2811 | 1.2877
0.1125 | 1.2726 |  | 384.6726 |  | -1.2233 | 1.2726
0.1127 | 1.194 |  | 342.1154 |  | -1.0879 | 1.194
0.11289 | 1.0232 |  | 279.7121 |  | -0.88948 | 1.0232
0.11309 | 0.72089 |  | 203.1127 |  | -0.6459 | 0.72089
0.11328 | 0.39396 |  | 116.7336 |  | -0.37121 | 0.39396
0.11348 | 0.12577 |  | 24.0191 |  | -0.076381 | 0.12577
0.11367 | -0.17938 |  | -70.3871 |  | 0.22383 | -0.17938
0.11387 | -0.46399 |  | -161.4802 |  | 0.51351 | -0.46399
0.11406 | -0.69308 |  | -245.161 |  | 0.77961 | -0.69308
0.11426 | -0.94712 |  | -316.75 |  | 1.0073 | -0.94712
0.11445 | -1.1397 |  | -370.65 |  | 1.1787 | -1.1397
0.11465 | -1.2593 |  | -401.7195 |  | 1.2775 | -1.2593
0.11484 | -1.3202 |  | -406.0412 |  | 1.2912 | -1.3202
0.11504 | -1.2685 |  | -382.8928 |  | 1.2176 | -1.2685
0.11523 | -1.1422 |  | -335.0937 |  | 1.0656 | -1.1422
0.11543 | -0.93883 |  | -267.5539 |  | 0.85082 | -0.93883
0.11563 | -0.67288 |  | -186.2346 |  | 0.59223 | -0.67288
0.11582 | -0.38083 |  | -95.9974 |  | 0.30527 | -0.38083
0.11602 | -0.061806 |  | -0.81496 |  | 0.0025916 | -0.061806
0.11621 | 0.23956 |  | 94.1574 |  | -0.29942 | 0.23956
0.11641 | 0.52151 |  | 183.7344 |  | -0.58428 | 0.52151
0.1166 | 0.78556 |  | 263.9072 |  | -0.83922 | 0.78556
0.1168 | 1.0016 |  | 330.1157 |  | -1.0498 | 1.0016
0.11699 | 1.1676 |  | 377.2654 |  | -1.1997 | 1.1676
0.11719 | 1.2657 |  | 401.0937 |  | -1.2755 | 1.2657
0.11738 | 1.2894 |  | 398.7607 |  | -1.2681 | 1.2894
0.11758 | 1.249 |  | 370.3783 |  | -1.1778 | 1.249
0.11777 | 1.1397 |  | 319.2123 |  | -1.0151 | 1.1397
0.11797 | 0.91597 |  | 250.4274 |  | -0.79636 | 0.91597
0.11816 | 0.58256 |  | 169.4108 |  | -0.53873 | 0.58256
0.11836 | 0.28274 |  | 79.9814 |  | -0.25434 | 0.28274
0.11855 | 0.008695 |  | -14.1105 |  | 0.044871 | 0.008695
0.11875 | -0.30452 |  | -107.7811 |  | 0.34274 | -0.30452
0.11895 | -0.55654 |  | -196.3447 |  | 0.62438 | -0.55654
0.11914 | -0.79425 |  | -275.6928 |  | 0.8767 | -0.79425
0.11934 | -1.0373 |  | -340.789 |  | 1.0837 | -1.0373
0.11953 | -1.1924 |  | -386.1248 |  | 1.2279 | -1.1924
0.11973 | -1.2947 |  | -406.7472 |  | 1.2935 | -1.2947
0.11992 | -1.3117 |  | -399.8597 |  | 1.2716 | -1.3117
0.12012 | -1.2246 |  | -366.417 |  | 1.1652 | -1.2246
0.12031 | -1.0713 |  | -310.0948 |  | 0.9861 | -1.0713
0.12051 | -0.83635 |  | -236.3608 |  | 0.75163 | -0.83635
0.1207 | -0.55971 |  | -150.9885 |  | 0.48014 | -0.55971
0.1209 | -0.25443 |  | -58.2199 |  | 0.18514 | -0.25443
0.12109 | 0.063206 |  | 37.6229 |  | -0.11964 | 0.063206
0.12129 | 0.35372 |  | 131.0487 |  | -0.41674 | 0.35372
0.12148 | 0.63226 |  | 217.3925 |  | -0.69131 | 0.63226
0.12168 | 0.87881 |  | 292.5494 |  | -0.93031 | 0.87881
0.12187 | 1.0746 |  | 351.5475 |  | -1.1179 | 1.0746
0.12207 | 1.216 |  | 389.6522 |  | -1.2391 | 1.216
0.12227 | 1.2828 |  | 403.1044 |  | -1.2819 | 1.2828
0.12246 | 1.2802 |  | 390.1091 |  | -1.2405 | 1.2802
0.12266 | 1.2144 |  | 352.1481 |  | -1.1198 | 1.2144
0.12285 | 1.0666 |  | 293.3027 |  | -0.9327 | 1.0666
0.12305 | 0.78858 |  | 219.131 |  | -0.69684 | 0.78858
0.12324 | 0.45268 |  | 134.4678 |  | -0.42761 | 0.45268
0.12344 | 0.17799 |  | 42.635 |  | -0.13558 | 0.17799
0.12363 | -0.11608 |  | -51.9662 |  | 0.16525 | -0.11608
0.12383 | -0.4149 |  | -144.0223 |  | 0.45799 | -0.4149
0.12402 | -0.6469 |  | -229.366 |  | 0.72938 | -0.6469
0.12422 | -0.89779 |  | -303.6935 |  | 0.96575 | -0.89779
0.12441 | -1.1099 |  | -361.5321 |  | 1.1497 | -1.1099
0.12461 | -1.2385 |  | -397.4881 |  | 1.264 | -1.2385
0.1248 | -1.3156 |  | -407.2101 |  | 1.2949 | -1.3156
0.125 | -1.2853 |  | -389.3487 |  | 1.2381 | -1.2853
0.1252 | -1.1711 |  | -346.1786 |  | 1.1008 | -1.1711
0.12539 | -0.98503 |  | -282.2179 |  | 0.89745 | -0.98503
0.12559 | -0.72761 |  | -203.3479 |  | 0.64665 | -0.72761
0.12578 | -0.44174 |  | -114.6639 |  | 0.36463 | -0.44174
0.12598 | -0.12592 |  | -20.1067 |  | 0.063939 | -0.12592
0.12617 | 0.18173 |  | 75.4105 |  | -0.23981 | 0.18173
0.12637 | 0.46566 |  | 166.5594 |  | -0.52966 | 0.46566
0.12656 | 0.73624 |  | 249.0794 |  | -0.79207 | 0.73624
0.12676 | 0.96265 |  | 318.5362 |  | -1.0129 | 0.96265
0.12695 | 1.139 |  | 369.8277 |  | -1.1761 | 1.139
0.12715 | 1.2519 |  | 398.489 |  | -1.2672 | 1.2519
0.12734 | 1.2893 |  | 401.3673 |  | -1.2763 | 1.2893
0.12754 | 1.2612 |  | 377.9931 |  | -1.202 | 1.2612
0.12773 | 1.1686 |  | 331.0811 |  | -1.0528 | 1.1686
0.12793 | 0.97353 |  | 265.4458 |  | -0.84412 | 0.97353
0.12812 | 0.65221 |  | 186.5937 |  | -0.59337 | 0.65221
0.12832 | 0.3357 |  | 98.5775 |  | -0.31348 | 0.3357
0.12852 | 0.068672 |  | 4.9157 |  | -0.015632 | 0.068672
0.12871 | -0.24214 |  | -89.3625 |  | 0.28417 | -0.24214
0.12891 | -0.51264 |  | -179.3242 |  | 0.57025 | -0.51264
0.1291 | -0.74325 |  | -260.9474 |  | 0.82981 | -0.74325
0.1293 | -0.99404 |  | -329.333 |  | 1.0473 | -0.99404
0.12949 | -1.1678 |  | -378.9418 |  | 1.205 | -1.1678
0.12969 | -1.2774 |  | -404.7242 |  | 1.287 | -1.2774
0.12988 | -1.3177 |  | -403.3462 |  | 1.2826 | -1.3177
0.13008 | -1.2468 |  | -374.9475 |  | 1.1923 | -1.2468
0.13027 | -1.1072 |  | -322.7245 |  | 1.0263 | -1.1072
0.13047 | -0.88788 |  | -251.9754 |  | 0.80128 | -0.88788
0.13066 | -0.61595 |  | -168.5932 |  | 0.53613 | -0.61595
0.13086 | -0.31793 |  | -77.0248 |  | 0.24494 | -0.31793
0.13105 | 0.0016702 |  | 18.5826 |  | -0.059093 | 0.0016702
0.13125 | 0.29742 |  | 112.8774 |  | -0.35895 | 0.29742
0.13145 | 0.5774 |  | 200.8992 |  | -0.63886 | 0.5774
0.13164 | 0.83338 |  | 278.6143 |  | -0.88599 | 0.83338
0.13184 | 1.0388 |  | 341.2962 |  | -1.0853 | 1.0388
0.13203 | 1.1928 |  | 384.0151 |  | -1.2212 | 1.1928
0.13223 | 1.2754 |  | 402.695 |  | -1.2806 | 1.2754
0.13242 | 1.2857 |  | 394.9843 |  | -1.2561 | 1.2857
0.13262 | 1.2335 |  | 361.6909 |  | -1.1502 | 1.2335
0.13281 | 1.1068 |  | 306.5389 |  | -0.97479 | 1.1068
0.13301 | 0.85529 |  | 235.0511 |  | -0.74746 | 0.85529
0.1332 | 0.51578 |  | 152.2494 |  | -0.48415 | 0.51578
0.1334 | 0.22979 |  | 61.5618 |  | -0.19577 | 0.22979
0.13359 | -0.052276 |  | -32.909 |  | 0.10465 | -0.052276
0.13379 | -0.36147 |  | -125.9865 |  | 0.40064 | -0.36147
0.13398 | -0.60134 |  | -213.1399 |  | 0.67778 | -0.60134
0.13418 | -0.84592 |  | -290.0818 |  | 0.92246 | -0.84592
0.13437 | -1.0756 |  | -351.6528 |  | 1.1183 | -1.0756
0.13457 | -1.2157 |  | -392.4236 |  | 1.2479 | -1.2157
0.13477 | -1.3074 |  | -407.672 |  | 1.2964 | -1.3074
0.13496 | -1.3009 |  | -395.2774 |  | 1.257 | -1.3009
0.13516 | -1.1996 |  | -356.8151 |  | 1.1347 | -1.1996
0.13535 | -1.0308 |  | -296.4172 |  | 0.94261 | -1.0308
0.13555 | -0.78288 |  | -219.9056 |  | 0.6993 | -0.78288
0.13574 | -0.50169 |  | -132.7767 |  | 0.42223 | -0.50169
0.13594 | -0.19044 |  | -39.0479 |  | 0.12417 | -0.19044
0.13613 | 0.12339 |  | 56.667 |  | -0.1802 | 0.12339
0.13633 | 0.40991 |  | 148.9613 |  | -0.4737 | 0.40991
0.13652 | 0.68526 |  | 233.4015 |  | -0.74222 | 0.68526
0.13672 | 0.92193 |  | 305.7448 |  | -0.97227 | 0.92193
0.13691 | 1.1081 |  | 360.9965 |  | -1.148 | 1.1081
0.13711 | 1.2361 |  | 394.5126 |  | -1.2546 | 1.2361
0.1373 | 1.2882 |  | 402.7267 |  | -1.2807 | 1.2882
0.1375 | 1.2729 |  | 384.472 |  | -1.2226 | 1.2729
0.1377 | 1.1941 |  | 341.856 |  | -1.0871 | 1.1941
0.13789 | 1.0226 |  | 279.4646 |  | -0.8887 | 1.0226
0.13809 | 0.71962 |  | 202.8961 |  | -0.64521 | 0.71962
0.13828 | 0.39163 |  | 116.5415 |  | -0.3706 | 0.39163
0.13848 | 0.12375 |  | 23.7659 |  | -0.075575 | 0.12375
0.13867 | -0.18008 |  | -70.8067 |  | 0.22517 | -0.18008
0.13887 | -0.46544 |  | -162.0142 |  | 0.51521 | -0.46544
0.13906 | -0.69503 |  | -245.6238 |  | 0.78108 | -0.69503
0.13926 | -0.94832 |  | -317.0796 |  | 1.0083 | -0.94832
0.13945 | -1.1411 |  | -370.9025 |  | 1.1795 | -1.1411
0.13965 | -1.2599 |  | -401.8038 |  | 1.2777 | -1.2599
0.13984 | -1.3198 |  | -405.9214 |  | 1.2908 | -1.3198
0.14004 | -1.2678 |  | -382.645 |  | 1.2168 | -1.2678
0.14023 | -1.1411 |  | -334.7645 |  | 1.0646 | -1.1411
0.14043 | -0.93779 |  | -267.2828 |  | 0.84996 | -0.93779
0.14062 | -0.67211 |  | -186.082 |  | 0.59174 | -0.67211
0.14082 | -0.38036 |  | -95.8887 |  | 0.30493 | -0.38036
0.14102 | -0.06155 |  | -0.71509 |  | 0.002274 | -0.06155
0.14121 | 0.24015 |  | 94.3252 |  | -0.29995 | 0.24015
0.14141 | 0.52231 |  | 184.0121 |  | -0.58516 | 0.52231
0.1416 | 0.78645 |  | 264.1986 |  | -0.84015 | 0.78645
0.1418 | 1.0023 |  | 330.3195 |  | -1.0504 | 1.0023
0.14199 | 1.168 |  | 377.3431 |  | -1.2 | 1.168
0.14219 | 1.2657 |  | 401.0368 |  | -1.2753 | 1.2657
0.14238 | 1.2889 |  | 398.5846 |  | -1.2675 | 1.2889
0.14258 | 1.2484 |  | 370.1516 |  | -1.1771 | 1.2484
0.14277 | 1.1389 |  | 318.9613 |  | -1.0143 | 1.1389
0.14297 | 0.9143 |  | 250.2367 |  | -0.79575 | 0.9143
0.14316 | 0.58096 |  | 169.3487 |  | -0.53853 | 0.58096
0.14336 | 0.28311 |  | 79.9437 |  | -0.25422 | 0.28311
0.14355 | 0.0101 |  | -14.2125 |  | 0.045196 | 0.0101
0.14375 | -0.30459 |  | -107.9502 |  | 0.34328 | -0.30459
0.14395 | -0.55752 |  | -196.6014 |  | 0.62519 | -0.55752
0.14414 | -0.79494 |  | -275.9958 |  | 0.87767 | -0.79494
0.14434 | -1.038 |  | -341.0211 |  | 1.0844 | -1.038
0.14453 | -1.1929 |  | -386.234 |  | 1.2282 | -1.1929
0.14473 | -1.2948 |  | -406.7673 |  | 1.2935 | -1.2948
0.14492 | -1.3115 |  | -399.8201 |  | 1.2714 | -1.3115
0.14512 | -1.2238 |  | -366.2585 |  | 1.1647 | -1.2238
0.14531 | -1.0701 |  | -309.8011 |  | 0.98517 | -1.0701
0.14551 | -0.83482 |  | -236.0311 |  | 0.75058 | -0.83482
0.1457 | -0.55844 |  | -150.6891 |  | 0.47919 | -0.55844
0.1459 | -0.25362 |  | -57.9797 |  | 0.18438 | -0.25362
0.14609 | 0.063891 |  | 37.8037 |  | -0.12022 | 0.063891
0.14629 | 0.35402 |  | 131.2438 |  | -0.41736 | 0.35402
0.14648 | 0.63261 |  | 217.6326 |  | -0.69207 | 0.63261
0.14668 | 0.87932 |  | 292.8349 |  | -0.93122 | 0.87932
0.14688 | 1.0751 |  | 351.9355 |  | -1.1192 | 1.0751
0.14707 | 1.2166 |  | 390.1072 |  | -1.2405 | 1.2166
0.14727 | 1.2832 |  | 403.4849 |  | -1.2831 | 1.2832
0.14746 | 1.2803 |  | 390.3588 |  | -1.2413 | 1.2803
0.14766 | 1.2146 |  | 352.227 |  | -1.1201 | 1.2146
0.14785 | 1.0662 |  | 293.2318 |  | -0.93248 | 1.0662
0.14805 | 0.7873 |  | 219.0273 |  | -0.69651 | 0.7873
0.14824 | 0.45176 |  | 134.3632 |  | -0.42727 | 0.45176
0.14844 | 0.17808 |  | 42.599 |  | -0.13546 | 0.17808
0.14863 | -0.11649 |  | -51.9867 |  | 0.16532 | -0.11649
0.14883 | -0.41588 |  | -144.2109 |  | 0.45859 | -0.41588
0.14902 | -0.64739 |  | -229.6855 |  | 0.7304 | -0.64739
0.14922 | -0.89834 |  | -304.0159 |  | 0.96677 | -0.89834
0.14941 | -1.1102 |  | -361.7764 |  | 1.1504 | -1.1102
0.14961 | -1.2384 |  | -397.5925 |  | 1.2643 | -1.2384
0.1498 | -1.3156 |  | -407.2396 |  | 1.295 | -1.3156
0.15 | -1.2848 |  | -389.3142 |  | 1.238 | -1.2848
0.1502 | -1.1703 |  | -345.9887 |  | 1.1002 | -1.1703
0.15039 | -0.98403 |  | -281.8726 |  | 0.89636 | -0.98403
0.15059 | -0.7261 |  | -202.8881 |  | 0.64518 | -0.7261
0.15078 | -0.44017 |  | -114.1382 |  | 0.36296 | -0.44017
0.15098 | -0.12413 |  | -19.5677 |  | 0.062225 | -0.12413
0.15117 | 0.18342 |  | 75.9248 |  | -0.24144 | 0.18342
0.15137 | 0.46706 |  | 166.9761 |  | -0.53098 | 0.46706
0.15156 | 0.73735 |  | 249.3223 |  | -0.79284 | 0.73735
0.15176 | 0.96301 |  | 318.5752 |  | -1.0131 | 0.96301
0.15195 | 1.1389 |  | 369.7063 |  | -1.1757 | 1.1389
0.15215 | 1.2516 |  | 398.2679 |  | -1.2665 | 1.2516
0.15234 | 1.2887 |  | 401.094 |  | -1.2755 | 1.2887
0.15254 | 1.2607 |  | 377.6789 |  | -1.201 | 1.2607
0.15273 | 1.1675 |  | 330.6956 |  | -1.0516 | 1.1675
0.15293 | 0.97074 |  | 265.0848 |  | -0.84297 | 0.97074
0.15313 | 0.64979 |  | 186.2776 |  | -0.59236 | 0.64979
0.15332 | 0.33552 |  | 98.2594 |  | -0.31246 | 0.33552
0.15352 | 0.067556 |  | 4.6457 |  | -0.014773 | 0.067556
0.15371 | -0.24343 |  | -89.606 |  | 0.28495 | -0.24343
0.15391 | -0.51216 |  | -179.6001 |  | 0.57113 | -0.51216
0.1541 | -0.744 |  | -261.1955 |  | 0.8306 | -0.744
0.1543 | -0.99448 |  | -329.5075 |  | 1.0478 | -0.99448
0.15449 | -1.1677 |  | -379.0752 |  | 1.2055 | -1.1677
0.15469 | -1.2783 |  | -404.8607 |  | 1.2875 | -1.2783
0.15488 | -1.3179 |  | -403.4635 |  | 1.283 | -1.3179
0.15508 | -1.2476 |  | -374.9805 |  | 1.1924 | -1.2476
0.15527 | -1.108 |  | -322.6987 |  | 1.0262 | -1.108
0.15547 | -0.88806 |  | -251.884 |  | 0.80099 | -0.88806
0.15566 | -0.61622 |  | -168.4761 |  | 0.53575 | -0.61622
0.15586 | -0.31747 |  | -76.9554 |  | 0.24472 | -0.31747
0.15605 | 0.0019636 |  | 18.6101 |  | -0.05918 | 0.0019636
0.15625 | 0.2977 |  | 112.9063 |  | -0.35904 | 0.2977
0.15645 | 0.57836 |  | 201.0215 |  | -0.63925 | 0.57836
0.15664 | 0.83444 |  | 278.8372 |  | -0.8867 | 0.83444
0.15684 | 1.0404 |  | 341.5682 |  | -1.0862 | 1.0404
0.15703 | 1.1946 |  | 384.2472 |  | -1.2219 | 1.1946
0.15723 | 1.2765 |  | 402.7745 |  | -1.2808 | 1.2765
0.15742 | 1.286 |  | 394.884 |  | -1.2557 | 1.286
0.15762 | 1.2328 |  | 361.3733 |  | -1.1492 | 1.2328
0.15781 | 1.1051 |  | 306.0576 |  | -0.97326 | 1.1051
0.15801 | 0.85186 |  | 234.5265 |  | -0.74579 | 0.85186
0.1582 | 0.51304 |  | 151.7709 |  | -0.48263 | 0.51304
0.1584 | 0.22928 |  | 61.1536 |  | -0.19447 | 0.22928
0.15859 | -0.053209 |  | -33.3352 |  | 0.10601 | -0.053209
0.15879 | -0.36279 |  | -126.3767 |  | 0.40188 | -0.36279
0.15898 | -0.60239 |  | -213.4266 |  | 0.6787 | -0.60239
0.15918 | -0.84713 |  | -290.335 |  | 0.92327 | -0.84713
0.15937 | -1.0763 |  | -351.8123 |  | 1.1188 | -1.0763
0.15957 | -1.2164 |  | -392.384 |  | 1.2478 | -1.2164
0.15977 | -1.3074 |  | -407.4296 |  | 1.2956 | -1.3074
0.15996 | -1.2996 |  | -394.8774 |  | 1.2557 | -1.2996
0.16016 | -1.198 |  | -356.345 |  | 1.1332 | -1.198
0.16035 | -1.0283 |  | -295.9294 |  | 0.94106 | -1.0283
0.16055 | -0.78033 |  | -219.4233 |  | 0.69777 | -0.78033
0.16074 | -0.49923 |  | -132.2994 |  | 0.42071 | -0.49923
0.16094 | -0.18803 |  | -38.5633 |  | 0.12263 | -0.18803
0.16113 | 0.12497 |  | 57.1354 |  | -0.18169 | 0.12497
0.16133 | 0.41133 |  | 149.4314 |  | -0.47519 | 0.41133
0.16152 | 0.68647 |  | 233.8886 |  | -0.74377 | 0.68647
0.16172 | 0.92271 |  | 306.222 |  | -0.97379 | 0.92271
0.16191 | 1.1088 |  | 361.4261 |  | -1.1493 | 1.1088
0.16211 | 1.2364 |  | 394.8597 |  | -1.2557 | 1.2364
0.1623 | 1.2879 |  | 402.9733 |  | -1.2815 | 1.2879
0.1625 | 1.2724 |  | 384.5893 |  | -1.223 | 1.2724
0.1627 | 1.1935 |  | 341.8336 |  | -1.087 | 1.1935
0.16289 | 1.022 |  | 279.2928 |  | -0.88815 | 1.022
0.16309 | 0.71851 |  | 202.5611 |  | -0.64414 | 0.71851
0.16328 | 0.39098 |  | 116.0642 |  | -0.36908 | 0.39098
0.16348 | 0.12279 |  | 23.2632 |  | -0.073977 | 0.12279
0.16367 | -0.18199 |  | -71.2061 |  | 0.22644 | -0.18199
0.16387 | -0.46601 |  | -162.2826 |  | 0.51606 | -0.46601
0.16406 | -0.69532 |  | -245.8327 |  | 0.78175 | -0.69532
0.16426 | -0.94912 |  | -317.2648 |  | 1.0089 | -0.94912
0.16445 | -1.141 |  | -370.9871 |  | 1.1797 | -1.141
0.16465 | -1.2599 |  | -401.7447 |  | 1.2775 | -1.2599
0.16484 | -1.3195 |  | -405.777 |  | 1.2904 | -1.3195
0.16504 | -1.2671 |  | -382.4868 |  | 1.2163 | -1.2671
0.16523 | -1.1406 |  | -334.6123 |  | 1.0641 | -1.1406
0.16543 | -0.93653 |  | -267.0067 |  | 0.84908 | -0.93653
0.16562 | -0.67068 |  | -185.6225 |  | 0.59028 | -0.67068
0.16582 | -0.3786 |  | -95.3525 |  | 0.30322 | -0.3786
0.16602 | -0.05945 |  | -0.16319 |  | 0.00051894 | -0.05945
0.16621 | 0.24158 |  | 94.787 |  | -0.30142 | 0.24158
0.16641 | 0.52347 |  | 184.3329 |  | -0.58618 | 0.52347
0.1666 | 0.78716 |  | 264.4253 |  | -0.84087 | 0.78716
0.1668 | 1.0024 |  | 330.4522 |  | -1.0508 | 1.0024
0.16699 | 1.1679 |  | 377.4119 |  | -1.2002 | 1.1679
0.16719 | 1.2653 |  | 401.0443 |  | -1.2753 | 1.2653
0.16738 | 1.2888 |  | 398.5154 |  | -1.2673 | 1.2888
0.16758 | 1.2485 |  | 369.9855 |  | -1.1766 | 1.2485
0.16777 | 1.1389 |  | 318.6984 |  | -1.0135 | 1.1389
0.16797 | 0.91311 |  | 249.8876 |  | -0.79464 | 0.91311
0.16816 | 0.57914 |  | 168.9661 |  | -0.53731 | 0.57914
0.16836 | 0.28207 |  | 79.6391 |  | -0.25325 | 0.28207
0.16855 | 0.0086877 |  | -14.4763 |  | 0.046034 | 0.0086877
0.16875 | -0.30584 |  | -108.2272 |  | 0.34416 | -0.30584
0.16895 | -0.5577 |  | -196.8036 |  | 0.62584 | -0.5577
0.16914 | -0.79561 |  | -276.1481 |  | 0.87815 | -0.79561
0.16934 | -1.0384 |  | -341.1654 |  | 1.0849 | -1.0384
0.16953 | -1.1929 |  | -386.2745 |  | 1.2284 | -1.1929
0.16973 | -1.2949 |  | -406.6698 |  | 1.2932 | -1.2949
0.16992 | -1.3107 |  | -399.5783 |  | 1.2707 | -1.3107
0.17012 | -1.2228 |  | -365.8972 |  | 1.1636 | -1.2228
0.17031 | -1.0687 |  | -309.3611 |  | 0.98377 | -1.0687
0.17051 | -0.83299 |  | -235.5058 |  | 0.74891 | -0.83299
0.1707 | -0.55641 |  | -150.1146 |  | 0.47736 | -0.55641
0.1709 | -0.25138 |  | -57.4093 |  | 0.18256 | -0.25138
0.17109 | 0.065589 |  | 38.2782 |  | -0.12172 | 0.065589
0.17129 | 0.35517 |  | 131.5278 |  | -0.41826 | 0.35517
0.17148 | 0.63296 |  | 217.7172 |  | -0.69234 | 0.63296
0.17168 | 0.87903 |  | 292.7987 |  | -0.9311 | 0.87903
0.17188 | 1.0748 |  | 351.8528 |  | -1.1189 | 1.0748
0.17207 | 1.2162 |  | 390.0311 |  | -1.2403 | 1.2162
0.17227 | 1.2829 |  | 403.4689 |  | -1.283 | 1.2829
0.17246 | 1.2801 |  | 390.3538 |  | -1.2413 | 1.2801
0.17266 | 1.2144 |  | 352.15 |  | -1.1198 | 1.2144
0.17285 | 1.0657 |  | 293.0478 |  | -0.93189 | 1.0657
0.17305 | 0.78533 |  | 218.7081 |  | -0.69549 | 0.78533
0.17324 | 0.45036 |  | 133.9387 |  | -0.42592 | 0.45036
0.17344 | 0.17775 |  | 42.1181 |  | -0.13394 | 0.17775
0.17363 | -0.11769 |  | -52.4761 |  | 0.16687 | -0.11769
0.17383 | -0.41659 |  | -144.6308 |  | 0.45993 | -0.41659
0.17402 | -0.64787 |  | -230.021 |  | 0.73147 | -0.64787
0.17422 | -0.89967 |  | -304.2914 |  | 0.96765 | -0.89967
0.17441 | -1.1109 |  | -361.9708 |  | 1.1511 | -1.1109
0.17461 | -1.2389 |  | -397.6619 |  | 1.2646 | -1.2389
0.1748 | -1.3157 |  | -407.1428 |  | 1.2947 | -1.3157
0.175 | -1.2844 |  | -389.0689 |  | 1.2372 | -1.2844
0.1752 | -1.1701 |  | -345.7091 |  | 1.0994 | -1.1701
0.17539 | -0.98333 |  | -281.5863 |  | 0.89544 | -0.98333
0.17559 | -0.72519 |  | -202.5523 |  | 0.64412 | -0.72519
0.17578 | -0.43909 |  | -113.7781 |  | 0.36181 | -0.43909
0.17598 | -0.12274 |  | -19.1629 |  | 0.060938 | -0.12274
0.17617 | 0.18469 |  | 76.3755 |  | -0.24287 | 0.18469
0.17637 | 0.46849 |  | 167.4122 |  | -0.53237 | 0.46849
0.17656 | 0.73863 |  | 249.6969 |  | -0.79404 | 0.73863
0.17676 | 0.96386 |  | 318.8145 |  | -1.0138 | 0.96386
0.17695 | 1.1393 |  | 369.7544 |  | -1.1758 | 1.1393
0.17715 | 1.2515 |  | 398.1821 |  | -1.2662 | 1.2515
0.17734 | 1.2883 |  | 400.9481 |  | -1.275 | 1.2883
0.17754 | 1.2603 |  | 377.5167 |  | -1.2005 | 1.2603
0.17773 | 1.1676 |  | 330.5714 |  | -1.0512 | 1.1676
0.17793 | 0.97134 |  | 264.9075 |  | -0.84241 | 0.97134
0.17813 | 0.65005 |  | 185.9865 |  | -0.59144 | 0.65005
0.17832 | 0.33568 |  | 97.9586 |  | -0.31151 | 0.33568
0.17852 | 0.066925 |  | 4.3482 |  | -0.013827 | 0.066925
0.17871 | -0.24528 |  | -89.9303 |  | 0.28598 | -0.24528
0.17891 | -0.51336 |  | -179.8473 |  | 0.57191 | -0.51336
0.1791 | -0.745 |  | -261.381 |  | 0.83119 | -0.745
0.1793 | -0.99615 |  | -329.6937 |  | 1.0484 | -0.99615
0.17949 | -1.1686 |  | -379.1619 |  | 1.2057 | -1.1686
0.17969 | -1.2789 |  | -404.8107 |  | 1.2873 | -1.2789
0.17988 | -1.3179 |  | -403.2915 |  | 1.2825 | -1.3179
0.18008 | -1.2463 |  | -374.7277 |  | 1.1916 | -1.2463
0.18027 | -1.1063 |  | -322.3881 |  | 1.0252 | -1.1063
0.18047 | -0.88581 |  | -251.5308 |  | 0.79987 | -0.88581
0.18066 | -0.61376 |  | -168.0434 |  | 0.53438 | -0.61376
0.18086 | -0.31535 |  | -76.4635 |  | 0.24315 | -0.31535
0.18105 | 0.0036998 |  | 19.0398 |  | -0.060547 | 0.0036998
0.18125 | 0.29854 |  | 113.1969 |  | -0.35997 | 0.29854
0.18145 | 0.57855 |  | 201.1375 |  | -0.63962 | 0.57855
0.18164 | 0.83406 |  | 278.8298 |  | -0.88668 | 0.83406
0.18184 | 1.0394 |  | 341.4726 |  | -1.0859 | 1.0394
0.18203 | 1.1933 |  | 384.0843 |  | -1.2214 | 1.1933
0.18223 | 1.2749 |  | 402.6318 |  | -1.2804 | 1.2749
0.18242 | 1.2843 |  | 394.7491 |  | -1.2553 | 1.2843
0.18262 | 1.2306 |  | 361.2632 |  | -1.1488 | 1.2306
0.18281 | 1.1025 |  | 305.952 |  | -0.97293 | 1.1025
0.18301 | 0.85078 |  | 234.2705 |  | -0.74498 | 0.85078
0.1832 | 0.51369 |  | 151.3163 |  | -0.48119 | 0.51369
0.1834 | 0.22868 |  | 60.6011 |  | -0.19271 | 0.22868
0.18359 | -0.055196 |  | -33.8834 |  | 0.10775 | -0.055196
0.18379 | -0.36363 |  | -126.8641 |  | 0.40343 | -0.36363
0.18398 | -0.60321 |  | -213.8366 |  | 0.68 | -0.60321
0.18418 | -0.84843 |  | -290.6864 |  | 0.92438 | -0.84843
0.18438 | -1.0771 |  | -352.1094 |  | 1.1197 | -1.0771
0.18457 | -1.2171 |  | -392.616 |  | 1.2485 | -1.2171
0.18477 | -1.3075 |  | -407.5764 |  | 1.2961 | -1.3075
0.18496 | -1.2995 |  | -394.9182 |  | 1.2558 | -1.2995
0.18516 | -1.1978 |  | -356.3053 |  | 1.1331 | -1.1978
0.18535 | -1.0277 |  | -295.8801 |  | 0.9409 | -1.0277
0.18555 | -0.77978 |  | -219.4107 |  | 0.69773 | -0.77978
0.18574 | -0.49864 |  | -132.2989 |  | 0.42071 | -0.49864
0.18594 | -0.18737 |  | -38.5309 |  | 0.12253 | -0.18737
0.18613 | 0.12549 |  | 57.22 |  | -0.18196 | 0.12549
0.18633 | 0.41183 |  | 149.5351 |  | -0.47552 | 0.41183
0.18652 | 0.68666 |  | 233.9527 |  | -0.74397 | 0.68666
0.18672 | 0.92256 |  | 306.2117 |  | -0.97375 | 0.92256
0.18691 | 1.1083 |  | 361.3491 |  | -1.1491 | 1.1083
0.18711 | 1.2354 |  | 394.7403 |  | -1.2553 | 1.2354
0.1873 | 1.2867 |  | 402.8327 |  | -1.281 | 1.2867
0.1875 | 1.2707 |  | 384.4453 |  | -1.2225 | 1.2707
0.1877 | 1.1916 |  | 341.673 |  | -1.0865 | 1.1916
0.18789 | 1.0209 |  | 279.1438 |  | -0.88768 | 1.0209
0.18809 | 0.71849 |  | 202.4972 |  | -0.64394 | 0.71849
0.18828 | 0.39075 |  | 116.0172 |  | -0.36893 | 0.39075
0.18848 | 0.12225 |  | 23.0861 |  | -0.073414 | 0.12225
0.18867 | -0.18223 |  | -71.5042 |  | 0.22738 | -0.18223
0.18887 | -0.46703 |  | -162.6265 |  | 0.51715 | -0.46703
0.18906 | -0.69634 |  | -246.1427 |  | 0.78273 | -0.69634
0.18926 | -0.9494 |  | -317.4541 |  | 1.0095 | -0.9494
0.18945 | -1.1412 |  | -371.1091 |  | 1.1801 | -1.1412
0.18965 | -1.2595 |  | -401.8642 |  | 1.2779 | -1.2595
0.18984 | -1.3189 |  | -405.8009 |  | 1.2904 | -1.3189
0.19004 | -1.2663 |  | -382.3711 |  | 1.2159 | -1.2663
0.19023 | -1.1391 |  | -334.367 |  | 1.0633 | -1.1391
0.19043 | -0.9353 |  | -266.7213 |  | 0.84817 | -0.9353
0.19062 | -0.66942 |  | -185.4119 |  | 0.58961 | -0.66942
0.19082 | -0.37747 |  | -95.1566 |  | 0.3026 | -0.37747
0.19102 | -0.058888 |  | 0.017518 |  | -5.5707e-05 | -0.058888
0.19121 | 0.242 |  | 94.932 |  | -0.30188 | 0.242
0.19141 | 0.52365 |  | 184.5329 |  | -0.58681 | 0.52365
0.1916 | 0.78734 |  | 264.6808 |  | -0.84168 | 0.78734
0.1918 | 1.0027 |  | 330.734 |  | -1.0517 | 1.0027
0.19199 | 1.1679 |  | 377.6796 |  | -1.201 | 1.1679
0.19219 | 1.265 |  | 401.1984 |  | -1.2758 | 1.265
0.19238 | 1.2878 |  | 398.4887 |  | -1.2672 | 1.2878
0.19258 | 1.2469 |  | 369.7704 |  | -1.1759 | 1.2469
0.19277 | 1.137 |  | 318.35 |  | -1.0124 | 1.137
0.19297 | 0.91167 |  | 249.4699 |  | -0.79331 | 0.91167
0.19316 | 0.57809 |  | 168.468 |  | -0.53573 | 0.57809
0.19336 | 0.28063 |  | 79.0609 |  | -0.25141 | 0.28063
0.19355 | 0.0071728 |  | -15.0211 |  | 0.047767 | 0.0071728
0.19375 | -0.30696 |  | -108.6259 |  | 0.34543 | -0.30696
0.19395 | -0.55852 |  | -197.0487 |  | 0.62662 | -0.55852
0.19414 | -0.79612 |  | -276.2817 |  | 0.87858 | -0.79612
0.19434 | -1.0387 |  | -341.2638 |  | 1.0852 | -1.0387
0.19453 | -1.1929 |  | -386.3692 |  | 1.2287 | -1.1929
0.19473 | -1.2943 |  | -406.6836 |  | 1.2933 | -1.2943
0.19492 | -1.3098 |  | -399.4868 |  | 1.2704 | -1.3098
0.19512 | -1.2218 |  | -365.7491 |  | 1.1631 | -1.2218
0.19531 | -1.0678 |  | -309.2218 |  | 0.98333 | -1.0678
0.19551 | -0.83263 |  | -235.4501 |  | 0.74873 | -0.83263
0.1957 | -0.55653 |  | -150.1306 |  | 0.47742 | -0.55653
0.1959 | -0.25169 |  | -57.4277 |  | 0.18262 | -0.25169
0.19609 | 0.065421 |  | 38.3308 |  | -0.12189 | 0.065421
0.19629 | 0.35565 |  | 131.7199 |  | -0.41887 | 0.35565
0.19648 | 0.6339 |  | 218.0474 |  | -0.69339 | 0.6339
0.19668 | 0.88016 |  | 293.1842 |  | -0.93233 | 0.88016
0.19687 | 1.076 |  | 352.1535 |  | -1.1198 | 1.076
0.19707 | 1.2169 |  | 390.155 |  | -1.2407 | 1.2169
0.19727 | 1.2829 |  | 403.4009 |  | -1.2828 | 1.2829
0.19746 | 1.2792 |  | 390.111 |  | -1.2406 | 1.2792
0.19766 | 1.2126 |  | 351.8286 |  | -1.1188 | 1.2126
0.19785 | 1.0643 |  | 292.7339 |  | -0.93089 | 1.0643
0.19805 | 0.78488 |  | 218.4064 |  | -0.69453 | 0.78488
0.19824 | 0.4493 |  | 133.6092 |  | -0.42488 | 0.4493
0.19844 | 0.17584 |  | 41.739 |  | -0.13273 | 0.17584
0.19863 | -0.11883 |  | -52.8707 |  | 0.16813 | -0.11883
0.19883 | -0.41756 |  | -145.0329 |  | 0.4612 | -0.41756
0.19902 | -0.64912 |  | -230.3507 |  | 0.73252 | -0.64912
0.19922 | -0.89996 |  | -304.4404 |  | 0.96812 | -0.89996
0.19941 | -1.1108 |  | -362.0135 |  | 1.1512 | -1.1108
0.19961 | -1.2385 |  | -397.6447 |  | 1.2645 | -1.2385
0.1998 | -1.315 |  | -407.0154 |  | 1.2943 | -1.315
0.2 | -1.2839 |  | -388.9057 |  | 1.2367 | -1.2839
0.2002 | -1.1696 |  | -345.5264 |  | 1.0988 | -1.1696
0.20039 | -0.98277 |  | -281.333 |  | 0.89464 | -0.98277
0.20059 | -0.72469 |  | -202.3037 |  | 0.64333 | -0.72469
0.20078 | -0.43837 |  | -113.5317 |  | 0.36103 | -0.43837
0.20098 | -0.12218 |  | -18.9562 |  | 0.060281 | -0.12218
0.20117 | 0.18511 |  | 76.4382 |  | -0.24307 | 0.18511
0.20137 | 0.46881 |  | 167.4233 |  | -0.53241 | 0.46881
0.20156 | 0.739 |  | 249.793 |  | -0.79434 | 0.739
0.20176 | 0.96467 |  | 319.0522 |  | -1.0146 | 0.96467
0.20195 | 1.1404 |  | 370.1506 |  | -1.1771 | 1.1404
0.20215 | 1.2526 |  | 398.6088 |  | -1.2676 | 1.2526
0.20234 | 1.2892 |  | 401.2481 |  | -1.276 | 1.2892
0.20254 | 1.261 |  | 377.5777 |  | -1.2007 | 1.261
0.20273 | 1.1681 |  | 330.3082 |  | -1.0504 | 1.1681
0.20293 | 0.97059 |  | 264.4557 |  | -0.84097 | 0.97059
0.20312 | 0.64735 |  | 185.5404 |  | -0.59002 | 0.64735
0.20332 | 0.33292 |  | 97.5228 |  | -0.31012 | 0.33292
0.20352 | 0.065045 |  | 3.9145 |  | -0.012448 | 0.065045
0.20371 | -0.24651 |  | -90.303 |  | 0.28716 | -0.24651
0.20391 | -0.51389 |  | -180.1711 |  | 0.57294 | -0.51389
0.2041 | -0.74588 |  | -261.6571 |  | 0.83207 | -0.74588
0.2043 | -0.99657 |  | -329.8686 |  | 1.049 | -0.99657
0.20449 | -1.1682 |  | -379.2189 |  | 1.2059 | -1.1682
0.20469 | -1.2786 |  | -404.7409 |  | 1.2871 | -1.2786
0.20488 | -1.3172 |  | -403.0937 |  | 1.2818 | -1.3172
0.20508 | -1.2455 |  | -374.4233 |  | 1.1907 | -1.2455
0.20527 | -1.1055 |  | -322.0258 |  | 1.024 | -1.1055
0.20547 | -0.88493 |  | -251.1752 |  | 0.79874 | -0.88493
0.20566 | -0.6134 |  | -167.7406 |  | 0.53342 | -0.6134
0.20586 | -0.31492 |  | -76.2085 |  | 0.24234 | -0.31492
0.20605 | 0.0042153 |  | 19.3146 |  | -0.06142 | 0.0042153
0.20625 | 0.29932 |  | 113.5596 |  | -0.36112 | 0.29932
0.20645 | 0.57969 |  | 201.5906 |  | -0.64106 | 0.57969
0.20664 | 0.83506 |  | 279.2938 |  | -0.88815 | 0.83506
0.20684 | 1.0404 |  | 341.8858 |  | -1.0872 | 1.0404
0.20703 | 1.194 |  | 384.4063 |  | -1.2224 | 1.194
0.20723 | 1.2755 |  | 402.7981 |  | -1.2809 | 1.2755
0.20742 | 1.2853 |  | 394.7783 |  | -1.2554 | 1.2853
0.20762 | 1.2322 |  | 361.1708 |  | -1.1485 | 1.2322
0.20781 | 1.1046 |  | 305.7803 |  | -0.97238 | 1.1046
0.20801 | 0.85158 |  | 234.1531 |  | -0.74461 | 0.85158
0.2082 | 0.51268 |  | 151.2807 |  | -0.48107 | 0.51268
0.2084 | 0.22791 |  | 60.5643 |  | -0.19259 | 0.22791
0.20859 | -0.055352 |  | -33.92 |  | 0.10787 | -0.055352
0.20879 | -0.36422 |  | -126.9402 |  | 0.40367 | -0.36422
0.20898 | -0.60352 |  | -213.9486 |  | 0.68036 | -0.60352
0.20918 | -0.84827 |  | -290.6749 |  | 0.92435 | -0.84827
0.20938 | -1.0767 |  | -351.9585 |  | 1.1192 | -1.0767
0.20957 | -1.2162 |  | -392.3324 |  | 1.2476 | -1.2162
0.20977 | -1.3066 |  | -407.1431 |  | 1.2947 | -1.3066
0.20996 | -1.2984 |  | -394.4151 |  | 1.2542 | -1.2984
0.21016 | -1.1963 |  | -355.7701 |  | 1.1313 | -1.1963
0.21035 | -1.0263 |  | -295.3718 |  | 0.93928 | -1.0263
0.21055 | -0.77864 |  | -218.9657 |  | 0.69631 | -0.77864
0.21074 | -0.4977 |  | -131.8907 |  | 0.41941 | -0.4977
0.21094 | -0.18638 |  | -38.1047 |  | 0.12117 | -0.18638
0.21113 | 0.1267 |  | 57.7086 |  | -0.18351 | 0.1267
0.21133 | 0.41321 |  | 150.0562 |  | -0.47718 | 0.41321
0.21152 | 0.68811 |  | 234.4948 |  | -0.74569 | 0.68811
0.21172 | 0.92398 |  | 306.7118 |  | -0.97534 | 0.92398
0.21191 | 1.1094 |  | 361.672 |  | -1.1501 | 1.1094
0.21211 | 1.2359 |  | 394.8069 |  | -1.2555 | 1.2359
0.2123 | 1.2869 |  | 402.6267 |  | -1.2804 | 1.2869
0.2125 | 1.2711 |  | 384.0267 |  | -1.2212 | 1.2711
0.2127 | 1.1919 |  | 341.1082 |  | -1.0847 | 1.1919
0.21289 | 1.0197 |  | 278.4855 |  | -0.88558 | 1.0197
0.21309 | 0.71518 |  | 201.8422 |  | -0.64186 | 0.71518
0.21328 | 0.38795 |  | 115.4411 |  | -0.3671 | 0.38795
0.21348 | 0.12059 |  | 22.5757 |  | -0.071791 | 0.12059
0.21367 | -0.18437 |  | -71.9765 |  | 0.22889 | -0.18437
0.21387 | -0.46828 |  | -163.0177 |  | 0.5184 | -0.46828
0.21406 | -0.69702 |  | -246.4336 |  | 0.78366 | -0.69702
0.21426 | -0.95038 |  | -317.6708 |  | 1.0102 | -0.95038
0.21445 | -1.1417 |  | -371.2475 |  | 1.1806 | -1.1417
0.21465 | -1.2601 |  | -401.8748 |  | 1.278 | -1.2601
0.21484 | -1.3191 |  | -405.6959 |  | 1.2901 | -1.3191
0.21504 | -1.266 |  | -382.1997 |  | 1.2154 | -1.266
0.21523 | -1.1389 |  | -334.1535 |  | 1.0626 | -1.1389
0.21543 | -0.93466 |  | -266.5112 |  | 0.84751 | -0.93466
0.21563 | -0.66892 |  | -185.2023 |  | 0.58894 | -0.66892
0.21582 | -0.377 |  | -94.9513 |  | 0.30195 | -0.377
0.21602 | -0.058256 |  | 0.16194 |  | -0.00051497 | -0.058256
0.21621 | 0.24263 |  | 95.0731 |  | -0.30233 | 0.24263
0.21641 | 0.52455 |  | 184.7124 |  | -0.58739 | 0.52455
0.2166 | 0.78802 |  | 264.8504 |  | -0.84222 | 0.78802
0.2168 | 1.0034 |  | 330.9239 |  | -1.0523 | 1.0034
0.21699 | 1.1688 |  | 377.8613 |  | -1.2016 | 1.1688
0.21719 | 1.2657 |  | 401.305 |  | -1.2761 | 1.2657
0.21738 | 1.2884 |  | 398.5352 |  | -1.2673 | 1.2884
0.21758 | 1.2471 |  | 369.7035 |  | -1.1757 | 1.2471
0.21777 | 1.1366 |  | 318.1195 |  | -1.0116 | 1.1366
0.21797 | 0.91091 |  | 249.2015 |  | -0.79246 | 0.91091
0.21816 | 0.57778 |  | 168.2698 |  | -0.5351 | 0.57778
0.21836 | 0.28 |  | 78.9087 |  | -0.25093 | 0.28
0.21855 | 0.0057934 |  | -15.1894 |  | 0.048302 | 0.0057934
0.21875 | -0.30722 |  | -108.8408 |  | 0.34611 | -0.30722
0.21895 | -0.5587 |  | -197.2803 |  | 0.62735 | -0.5587
0.21914 | -0.79695 |  | -276.4453 |  | 0.8791 | -0.79695
0.21934 | -1.0388 |  | -341.2704 |  | 1.0852 | -1.0388
0.21953 | -1.193 |  | -386.2119 |  | 1.2282 | -1.193
0.21973 | -1.2941 |  | -406.4305 |  | 1.2924 | -1.2941
0.21992 | -1.309 |  | -399.2138 |  | 1.2695 | -1.309
0.22012 | -1.2214 |  | -365.4777 |  | 1.1622 | -1.2214
0.22031 | -1.067 |  | -308.9303 |  | 0.9824 | -1.067
0.22051 | -0.83153 |  | -235.0843 |  | 0.74757 | -0.83153
0.2207 | -0.55527 |  | -149.7025 |  | 0.47605 | -0.55527
0.2209 | -0.25034 |  | -57.0087 |  | 0.18129 | -0.25034
0.22109 | 0.066312 |  | 38.7055 |  | -0.12308 | 0.066312
0.22129 | 0.35647 |  | 132.0189 |  | -0.41982 | 0.35647
0.22148 | 0.63459 |  | 218.2758 |  | -0.69412 | 0.63459
0.22168 | 0.88055 |  | 293.3319 |  | -0.9328 | 0.88055
0.22187 | 1.0761 |  | 352.1912 |  | -1.12 | 1.0761
0.22207 | 1.2166 |  | 390.0871 |  | -1.2405 | 1.2166
0.22227 | 1.2828 |  | 403.2522 |  | -1.2823 | 1.2828
0.22246 | 1.2794 |  | 389.9075 |  | -1.2399 | 1.2794
0.22266 | 1.2129 |  | 351.5509 |  | -1.1179 | 1.2129
0.22285 | 1.0639 |  | 292.4254 |  | -0.92991 | 1.0639
0.22305 | 0.78372 |  | 218.1379 |  | -0.69368 | 0.78372
0.22324 | 0.44868 |  | 133.4089 |  | -0.42424 | 0.44868
0.22344 | 0.1757 |  | 41.5307 |  | -0.13207 | 0.1757
0.22363 | -0.11972 |  | -53.1073 |  | 0.16888 | -0.11972
0.22383 | -0.41838 |  | -145.2192 |  | 0.4618 | -0.41838
0.22402 | -0.6496 |  | -230.4929 |  | 0.73297 | -0.6496
0.22422 | -0.90089 |  | -304.5544 |  | 0.96848 | -0.90089
0.22441 | -1.1115 |  | -362.0799 |  | 1.1514 | -1.1115
0.22461 | -1.2389 |  | -397.6833 |  | 1.2646 | -1.2389
0.2248 | -1.3152 |  | -406.9991 |  | 1.2943 | -1.3152
0.225 | -1.2832 |  | -388.7623 |  | 1.2363 | -1.2832
0.2252 | -1.1684 |  | -345.2368 |  | 1.0979 | -1.1684
0.22539 | -0.98143 |  | -281.0237 |  | 0.89366 | -0.98143
0.22559 | -0.7235 |  | -202.075 |  | 0.6426 | -0.7235
0.22578 | -0.43772 |  | -113.3511 |  | 0.36046 | -0.43772
0.22598 | -0.12168 |  | -18.7857 |  | 0.059738 | -0.12168
0.22617 | 0.18561 |  | 76.6861 |  | -0.24386 | 0.18561
0.22637 | 0.46941 |  | 167.7609 |  | -0.53348 | 0.46941
0.22656 | 0.73953 |  | 250.0769 |  | -0.79524 | 0.73953
0.22676 | 0.96491 |  | 319.2557 |  | -1.0152 | 0.96491
0.22695 | 1.1405 |  | 370.256 |  | -1.1774 | 1.1405
0.22715 | 1.2523 |  | 398.5657 |  | -1.2674 | 1.2523
0.22734 | 1.2888 |  | 401.1085 |  | -1.2755 | 1.2888
0.22754 | 1.2606 |  | 377.4075 |  | -1.2002 | 1.2606
0.22773 | 1.1675 |  | 330.177 |  | -1.05 | 1.1675
0.22793 | 0.96973 |  | 264.376 |  | -0.84072 | 0.96973
0.22812 | 0.6468 |  | 185.3951 |  | -0.58956 | 0.6468
0.22832 | 0.33257 |  | 97.258 |  | -0.30928 | 0.33257
0.22852 | 0.064973 |  | 3.6078 |  | -0.011473 | 0.064973
0.22871 | -0.24657 |  | -90.556 |  | 0.28797 | -0.24657
0.22891 | -0.51472 |  | -180.3504 |  | 0.57351 | -0.51472
0.2291 | -0.74648 |  | -261.8295 |  | 0.83262 | -0.74648
0.2293 | -0.99718 |  | -330.0808 |  | 1.0497 | -0.99718
0.22949 | -1.1695 |  | -379.5066 |  | 1.2068 | -1.1695
0.22969 | -1.2796 |  | -405.0538 |  | 1.2881 | -1.2796
0.22988 | -1.3182 |  | -403.3346 |  | 1.2826 | -1.3182
0.23008 | -1.2463 |  | -374.5736 |  | 1.1911 | -1.2463
0.23027 | -1.106 |  | -322.0881 |  | 1.0242 | -1.106
0.23047 | -0.8853 |  | -251.1098 |  | 0.79853 | -0.8853
0.23066 | -0.61301 |  | -167.548 |  | 0.5328 | -0.61301
0.23086 | -0.31415 |  | -75.9197 |  | 0.24142 | -0.31415
0.23105 | 0.0052627 |  | 19.6945 |  | -0.062629 | 0.0052627
0.23125 | 0.30057 |  | 113.9704 |  | -0.36243 | 0.30057
0.23145 | 0.58086 |  | 201.9382 |  | -0.64216 | 0.58086
0.23164 | 0.83652 |  | 279.5664 |  | -0.88902 | 0.83652
0.23184 | 1.0417 |  | 342.0541 |  | -1.0877 | 1.0417
0.23203 | 1.1951 |  | 384.4525 |  | -1.2226 | 1.1951
0.23223 | 1.2767 |  | 402.8145 |  | -1.281 | 1.2767
0.23242 | 1.2861 |  | 394.8041 |  | -1.2555 | 1.2861
0.23262 | 1.2328 |  | 361.2538 |  | -1.1488 | 1.2328
0.23281 | 1.1044 |  | 305.8649 |  | -0.97265 | 1.1044
0.23301 | 0.84973 |  | 233.9804 |  | -0.74406 | 0.84973
0.2332 | 0.51035 |  | 150.7581 |  | -0.47941 | 0.51035
0.2334 | 0.22598 |  | 59.8352 |  | -0.19028 | 0.22598
0.23359 | -0.057636 |  | -34.6907 |  | 0.11032 | -0.057636
0.23379 | -0.36634 |  | -127.6302 |  | 0.40586 | -0.36634
0.23398 | -0.60537 |  | -214.599 |  | 0.68242 | -0.60537
0.23418 | -0.85097 |  | -291.4136 |  | 0.9267 | -0.85097
0.23438 | -1.0793 |  | -352.716 |  | 1.1216 | -1.0793
0.23457 | -1.2185 |  | -392.9833 |  | 1.2497 | -1.2185
0.23477 | -1.3089 |  | -407.7132 |  | 1.2965 | -1.3089
0.23496 | -1.2999 |  | -394.8689 |  | 1.2557 | -1.2999
0.23516 | -1.1975 |  | -356.0443 |  | 1.1322 | -1.1975
0.23535 | -1.027 |  | -295.4551 |  | 0.93955 | -1.027
0.23555 | -0.77835 |  | -218.8203 |  | 0.69585 | -0.77835
0.23574 | -0.49714 |  | -131.5868 |  | 0.41845 | -0.49714
0.23594 | -0.1857 |  | -37.8004 |  | 0.12021 | -0.1857
0.23613 | 0.12724 |  | 57.9621 |  | -0.18432 | 0.12724
0.23633 | 0.41352 |  | 150.2278 |  | -0.47772 | 0.41352
0.23652 | 0.68855 |  | 234.5562 |  | -0.74589 | 0.68855
0.23672 | 0.92444 |  | 306.7048 |  | -0.97532 | 0.92444
0.23691 | 1.1101 |  | 361.6399 |  | -1.15 | 1.1101
0.23711 | 1.2371 |  | 394.7943 |  | -1.2554 | 1.2371
0.2373 | 1.2882 |  | 402.6777 |  | -1.2805 | 1.2882
0.2375 | 1.2718 |  | 384.1214 |  | -1.2215 | 1.2718
0.2377 | 1.1912 |  | 341.2123 |  | -1.0851 | 1.1912
0.23789 | 1.0178 |  | 278.5142 |  | -0.88568 | 1.0178
0.23809 | 0.71435 |  | 201.659 |  | -0.64128 | 0.71435
0.23828 | 0.38871 |  | 115.1335 |  | -0.36612 | 0.38871
0.23848 | 0.12057 |  | 22.3482 |  | -0.071067 | 0.12057
0.23867 | -0.18487 |  | -72.1386 |  | 0.2294 | -0.18487
0.23887 | -0.46849 |  | -163.1611 |  | 0.51885 | -0.46849
0.23906 | -0.69786 |  | -246.5581 |  | 0.78405 | -0.69786
0.23926 | -0.95111 |  | -317.7758 |  | 1.0105 | -0.95111
0.23945 | -1.1422 |  | -371.2453 |  | 1.1806 | -1.1422
0.23965 | -1.2606 |  | -401.7758 |  | 1.2776 | -1.2606
0.23984 | -1.3189 |  | -405.505 |  | 1.2895 | -1.3189
0.24004 | -1.2653 |  | -381.8497 |  | 1.2143 | -1.2653
0.24023 | -1.1377 |  | -333.7261 |  | 1.0612 | -1.1377
0.24043 | -0.93309 |  | -266.0117 |  | 0.84592 | -0.93309
0.24063 | -0.66716 |  | -184.6333 |  | 0.58713 | -0.66716
0.24082 | -0.37516 |  | -94.3928 |  | 0.30017 | -0.37516
0.24102 | -0.056471 |  | 0.77325 |  | -0.0024589 | -0.056471
0.24121 | 0.24433 |  | 95.6981 |  | -0.30432 | 0.24433
0.24141 | 0.52623 |  | 185.2665 |  | -0.58915 | 0.52623
0.2416 | 0.78988 |  | 265.3415 |  | -0.84379 | 0.78988
0.2418 | 1.005 |  | 331.2484 |  | -1.0534 | 1.005
0.24199 | 1.1699 |  | 377.9959 |  | -1.202 | 1.1699
0.24219 | 1.2666 |  | 401.327 |  | -1.2762 | 1.2666
0.24238 | 1.289 |  | 398.4711 |  | -1.2671 | 1.289
0.24258 | 1.2477 |  | 369.6456 |  | -1.1755 | 1.2477
0.24277 | 1.1372 |  | 318.0984 |  | -1.0116 | 1.1372
0.24297 | 0.91087 |  | 249.1218 |  | -0.79221 | 0.91087
0.24316 | 0.57694 |  | 168.0848 |  | -0.53451 | 0.57694
0.24336 | 0.27836 |  | 78.5872 |  | -0.24991 | 0.27836
0.24355 | 0.0043295 |  | -15.6097 |  | 0.049639 | 0.0043295
0.24375 | -0.3086 |  | -109.3085 |  | 0.3476 | -0.3086
0.24395 | -0.56063 |  | -197.7828 |  | 0.62895 | -0.56063
0.24414 | -0.79838 |  | -276.8746 |  | 0.88046 | -0.79838
0.24434 | -1.0396 |  | -341.5566 |  | 1.0861 | -1.0396
0.24453 | -1.1938 |  | -386.4214 |  | 1.2288 | -1.1938
0.24473 | -1.295 |  | -406.5987 |  | 1.293 | -1.295
0.24492 | -1.3099 |  | -399.3097 |  | 1.2698 | -1.3099
0.24512 | -1.2216 |  | -365.4623 |  | 1.1622 | -1.2216
0.24531 | -1.0668 |  | -308.7473 |  | 0.98182 | -1.0668
0.24551 | -0.83113 |  | -234.8409 |  | 0.74679 | -0.83113
0.2457 | -0.55476 |  | -149.4909 |  | 0.47538 | -0.55476
0.2459 | -0.2498 |  | -56.7823 |  | 0.18057 | -0.2498
0.24609 | 0.067125 |  | 38.9279 |  | -0.12379 | 0.067125
0.24629 | 0.35707 |  | 132.2447 |  | -0.42054 | 0.35707
0.24648 | 0.6352 |  | 218.5121 |  | -0.69487 | 0.6352
0.24668 | 0.88128 |  | 293.5347 |  | -0.93344 | 0.88128
0.24688 | 1.0766 |  | 352.361 |  | -1.1205 | 1.0766
0.24707 | 1.2171 |  | 390.1921 |  | -1.2408 | 1.2171
0.24727 | 1.2829 |  | 403.2333 |  | -1.2823 | 1.2829
0.24746 | 1.2792 |  | 389.7176 |  | -1.2393 | 1.2792
0.24766 | 1.213 |  | 351.2447 |  | -1.117 | 1.213
0.24785 | 1.0638 |  | 292.0679 |  | -0.92878 | 1.0638
0.24805 | 0.78276 |  | 217.7474 |  | -0.69244 | 0.78276
0.24824 | 0.44734 |  | 133.0317 |  | -0.42304 | 0.44734
0.24844 | 0.17466 |  | 41.198 |  | -0.13101 | 0.17466
0.24863 | -0.12102 |  | -53.4338 |  | 0.16992 | -0.12102
0.24883 | -0.4201 |  | -145.5421 |  | 0.46282 | -0.4201
0.24902 | -0.65084 |  | -230.8318 |  | 0.73405 | -0.65084
0.24922 | -0.9021 |  | -304.9523 |  | 0.96975 | -0.9021
0.24941 | -1.1129 |  | -362.4019 |  | 1.1524 | -1.1129
0.24961 | -1.2398 |  | -397.8167 |  | 1.2651 | -1.2398
0.2498 | -1.316 |  | -407.0374 |  | 1.2944 | -1.316
0.25 | -1.2838 |  | -388.7736 |  | 1.2363 | -1.2838
0.2502 | -1.1685 |  | -345.2025 |  | 1.0977 | -1.1685
0.25039 | -0.98092 |  | -280.8595 |  | 0.89313 | -0.98092
0.25059 | -0.72224 |  | -201.7003 |  | 0.64141 | -0.72224
0.25078 | -0.4361 |  | -112.9007 |  | 0.35902 | -0.4361
0.25098 | -0.12026 |  | -18.4309 |  | 0.05861 | -0.12026
0.25117 | 0.18659 |  | 76.9139 |  | -0.24459 | 0.18659
0.25137 | 0.46992 |  | 167.8554 |  | -0.53378 | 0.46992
0.25156 | 0.73991 |  | 250.1519 |  | -0.79548 | 0.73991
0.25176 | 0.96535 |  | 319.383 |  | -1.0156 | 0.96535
0.25195 | 1.141 |  | 370.3928 |  | -1.1778 | 1.141
0.25215 | 1.2531 |  | 398.6912 |  | -1.2678 | 1.2531
0.25234 | 1.2896 |  | 401.1305 |  | -1.2756 | 1.2896
0.25254 | 1.2608 |  | 377.2151 |  | -1.1995 | 1.2608
0.25273 | 1.166 |  | 329.7547 |  | -1.0486 | 1.166
0.25293 | 0.96696 |  | 263.8484 |  | -0.83904 | 0.96696
0.25312 | 0.6446 |  | 184.9541 |  | -0.58815 | 0.6446
0.25332 | 0.33188 |  | 96.8945 |  | -0.30812 | 0.33188
0.25352 | 0.064076 |  | 3.2705 |  | -0.0104 | 0.064076
0.25371 | -0.24829 |  | -90.8541 |  | 0.28892 | -0.24829
0.25391 | -0.51542 |  | -180.5798 |  | 0.57424 | -0.51542
0.2541 | -0.74667 |  | -261.907 |  | 0.83286 | -0.74667
0.2543 | -0.99746 |  | -330.0009 |  | 1.0494 | -0.99746
0.25449 | -1.169 |  | -379.284 |  | 1.2061 | -1.169
0.25469 | -1.2787 |  | -404.7261 |  | 1.287 | -1.2787
0.25488 | -1.3169 |  | -402.9657 |  | 1.2814 | -1.3169
0.25508 | -1.2444 |  | -374.1192 |  | 1.1897 | -1.2444
0.25527 | -1.1039 |  | -321.5318 |  | 1.0225 | -1.1039
0.25547 | -0.88294 |  | -250.5419 |  | 0.79672 | -0.88294
0.25566 | -0.61084 |  | -167.0372 |  | 0.53118 | -0.61084
0.25586 | -0.31218 |  | -75.4419 |  | 0.23991 | -0.31218
0.25605 | 0.0070638 |  | 20.1298 |  | -0.064013 | 0.0070638
0.25625 | 0.30181 |  | 114.3303 |  | -0.36357 | 0.30181
0.25645 | 0.58186 |  | 202.2774 |  | -0.64324 | 0.58186
0.25664 | 0.8371 |  | 279.8724 |  | -0.88999 | 0.8371
0.25684 | 1.0417 |  | 342.2566 |  | -1.0884 | 1.0417
0.25703 | 1.1946 |  | 384.5346 |  | -1.2228 | 1.1946
0.25723 | 1.2755 |  | 402.723 |  | -1.2807 | 1.2755
0.25742 | 1.2847 |  | 394.5085 |  | -1.2545 | 1.2847
0.25762 | 1.2313 |  | 360.7673 |  | -1.1472 | 1.2313
0.25781 | 1.1027 |  | 305.3306 |  | -0.97095 | 1.1027
0.25801 | 0.84899 |  | 233.6828 |  | -0.74311 | 0.84899
0.2582 | 0.51113 |  | 150.7153 |  | -0.47927 | 0.51113
0.2584 | 0.22665 |  | 59.8714 |  | -0.19039 | 0.22665
0.25859 | -0.058296 |  | -34.6666 |  | 0.11024 | -0.058296
0.25879 | -0.36711 |  | -127.631 |  | 0.40587 | -0.36711
0.25898 | -0.60545 |  | -214.5286 |  | 0.6822 | -0.60545
0.25918 | -0.85031 |  | -291.1741 |  | 0.92593 | -0.85031
0.25938 | -1.078 |  | -352.3198 |  | 1.1204 | -1.078
0.25957 | -1.2167 |  | -392.5195 |  | 1.2482 | -1.2167
0.25977 | -1.3066 |  | -407.1972 |  | 1.2949 | -1.3066
0.25996 | -1.2975 |  | -394.3314 |  | 1.254 | -1.2975
0.26016 | -1.1951 |  | -355.5384 |  | 1.1306 | -1.1951
0.26035 | -1.0247 |  | -294.9166 |  | 0.93783 | -1.0247
0.26055 | -0.77646 |  | -218.2834 |  | 0.69414 | -0.77646
0.26074 | -0.49533 |  | -131.0782 |  | 0.41683 | -0.49533
0.26094 | -0.18401 |  | -37.2833 |  | 0.11856 | -0.18401
0.26113 | 0.12852 |  | 58.3896 |  | -0.18568 | 0.12852
0.26133 | 0.41431 |  | 150.5344 |  | -0.4787 | 0.41431
0.26152 | 0.68889 |  | 234.7848 |  | -0.74662 | 0.68889
0.26172 | 0.92443 |  | 306.8629 |  | -0.97582 | 0.92443
0.26191 | 1.1097 |  | 361.7717 |  | -1.1504 | 1.1097
0.26211 | 1.2362 |  | 394.8921 |  | -1.2558 | 1.2362
0.2623 | 1.2871 |  | 402.6909 |  | -1.2806 | 1.2871
0.2625 | 1.271 |  | 384.0311 |  | -1.2212 | 1.271
0.2627 | 1.1921 |  | 341.077 |  | -1.0846 | 1.1921
0.26289 | 1.0198 |  | 278.4242 |  | -0.88539 | 1.0198
0.26309 | 0.71489 |  | 201.6319 |  | -0.64119 | 0.71489
0.26328 | 0.3873 |  | 115.0613 |  | -0.36589 | 0.3873
0.26348 | 0.11927 |  | 22.1302 |  | -0.070374 | 0.11927
0.26367 | -0.18613 |  | -72.4122 |  | 0.23027 | -0.18613
0.26387 | -0.46962 |  | -163.4607 |  | 0.51981 | -0.46962
0.26406 | -0.69834 |  | -246.92 |  | 0.78521 | -0.69834
0.26426 | -0.95217 |  | -318.1459 |  | 1.0117 | -0.95217
0.26445 | -1.1431 |  | -371.6016 |  | 1.1817 | -1.1431
0.26465 | -1.2611 |  | -402.0827 |  | 1.2786 | -1.2611
0.26484 | -1.3198 |  | -405.7965 |  | 1.2904 | -1.3198
0.26504 | -1.2662 |  | -382.1711 |  | 1.2153 | -1.2662
0.26523 | -1.1389 |  | -333.9682 |  | 1.062 | -1.1389
0.26543 | -0.93424 |  | -266.1789 |  | 0.84645 | -0.93424
0.26562 | -0.66768 |  | -184.7109 |  | 0.58738 | -0.66768
0.26582 | -0.37511 |  | -94.3005 |  | 0.29988 | -0.37511
0.26602 | -0.055789 |  | 0.91787 |  | -0.0029188 | -0.055789
0.26621 | 0.24497 |  | 95.7919 |  | -0.30462 | 0.24497
0.26641 | 0.52656 |  | 185.2542 |  | -0.58911 | 0.52656
0.2666 | 0.78992 |  | 265.1526 |  | -0.84319 | 0.78992
0.2668 | 1.0046 |  | 330.9434 |  | -1.0524 | 1.0046
0.26699 | 1.1694 |  | 377.6585 |  | -1.201 | 1.1694
0.26719 | 1.2659 |  | 401.0113 |  | -1.2752 | 1.2659
0.26738 | 1.2882 |  | 398.2208 |  | -1.2663 | 1.2882
0.26758 | 1.2467 |  | 369.4208 |  | -1.1748 | 1.2467
0.26777 | 1.1353 |  | 317.8481 |  | -1.0108 | 1.1353
0.26797 | 0.90861 |  | 248.8531 |  | -0.79135 | 0.90861
0.26816 | 0.57563 |  | 167.7881 |  | -0.53357 | 0.57563
0.26836 | 0.27802 |  | 78.291 |  | -0.24897 | 0.27802
0.26855 | 0.0031164 |  | -15.8983 |  | 0.050557 | 0.0031164
0.26875 | -0.30961 |  | -109.5714 |  | 0.34844 | -0.30961
0.26895 | -0.56045 |  | -197.9522 |  | 0.62949 | -0.56045
0.26914 | -0.79906 |  | -277.058 |  | 0.88104 | -0.79906
0.26934 | -1.0407 |  | -341.8597 |  | 1.0871 | -1.0407
0.26953 | -1.1946 |  | -386.7403 |  | 1.2298 | -1.1946
0.26973 | -1.2957 |  | -406.8239 |  | 1.2937 | -1.2957
0.26992 | -1.31 |  | -399.3849 |  | 1.27 | -1.31
0.27012 | -1.2216 |  | -365.3761 |  | 1.1619 | -1.2216
0.27031 | -1.0665 |  | -308.6334 |  | 0.98145 | -1.0665
0.27051 | -0.83047 |  | -234.7069 |  | 0.74637 | -0.83047
0.2707 | -0.55391 |  | -149.2311 |  | 0.47456 | -0.55391
0.2709 | -0.2482 |  | -56.4023 |  | 0.17936 | -0.2482
0.27109 | 0.068917 |  | 39.4343 |  | -0.1254 | 0.068917
0.27129 | 0.3589 |  | 132.8325 |  | -0.42241 | 0.3589
0.27148 | 0.63726 |  | 219.0935 |  | -0.69672 | 0.63726
0.27168 | 0.88306 |  | 294.0459 |  | -0.93507 | 0.88306
0.27187 | 1.0779 |  | 352.7113 |  | -1.1216 | 1.0779
0.27207 | 1.2179 |  | 390.3733 |  | -1.2414 | 1.2179
0.27227 | 1.2831 |  | 403.3057 |  | -1.2825 | 1.2831
0.27246 | 1.2791 |  | 389.778 |  | -1.2395 | 1.2791
0.27266 | 1.2127 |  | 351.3292 |  | -1.1172 | 1.2127
0.27285 | 1.0632 |  | 292.128 |  | -0.92897 | 1.0632
0.27305 | 0.78201 |  | 217.6872 |  | -0.69225 | 0.78201
0.27324 | 0.44621 |  | 132.7726 |  | -0.42222 | 0.44621
0.27344 | 0.17257 |  | 40.8673 |  | -0.12996 | 0.17257
0.27363 | -0.12249 |  | -53.6996 |  | 0.17076 | -0.12249
0.27383 | -0.42008 |  | -145.7491 |  | 0.46348 | -0.42008
0.27402 | -0.65132 |  | -230.9943 |  | 0.73456 | -0.65132
0.27422 | -0.90239 |  | -305.0703 |  | 0.97012 | -0.90239
0.27441 | -1.1125 |  | -362.5057 |  | 1.1528 | -1.1125
0.27461 | -1.2397 |  | -397.9113 |  | 1.2654 | -1.2397
0.2748 | -1.3151 |  | -407.0516 |  | 1.2944 | -1.3151
0.275 | -1.2825 |  | -388.6434 |  | 1.2359 | -1.2825
0.2752 | -1.1671 |  | -344.9597 |  | 1.097 | -1.1671
0.27539 | -0.97922 |  | -280.6113 |  | 0.89234 | -0.97922
0.27559 | -0.72119 |  | -201.4906 |  | 0.64074 | -0.72119
0.27578 | -0.43523 |  | -112.6579 |  | 0.35825 | -0.43523
0.27598 | -0.11909 |  | -18.0518 |  | 0.057405 | -0.11909
0.27617 | 0.1877 |  | 77.3923 |  | -0.24611 | 0.1877
0.27637 | 0.47114 |  | 168.3641 |  | -0.5354 | 0.47114
0.27656 | 0.74091 |  | 250.6252 |  | -0.79699 | 0.74091
0.27676 | 0.96569 |  | 319.6915 |  | -1.0166 | 0.96569
0.27695 | 1.1408 |  | 370.5267 |  | -1.1783 | 1.1408
0.27715 | 1.2522 |  | 398.7142 |  | -1.2679 | 1.2522
0.27734 | 1.2882 |  | 401.0855 |  | -1.2755 | 1.2882
0.27754 | 1.2598 |  | 377.1918 |  | -1.1995 | 1.2598
0.27773 | 1.1659 |  | 329.7789 |  | -1.0487 | 1.1659
0.27793 | 0.96661 |  | 263.8224 |  | -0.83896 | 0.96661
0.27813 | 0.64402 |  | 184.8057 |  | -0.58768 | 0.64402
0.27832 | 0.33168 |  | 96.7407 |  | -0.30764 | 0.33168
0.27852 | 0.063639 |  | 3.1792 |  | -0.01011 | 0.063639
0.27871 | -0.2483 |  | -90.9755 |  | 0.2893 | -0.2483
0.27891 | -0.51547 |  | -180.8189 |  | 0.575 | -0.51547
0.2791 | -0.74756 |  | -262.2436 |  | 0.83393 | -0.74756
0.2793 | -0.99795 |  | -330.3679 |  | 1.0506 | -0.99795
0.27949 | -1.1697 |  | -379.6371 |  | 1.2072 | -1.1697
0.27969 | -1.2794 |  | -404.9708 |  | 1.2878 | -1.2794
0.27988 | -1.3169 |  | -403.0843 |  | 1.2818 | -1.3169
0.28008 | -1.2447 |  | -374.2151 |  | 1.19 | -1.2447
0.28027 | -1.1036 |  | -321.5717 |  | 1.0226 | -1.1036
0.28047 | -0.8822 |  | -250.5168 |  | 0.79664 | -0.8822
0.28066 | -0.61034 |  | -166.9967 |  | 0.53105 | -0.61034
0.28086 | -0.31142 |  | -75.3789 |  | 0.2397 | -0.31142
0.28105 | 0.0075198 |  | 20.2074 |  | -0.064259 | 0.0075198
0.28125 | 0.30222 |  | 114.4327 |  | -0.3639 | 0.30222
0.28145 | 0.58236 |  | 202.4023 |  | -0.64364 | 0.58236
0.28164 | 0.83719 |  | 279.9576 |  | -0.89027 | 0.83719
0.28184 | 1.0417 |  | 342.3022 |  | -1.0885 | 1.0417
0.28203 | 1.1943 |  | 384.566 |  | -1.2229 | 1.1943
0.28223 | 1.2747 |  | 402.6893 |  | -1.2806 | 1.2747
0.28242 | 1.2836 |  | 394.4157 |  | -1.2542 | 1.2836
0.28262 | 1.2303 |  | 360.6978 |  | -1.147 | 1.2303
0.28281 | 1.1017 |  | 305.243 |  | -0.97067 | 1.1017
0.28301 | 0.8469 |  | 233.4564 |  | -0.74239 | 0.8469
0.2832 | 0.50831 |  | 150.3041 |  | -0.47797 | 0.50831
0.2834 | 0.22421 |  | 59.3814 |  | -0.18883 | 0.22421
0.28359 | -0.059441 |  | -35.1165 |  | 0.11167 | -0.059441
0.28379 | -0.36719 |  | -128.056 |  | 0.40722 | -0.36719
0.28398 | -0.60619 |  | -214.9878 |  | 0.68366 | -0.60619
0.28418 | -0.85162 |  | -291.7104 |  | 0.92764 | -0.85162
0.28437 | -1.079 |  | -352.8733 |  | 1.1221 | -1.079
0.28457 | -1.2179 |  | -392.9868 |  | 1.2497 | -1.2179
0.28477 | -1.3075 |  | -407.5928 |  | 1.2961 | -1.3075
0.28496 | -1.2983 |  | -394.6204 |  | 1.2549 | -1.2983
0.28516 | -1.1959 |  | -355.6796 |  | 1.1311 | -1.1959
0.28535 | -1.0249 |  | -294.9938 |  | 0.93808 | -1.0249
0.28555 | -0.77648 |  | -218.2985 |  | 0.69419 | -0.77648
0.28574 | -0.49502 |  | -131.067 |  | 0.41679 | -0.49502
0.28594 | -0.18339 |  | -37.2929 |  | 0.11859 | -0.18339
0.28613 | 0.12891 |  | 58.4282 |  | -0.1858 | 0.12891
0.28633 | 0.41494 |  | 150.6195 |  | -0.47897 | 0.41494
0.28652 | 0.68955 |  | 234.913 |  | -0.74702 | 0.68955
0.28672 | 0.92487 |  | 307.0433 |  | -0.9764 | 0.92487
0.28691 | 1.1101 |  | 361.9418 |  | -1.151 | 1.1101
0.28711 | 1.2363 |  | 395.0075 |  | -1.2561 | 1.2363
0.2873 | 1.2866 |  | 402.7016 |  | -1.2806 | 1.2866
0.2875 | 1.2702 |  | 383.9003 |  | -1.2208 | 1.2702
0.2877 | 1.1903 |  | 340.8031 |  | -1.0838 | 1.1903
0.28789 | 1.017 |  | 278.0396 |  | -0.88417 | 1.017
0.28809 | 0.71218 |  | 201.2359 |  | -0.63993 | 0.71218
0.28828 | 0.38663 |  | 114.7264 |  | -0.36483 | 0.38663
0.28848 | 0.11961 |  | 21.8273 |  | -0.069411 | 0.11961
0.28867 | -0.18672 |  | -72.7561 |  | 0.23136 | -0.18672
0.28887 | -0.4704 |  | -163.7882 |  | 0.52085 | -0.4704
0.28906 | -0.69908 |  | -247.1386 |  | 0.7859 | -0.69908
0.28926 | -0.95263 |  | -318.2664 |  | 1.0121 | -0.95263
0.28945 | -1.1429 |  | -371.6538 |  | 1.1819 | -1.1429
0.28965 | -1.2607 |  | -402.0682 |  | 1.2786 | -1.2607
0.28984 | -1.3188 |  | -405.6431 |  | 1.2899 | -1.3188
0.29004 | -1.2647 |  | -381.8629 |  | 1.2143 | -1.2647
0.29023 | -1.137 |  | -333.6186 |  | 1.0609 | -1.137
0.29043 | -0.93197 |  | -265.7925 |  | 0.84522 | -0.93197
0.29063 | -0.66585 |  | -184.3299 |  | 0.58617 | -0.66585
0.29082 | -0.37383 |  | -94.0277 |  | 0.29901 | -0.37383
0.29102 | -0.055057 |  | 1.1761 |  | -0.00374 | -0.055057
0.29121 | 0.24548 |  | 96.1355 |  | -0.30571 | 0.24548
0.29141 | 0.52736 |  | 185.6839 |  | -0.59047 | 0.52736
0.2916 | 0.79058 |  | 265.6772 |  | -0.84485 | 0.79058
0.2918 | 1.0053 |  | 331.5123 |  | -1.0542 | 1.0053
0.29199 | 1.17 |  | 378.1547 |  | -1.2025 | 1.17
0.29219 | 1.2659 |  | 401.3019 |  | -1.2761 | 1.2659
0.29238 | 1.2875 |  | 398.234 |  | -1.2664 | 1.2875
0.29258 | 1.2456 |  | 369.2324 |  | -1.1742 | 1.2456
0.29277 | 1.1342 |  | 317.5965 |  | -1.01 | 1.1342
0.29297 | 0.90748 |  | 248.6165 |  | -0.7906 | 0.90748
0.29316 | 0.57537 |  | 167.6022 |  | -0.53297 | 0.57537
0.29336 | 0.2789 |  | 78.1809 |  | -0.24862 | 0.2789
0.29355 | 0.0033459 |  | -15.9531 |  | 0.050731 | 0.0033459
0.29375 | -0.31018 |  | -109.6533 |  | 0.3487 | -0.31018
0.29395 | -0.56114 |  | -198.1158 |  | 0.63001 | -0.56114
0.29414 | -0.7998 |  | -277.2348 |  | 0.88161 | -0.7998
0.29434 | -1.0411 |  | -341.9582 |  | 1.0874 | -1.0411
0.29453 | -1.1947 |  | -386.7255 |  | 1.2298 | -1.1947
0.29473 | -1.2949 |  | -406.6425 |  | 1.2931 | -1.2949
0.29492 | -1.3085 |  | -399.0607 |  | 1.269 | -1.3085
0.29512 | -1.22 |  | -365.0336 |  | 1.1608 | -1.22
0.29531 | -1.0647 |  | -308.2801 |  | 0.98033 | -1.0647
0.29551 | -0.82884 |  | -234.3292 |  | 0.74517 | -0.82884
0.2957 | -0.55226 |  | -148.8348 |  | 0.47329 | -0.55226
0.2959 | -0.24651 |  | -55.967 |  | 0.17798 | -0.24651
0.29609 | 0.070026 |  | 39.8031 |  | -0.12657 | 0.070026
0.29629 | 0.35968 |  | 133.049 |  | -0.4231 | 0.35968
0.29648 | 0.63742 |  | 219.1535 |  | -0.69691 | 0.63742
0.29668 | 0.88257 |  | 294.0176 |  | -0.93498 | 0.88257
0.29688 | 1.0775 |  | 352.7302 |  | -1.1217 | 1.0775
0.29707 | 1.2174 |  | 390.4126 |  | -1.2415 | 1.2174
0.29727 | 1.2825 |  | 403.2679 |  | -1.2824 | 1.2825
0.29746 | 1.2788 |  | 389.6767 |  | -1.2392 | 1.2788
0.29766 | 1.2126 |  | 351.1299 |  | -1.1166 | 1.2126
0.29785 | 1.0627 |  | 291.7868 |  | -0.92788 | 1.0627
0.29805 | 0.78069 |  | 217.314 |  | -0.69106 | 0.78069
0.29824 | 0.44456 |  | 132.4014 |  | -0.42104 | 0.44456
0.29844 | 0.17092 |  | 40.4525 |  | -0.12864 | 0.17092
0.29863 | -0.12369 |  | -54.0882 |  | 0.172 | -0.12369
0.29883 | -0.42067 |  | -146.0584 |  | 0.46447 | -0.42067
0.29902 | -0.65191 |  | -231.2441 |  | 0.73536 | -0.65191
0.29922 | -0.90282 |  | -305.2865 |  | 0.97081 | -0.90282
0.29941 | -1.1126 |  | -362.6774 |  | 1.1533 | -1.1126
0.29961 | -1.2399 |  | -398.0031 |  | 1.2656 | -1.2399
0.2998 | -1.3153 |  | -407.0484 |  | 1.2944 | -1.3153
0.3 | -1.2831 |  | -388.5459 |  | 1.2356 | -1.2831
0.3002 | -1.168 |  | -344.7921 |  | 1.0964 | -1.168
0.30039 | -0.98 |  | -280.3335 |  | 0.89146 | -0.98
0.30059 | -0.7216 |  | -201.1044 |  | 0.63951 | -0.7216
0.30078 | -0.43479 |  | -112.2115 |  | 0.35683 | -0.43479
0.30098 | -0.11808 |  | -17.6133 |  | 0.05601 | -0.11808
0.30117 | 0.18866 |  | 77.7183 |  | -0.24714 | 0.18866
0.30137 | 0.47222 |  | 168.5285 |  | -0.53592 | 0.47222
0.30156 | 0.74202 |  | 250.6349 |  | -0.79702 | 0.74202
0.30176 | 0.96678 |  | 319.5871 |  | -1.0163 | 0.96678
0.30195 | 1.1422 |  | 370.4025 |  | -1.1779 | 1.1422
0.30215 | 1.2537 |  | 398.6082 |  | -1.2676 | 1.2537
0.30234 | 1.2896 |  | 400.9695 |  | -1.2751 | 1.2896
0.30254 | 1.2611 |  | 377.0415 |  | -1.199 | 1.2611
0.30273 | 1.1671 |  | 329.5167 |  | -1.0479 | 1.1671
0.30293 | 0.96714 |  | 263.4225 |  | -0.83768 | 0.96714
0.30312 | 0.64279 |  | 184.37 |  | -0.5863 | 0.64279
0.30332 | 0.32961 |  | 96.3397 |  | -0.30636 | 0.32961
0.30352 | 0.061594 |  | 2.776 |  | -0.0088276 | 0.061594
0.30371 | -0.25053 |  | -91.3919 |  | 0.29063 | -0.25053
0.30391 | -0.51689 |  | -181.1512 |  | 0.57606 | -0.51689
0.3041 | -0.74916 |  | -262.4706 |  | 0.83466 | -0.74916
0.3043 | -0.99973 |  | -330.4925 |  | 1.051 | -0.99973
0.30449 | -1.1704 |  | -379.628 |  | 1.2072 | -1.1704
0.30469 | -1.2801 |  | -404.8116 |  | 1.2873 | -1.2801
0.30488 | -1.3168 |  | -402.7314 |  | 1.2807 | -1.3168
0.30508 | -1.2438 |  | -373.7393 |  | 1.1885 | -1.2438
0.30527 | -1.1029 |  | -321.1016 |  | 1.0211 | -1.1029
0.30547 | -0.8811 |  | -250.0222 |  | 0.79507 | -0.8811
0.30566 | -0.60923 |  | -166.4284 |  | 0.52924 | -0.60923
0.30586 | -0.31016 |  | -74.7504 |  | 0.23771 | -0.31016
0.30605 | 0.0089484 |  | 20.7929 |  | -0.066121 | 0.0089484
0.30625 | 0.30333 |  | 114.9214 |  | -0.36545 | 0.30333
0.30645 | 0.58368 |  | 202.7943 |  | -0.64489 | 0.58368
0.30664 | 0.83844 |  | 280.2657 |  | -0.89124 | 0.83844
0.30684 | 1.0429 |  | 342.5575 |  | -1.0893 | 1.0429
0.30703 | 1.1958 |  | 384.7566 |  | -1.2235 | 1.1958
0.30723 | 1.2762 |  | 402.8226 |  | -1.281 | 1.2762
0.30742 | 1.2853 |  | 394.4824 |  | -1.2545 | 1.2853
0.30762 | 1.2319 |  | 360.595 |  | -1.1467 | 1.2319
0.30781 | 1.1027 |  | 304.9435 |  | -0.96972 | 1.1027
0.30801 | 0.84688 |  | 233.0342 |  | -0.74105 | 0.84688
0.3082 | 0.50771 |  | 149.9356 |  | -0.4768 | 0.50771
0.3084 | 0.22412 |  | 59.1263 |  | -0.18802 | 0.22412
0.30859 | -0.06005 |  | -35.3676 |  | 0.11247 | -0.06005
0.30879 | -0.36806 |  | -128.2601 |  | 0.40787 | -0.36806
0.30898 | -0.60648 |  | -215.0328 |  | 0.6838 | -0.60648
0.30918 | -0.85213 |  | -291.5936 |  | 0.92727 | -0.85213
0.30938 | -1.0796 |  | -352.6808 |  | 1.1215 | -1.0796
0.30957 | -1.2188 |  | -392.8267 |  | 1.2492 | -1.2188
0.30977 | -1.3086 |  | -407.4107 |  | 1.2956 | -1.3086
0.30996 | -1.2986 |  | -394.3126 |  | 1.2539 | -1.2986
0.31016 | -1.1957 |  | -355.234 |  | 1.1296 | -1.1957
0.31035 | -1.0241 |  | -294.4469 |  | 0.93634 | -1.0241
0.31055 | -0.77512 |  | -217.7328 |  | 0.69239 | -0.77512
0.31074 | -0.49354 |  | -130.4934 |  | 0.41497 | -0.49354
0.31094 | -0.18169 |  | -36.7331 |  | 0.11681 | -0.18169
0.31113 | 0.13055 |  | 58.9335 |  | -0.18741 | 0.13055
0.31133 | 0.41663 |  | 151.108 |  | -0.48052 | 0.41663
0.31152 | 0.69131 |  | 235.3104 |  | -0.74829 | 0.69131
0.31172 | 0.92644 |  | 307.3315 |  | -0.97731 | 0.92644
0.31191 | 1.1118 |  | 362.167 |  | -1.1517 | 1.1118
0.31211 | 1.238 |  | 395.1182 |  | -1.2565 | 1.238
0.3123 | 1.2883 |  | 402.7075 |  | -1.2806 | 1.2883
0.3125 | 1.2719 |  | 383.8421 |  | -1.2206 | 1.2719
0.3127 | 1.1918 |  | 340.711 |  | -1.0835 | 1.1918
0.31289 | 1.0172 |  | 277.9953 |  | -0.88402 | 1.0172
0.31309 | 0.7107 |  | 201.1978 |  | -0.63981 | 0.7107
0.31328 | 0.38454 |  | 114.5216 |  | -0.36418 | 0.38454
0.31348 | 0.11793 |  | 21.4512 |  | -0.068215 | 0.11793
0.31367 | -0.18789 |  | -73.1479 |  | 0.23261 | -0.18789
0.31387 | -0.47134 |  | -164.1557 |  | 0.52202 | -0.47134
0.31406 | -0.70019 |  | -247.4937 |  | 0.78703 | -0.70019
0.31426 | -0.95388 |  | -318.5755 |  | 1.0131 | -0.95388
0.31445 | -1.1442 |  | -371.8997 |  | 1.1826 | -1.1442
0.31465 | -1.262 |  | -402.2019 |  | 1.279 | -1.262
0.31484 | -1.3197 |  | -405.6755 |  | 1.29 | -1.3197
0.31504 | -1.2654 |  | -381.8657 |  | 1.2143 | -1.2654
0.31523 | -1.1376 |  | -333.5638 |  | 1.0607 | -1.1376
0.31543 | -0.93244 |  | -265.6769 |  | 0.84485 | -0.93244
0.31562 | -0.666 |  | -184.13 |  | 0.58553 | -0.666
0.31582 | -0.3732 |  | -93.6878 |  | 0.29793 | -0.3732
0.31602 | -0.053872 |  | 1.5781 |  | -0.0050184 | -0.053872
0.31621 | 0.24693 |  | 96.5095 |  | -0.3069 | 0.24693
0.31641 | 0.52859 |  | 185.9421 |  | -0.5913 | 0.52859
0.3166 | 0.79128 |  | 265.7684 |  | -0.84514 | 0.79128
0.3168 | 1.0055 |  | 331.4566 |  | -1.054 | 1.0055
0.31699 | 1.1698 |  | 377.983 |  | -1.202 | 1.1698
0.31719 | 1.2656 |  | 401.094 |  | -1.2755 | 1.2656
0.31738 | 1.2878 |  | 398.028 |  | -1.2657 | 1.2878
0.31758 | 1.2466 |  | 368.9899 |  | -1.1734 | 1.2466
0.31777 | 1.1361 |  | 317.3097 |  | -1.009 | 1.1361
0.31797 | 0.90814 |  | 248.2626 |  | -0.78948 | 0.90814
0.31816 | 0.5716 |  | 167.1617 |  | -0.53157 | 0.5716
0.31836 | 0.27479 |  | 77.6847 |  | -0.24704 | 0.27479
0.31855 | 0.0026281 |  | -16.4499 |  | 0.052311 | 0.0026281
0.31875 | -0.3116 |  | -110.1138 |  | 0.35016 | -0.3116
0.31895 | -0.56267 |  | -198.5082 |  | 0.63126 | -0.56267
0.31914 | -0.80027 |  | -277.5255 |  | 0.88253 | -0.80027
0.31934 | -1.0426 |  | -342.1903 |  | 1.0882 | -1.0426
0.31953 | -1.1957 |  | -386.9421 |  | 1.2305 | -1.1957
0.31973 | -1.2963 |  | -406.8698 |  | 1.2938 | -1.2963
0.31992 | -1.3103 |  | -399.2601 |  | 1.2696 | -1.3103
0.32012 | -1.2208 |  | -365.0569 |  | 1.1609 | -1.2208
0.32031 | -1.0654 |  | -308.1448 |  | 0.9799 | -1.0654
0.32051 | -0.82881 |  | -234.1223 |  | 0.74451 | -0.82881
0.3207 | -0.55184 |  | -148.6263 |  | 0.47263 | -0.55184
0.3209 | -0.24631 |  | -55.8659 |  | 0.17765 | -0.24631
0.32109 | 0.070548 |  | 39.8354 |  | -0.12668 | 0.070548
0.32129 | 0.35998 |  | 133.0954 |  | -0.42324 | 0.35998
0.32148 | 0.63802 |  | 219.2345 |  | -0.69717 | 0.63802
0.32168 | 0.88338 |  | 294.1189 |  | -0.9353 | 0.88338
0.32188 | 1.0782 |  | 352.8157 |  | -1.122 | 1.0782
0.32207 | 1.2184 |  | 390.5358 |  | -1.2419 | 1.2184
0.32227 | 1.2835 |  | 403.3969 |  | -1.2828 | 1.2835
0.32246 | 1.2792 |  | 389.6362 |  | -1.239 | 1.2792
0.32266 | 1.2124 |  | 350.9113 |  | -1.1159 | 1.2124
0.32285 | 1.0625 |  | 291.4636 |  | -0.92685 | 1.0625
0.32305 | 0.78026 |  | 216.95 |  | -0.6899 | 0.78026
0.32324 | 0.44328 |  | 132.0738 |  | -0.41999 | 0.44328
0.32344 | 0.17028 |  | 40.1465 |  | -0.12767 | 0.17028
0.32363 | -0.12393 |  | -54.4023 |  | 0.173 | -0.12393
0.32383 | -0.4215 |  | -146.3666 |  | 0.46545 | -0.4215
0.32402 | -0.65262 |  | -231.5026 |  | 0.73618 | -0.65262
0.32422 | -0.90401 |  | -305.4416 |  | 0.9713 | -0.90401
0.32441 | -1.1139 |  | -362.7447 |  | 1.1535 | -1.1139
0.32461 | -1.2408 |  | -398.0123 |  | 1.2657 | -1.2408
0.3248 | -1.3163 |  | -406.9903 |  | 1.2942 | -1.3163
0.325 | -1.2832 |  | -388.428 |  | 1.2352 | -1.2832
0.3252 | -1.1675 |  | -344.6066 |  | 1.0958 | -1.1675
0.32539 | -0.97909 |  | -280.0772 |  | 0.89065 | -0.97909
0.32559 | -0.71995 |  | -200.8525 |  | 0.63871 | -0.71995
0.32578 | -0.43356 |  | -112.0182 |  | 0.35622 | -0.43356
0.32598 | -0.11724 |  | -17.4668 |  | 0.055544 | -0.11724
0.32617 | 0.18952 |  | 77.85 |  | -0.24756 | 0.18952
0.32637 | 0.4727 |  | 168.6754 |  | -0.53639 | 0.4727
0.32656 | 0.74247 |  | 250.8069 |  | -0.79757 | 0.74247
0.32676 | 0.96739 |  | 319.8022 |  | -1.017 | 0.96739
0.32695 | 1.1427 |  | 370.6459 |  | -1.1787 | 1.1427
0.32715 | 1.2543 |  | 398.7855 |  | -1.2681 | 1.2543
0.32734 | 1.29 |  | 401.0063 |  | -1.2752 | 1.29
0.32754 | 1.2606 |  | 376.956 |  | -1.1987 | 1.2606
0.32773 | 1.1653 |  | 329.3465 |  | -1.0473 | 1.1653
0.32793 | 0.96442 |  | 263.2336 |  | -0.83708 | 0.96442
0.32812 | 0.6405 |  | 184.1612 |  | -0.58563 | 0.6405
0.32832 | 0.32881 |  | 96.055 |  | -0.30545 | 0.32881
0.32852 | 0.061189 |  | 2.4719 |  | -0.0078607 | 0.061189
0.32871 | -0.2513 |  | -91.693 |  | 0.29158 | -0.2513
0.32891 | -0.51741 |  | -181.4453 |  | 0.577 | -0.51741
0.3291 | -0.74942 |  | -262.6441 |  | 0.83521 | -0.74942
0.3293 | -0.99976 |  | -330.5365 |  | 1.0511 | -0.99976
0.32949 | -1.17 |  | -379.6198 |  | 1.2072 | -1.17
0.32969 | -1.2797 |  | -404.7921 |  | 1.2872 | -1.2797
0.32988 | -1.3162 |  | -402.677 |  | 1.2805 | -1.3162
0.33008 | -1.2428 |  | -373.5632 |  | 1.1879 | -1.2428
0.33027 | -1.1018 |  | -320.822 |  | 1.0202 | -1.1018
0.33047 | -0.87983 |  | -249.7077 |  | 0.79407 | -0.87983
0.33066 | -0.60799 |  | -166.1389 |  | 0.52832 | -0.60799
0.33086 | -0.30937 |  | -74.5449 |  | 0.23705 | -0.30937
0.33105 | 0.0097995 |  | 20.9776 |  | -0.066709 | 0.0097995
0.33125 | 0.30413 |  | 115.0791 |  | -0.36595 | 0.30413
0.33145 | 0.58393 |  | 202.8635 |  | -0.64511 | 0.58393
0.33164 | 0.83871 |  | 280.2976 |  | -0.89135 | 0.83871
0.33184 | 1.0431 |  | 342.5846 |  | -1.0894 | 1.0431
0.33203 | 1.1957 |  | 384.7528 |  | -1.2235 | 1.1957
0.33223 | 1.2761 |  | 402.7623 |  | -1.2808 | 1.2761
0.33242 | 1.2845 |  | 394.3016 |  | -1.2539 | 1.2845
0.33262 | 1.2302 |  | 360.294 |  | -1.1457 | 1.2302
0.33281 | 1.1009 |  | 304.5851 |  | -0.96858 | 1.1009
0.33301 | 0.84521 |  | 232.6578 |  | -0.73985 | 0.84521
0.3332 | 0.50592 |  | 149.5976 |  | -0.47572 | 0.50592
0.3334 | 0.22245 |  | 58.8428 |  | -0.18712 | 0.22245
0.33359 | -0.061258 |  | -35.636 |  | 0.11332 | -0.061258
0.33379 | -0.36966 |  | -128.564 |  | 0.40883 | -0.36966
0.33398 | -0.60797 |  | -215.3742 |  | 0.68489 | -0.60797
0.33418 | -0.853 |  | -291.9094 |  | 0.92827 | -0.853
0.33437 | -1.0803 |  | -352.9434 |  | 1.1224 | -1.0803
0.33457 | -1.2186 |  | -392.9849 |  | 1.2497 | -1.2186
0.33477 | -1.308 |  | -407.467 |  | 1.2957 | -1.308
0.33496 | -1.2978 |  | -394.317 |  | 1.2539 | -1.2978
0.33516 | -1.1942 |  | -355.1447 |  | 1.1294 | -1.1942
0.33535 | -1.0227 |  | -294.2727 |  | 0.93579 | -1.0227
0.33555 | -0.77361 |  | -217.4742 |  | 0.69157 | -0.77361
0.33574 | -0.49221 |  | -130.1676 |  | 0.41393 | -0.49221
0.33594 | -0.18075 |  | -36.4385 |  | 0.11587 | -0.18075
0.33613 | 0.13165 |  | 59.1494 |  | -0.1881 | 0.13165
0.33633 | 0.41704 |  | 151.2308 |  | -0.48091 | 0.41704
0.33652 | 0.69131 |  | 235.3777 |  | -0.7485 | 0.69131
0.33672 | 0.92622 |  | 307.3315 |  | -0.97731 | 0.92622
0.33691 | 1.1108 |  | 362.1075 |  | -1.1515 | 1.1108
0.33711 | 1.2368 |  | 395.0796 |  | -1.2564 | 1.2368
0.3373 | 1.2869 |  | 402.7088 |  | -1.2806 | 1.2869
0.3375 | 1.2707 |  | 383.928 |  | -1.2209 | 1.2707
0.3377 | 1.1917 |  | 340.7673 |  | -1.0836 | 1.1917
0.33789 | 1.0178 |  | 277.8312 |  | -0.8835 | 1.0178
0.33809 | 0.71044 |  | 200.8326 |  | -0.63865 | 0.71044
0.33828 | 0.38369 |  | 114.1493 |  | -0.36299 | 0.38369
0.33848 | 0.11678 |  | 21.265 |  | -0.067623 | 0.11678
0.33867 | -0.18936 |  | -73.2414 |  | 0.23291 | -0.18936
0.33887 | -0.47168 |  | -164.2195 |  | 0.52222 | -0.47168
0.33906 | -0.70034 |  | -247.4638 |  | 0.78694 | -0.70034
0.33926 | -0.95442 |  | -318.5299 |  | 1.0129 | -0.95442
0.33945 | -1.1436 |  | -371.7984 |  | 1.1823 | -1.1436
0.33965 | -1.2612 |  | -402.0443 |  | 1.2785 | -1.2612
0.33984 | -1.3187 |  | -405.4991 |  | 1.2895 | -1.3187
0.34004 | -1.2638 |  | -381.5503 |  | 1.2133 | -1.2638
0.34023 | -1.1358 |  | -333.066 |  | 1.0592 | -1.1358
0.34043 | -0.92988 |  | -265.0628 |  | 0.8429 | -0.92988
0.34063 | -0.66366 |  | -183.5597 |  | 0.58372 | -0.66366
0.34082 | -0.37168 |  | -93.2658 |  | 0.29659 | -0.37168
0.34102 | -0.052516 |  | 1.85 |  | -0.0058831 | -0.052516
0.34121 | 0.24752 |  | 96.661 |  | -0.30738 | 0.24752
0.34141 | 0.52904 |  | 186.1144 |  | -0.59184 | 0.52904
0.3416 | 0.79209 |  | 265.9647 |  | -0.84577 | 0.79209
0.3418 | 1.0062 |  | 331.6434 |  | -1.0546 | 1.0062
0.34199 | 1.1705 |  | 378.1786 |  | -1.2026 | 1.1705
0.34219 | 1.2659 |  | 401.1553 |  | -1.2757 | 1.2659
0.34238 | 1.287 |  | 397.9267 |  | -1.2654 | 1.287
0.34258 | 1.2449 |  | 368.7827 |  | -1.1727 | 1.2449
0.34277 | 1.1341 |  | 317.0003 |  | -1.0081 | 1.1341
0.34297 | 0.90671 |  | 247.9578 |  | -0.78851 | 0.90671
0.34316 | 0.5718 |  | 166.8448 |  | -0.53057 | 0.5718
0.34336 | 0.27439 |  | 77.2669 |  | -0.24571 | 0.27439
0.34355 | -0.00010614 |  | -16.907 |  | 0.053764 | -0.00010614
0.34375 | -0.31312 |  | -110.4901 |  | 0.35136 | -0.31312
0.34395 | -0.56325 |  | -198.7955 |  | 0.63217 | -0.56325
0.34414 | -0.80157 |  | -277.7782 |  | 0.88333 | -0.80157
0.34434 | -1.0425 |  | -342.3299 |  | 1.0886 | -1.0425
0.34453 | -1.1951 |  | -386.9085 |  | 1.2304 | -1.1951
0.34473 | -1.2957 |  | -406.6862 |  | 1.2933 | -1.2957
0.34492 | -1.3087 |  | -398.9566 |  | 1.2687 | -1.3087
0.34512 | -1.2192 |  | -364.7148 |  | 1.1598 | -1.2192
0.34531 | -1.0636 |  | -307.7671 |  | 0.9787 | -1.0636
0.34551 | -0.82672 |  | -233.7069 |  | 0.74319 | -0.82672
0.3457 | -0.55038 |  | -148.2235 |  | 0.47135 | -0.55038
0.3459 | -0.24506 |  | -55.4641 |  | 0.17638 | -0.24506
0.34609 | 0.071718 |  | 40.2303 |  | -0.12793 | 0.071718
0.34629 | 0.3608 |  | 133.471 |  | -0.42444 | 0.3608
0.34648 | 0.63868 |  | 219.5876 |  | -0.69829 | 0.63868
0.34668 | 0.88406 |  | 294.4453 |  | -0.93634 | 0.88406
0.34687 | 1.0785 |  | 353.0723 |  | -1.1228 | 1.0785
0.34707 | 1.2181 |  | 390.595 |  | -1.2421 | 1.2181
0.34727 | 1.2827 |  | 403.2755 |  | -1.2824 | 1.2827
0.34746 | 1.2781 |  | 389.4418 |  | -1.2384 | 1.2781
0.34766 | 1.2118 |  | 350.6607 |  | -1.1151 | 1.2118
0.34785 | 1.0617 |  | 291.2805 |  | -0.92627 | 1.0617
0.34805 | 0.77841 |  | 216.8219 |  | -0.68949 | 0.77841
0.34824 | 0.44267 |  | 131.886 |  | -0.4194 | 0.44267
0.34844 | 0.17041 |  | 39.9253 |  | -0.12696 | 0.17041
0.34863 | -0.12532 |  | -54.6767 |  | 0.17387 | -0.12532
0.34883 | -0.42249 |  | -146.6509 |  | 0.46635 | -0.42249
0.34902 | -0.65295 |  | -231.7206 |  | 0.73687 | -0.65295
0.34922 | -0.90463 |  | -305.6352 |  | 0.97192 | -0.90463
0.34941 | -1.1139 |  | -362.9063 |  | 1.154 | -1.1139
0.34961 | -1.2411 |  | -398.1107 |  | 1.266 | -1.2411
0.3498 | -1.3165 |  | -407.0248 |  | 1.2943 | -1.3165
0.35 | -1.2826 |  | -388.3478 |  | 1.2349 | -1.2826
0.3502 | -1.1669 |  | -344.3965 |  | 1.0952 | -1.1669
0.35039 | -0.97807 |  | -279.8386 |  | 0.88989 | -0.97807
0.35059 | -0.7187 |  | -200.597 |  | 0.6379 | -0.7187
0.35078 | -0.43242 |  | -111.7197 |  | 0.35527 | -0.43242
0.35098 | -0.11577 |  | -17.128 |  | 0.054467 | -0.11577
0.35117 | 0.19095 |  | 78.2527 |  | -0.24884 | 0.19095
0.35137 | 0.47384 |  | 169.073 |  | -0.53765 | 0.47384
0.35156 | 0.74346 |  | 251.088 |  | -0.79846 | 0.74346
0.35176 | 0.96782 |  | 319.9686 |  | -1.0175 | 0.96782
0.35195 | 1.1423 |  | 370.6629 |  | -1.1787 | 1.1423
0.35215 | 1.2534 |  | 398.6792 |  | -1.2678 | 1.2534
0.35234 | 1.2888 |  | 400.9264 |  | -1.2749 | 1.2888
0.35254 | 1.2595 |  | 376.8802 |  | -1.1985 | 1.2595
0.35273 | 1.1651 |  | 329.3035 |  | -1.0472 | 1.1651
0.35293 | 0.96435 |  | 263.1912 |  | -0.83695 | 0.96435
0.35313 | 0.64011 |  | 183.9705 |  | -0.58503 | 0.64011
0.35332 | 0.32864 |  | 95.7403 |  | -0.30445 | 0.32864
0.35352 | 0.060691 |  | 2.0686 |  | -0.0065782 | 0.060691
0.35371 | -0.25244 |  | -92.1064 |  | 0.2929 | -0.25244
0.35391 | -0.51824 |  | -181.8097 |  | 0.57815 | -0.51824
0.3541 | -0.75033 |  | -263.0298 |  | 0.83643 | -0.75033
0.3543 | -1.0009 |  | -330.9406 |  | 1.0524 | -1.0009
0.35449 | -1.1707 |  | -379.9252 |  | 1.2082 | -1.1707
0.35469 | -1.2803 |  | -404.9415 |  | 1.2877 | -1.2803
0.35488 | -1.3168 |  | -402.7541 |  | 1.2808 | -1.3168
0.35508 | -1.2431 |  | -373.5698 |  | 1.188 | -1.2431
0.35527 | -1.1023 |  | -320.7198 |  | 1.0199 | -1.1023
0.35547 | -0.87985 |  | -249.5621 |  | 0.79361 | -0.87985
0.35566 | -0.60735 |  | -165.8784 |  | 0.52749 | -0.60735
0.35586 | -0.3079 |  | -74.0925 |  | 0.23561 | -0.3079
0.35605 | 0.011859 |  | 21.5388 |  | -0.068493 | 0.011859
0.35625 | 0.30599 |  | 115.6831 |  | -0.36787 | 0.30599
0.35645 | 0.58589 |  | 203.409 |  | -0.64684 | 0.58589
0.35664 | 0.84026 |  | 280.6183 |  | -0.89237 | 0.84026
0.35684 | 1.0437 |  | 342.6761 |  | -1.0897 | 1.0437
0.35703 | 1.1959 |  | 384.6943 |  | -1.2233 | 1.1959
0.35723 | 1.2761 |  | 402.6311 |  | -1.2804 | 1.2761
0.35742 | 1.2849 |  | 394.2786 |  | -1.2538 | 1.2849
0.35762 | 1.2315 |  | 360.4346 |  | -1.1462 | 1.2315
0.35781 | 1.1014 |  | 304.8157 |  | -0.96931 | 1.1014
0.35801 | 0.84337 |  | 232.8417 |  | -0.74044 | 0.84337
0.3582 | 0.50494 |  | 149.5296 |  | -0.4755 | 0.50494
0.3584 | 0.22322 |  | 58.5272 |  | -0.18612 | 0.22322
0.35859 | -0.062772 |  | -35.9934 |  | 0.11446 | -0.062772
0.35879 | -0.37072 |  | -128.8688 |  | 0.4098 | -0.37072
0.35898 | -0.60775 |  | -215.6467 |  | 0.68576 | -0.60775
0.35918 | -0.85466 |  | -292.1949 |  | 0.92918 | -0.85466
0.35938 | -1.0811 |  | -353.2321 |  | 1.1233 | -1.0811
0.35957 | -1.2193 |  | -393.1868 |  | 1.2503 | -1.2193
0.35977 | -1.309 |  | -407.4959 |  | 1.2958 | -1.309
0.35996 | -1.2975 |  | -394.2585 |  | 1.2537 | -1.2975
0.36016 | -1.1946 |  | -355.1142 |  | 1.1293 | -1.1946
0.36035 | -1.0227 |  | -294.2127 |  | 0.9356 | -1.0227
0.36055 | -0.77292 |  | -217.3544 |  | 0.69119 | -0.77292
0.36074 | -0.49174 |  | -129.9401 |  | 0.41321 | -0.49174
0.36094 | -0.1796 |  | -36.0629 |  | 0.11468 | -0.1796
0.36113 | 0.13264 |  | 59.5799 |  | -0.18946 | 0.13264
0.36133 | 0.41809 |  | 151.6475 |  | -0.48224 | 0.41809
0.36152 | 0.69244 |  | 235.7389 |  | -0.74965 | 0.69244
0.36172 | 0.92708 |  | 307.6154 |  | -0.97822 | 0.92708
0.36191 | 1.1117 |  | 362.2987 |  | -1.1521 | 1.1117
0.36211 | 1.2373 |  | 395.1154 |  | -1.2565 | 1.2373
0.3623 | 1.2871 |  | 402.5774 |  | -1.2802 | 1.2871
0.3625 | 1.2697 |  | 383.5723 |  | -1.2198 | 1.2697
0.3627 | 1.1893 |  | 340.2418 |  | -1.082 | 1.1893
0.36289 | 1.0153 |  | 277.2867 |  | -0.88177 | 1.0153
0.36309 | 0.70852 |  | 200.323 |  | -0.63703 | 0.70852
0.36328 | 0.38214 |  | 113.7443 |  | -0.36171 | 0.38214
0.36348 | 0.11591 |  | 20.9369 |  | -0.066579 | 0.11591
0.36367 | -0.18892 |  | -73.5003 |  | 0.23373 | -0.18892
0.36387 | -0.47176 |  | -164.4361 |  | 0.52291 | -0.47176
0.36406 | -0.70095 |  | -247.7191 |  | 0.78775 | -0.70095
0.36426 | -0.95451 |  | -318.7623 |  | 1.0137 | -0.95451
0.36445 | -1.1444 |  | -371.9953 |  | 1.1829 | -1.1444
0.36465 | -1.2621 |  | -402.1075 |  | 1.2787 | -1.2621
0.36484 | -1.319 |  | -405.3708 |  | 1.2891 | -1.319
0.36504 | -1.2638 |  | -381.3821 |  | 1.2128 | -1.2638
0.36523 | -1.1356 |  | -332.9057 |  | 1.0586 | -1.1356
0.36543 | -0.92973 |  | -264.9332 |  | 0.84249 | -0.92973
0.36562 | -0.6632 |  | -183.3955 |  | 0.5832 | -0.6632
0.36582 | -0.37086 |  | -92.9725 |  | 0.29565 | -0.37086
0.36602 | -0.051507 |  | 2.2631 |  | -0.0071967 | -0.051507
0.36621 | 0.24898 |  | 97.1889 |  | -0.30906 | 0.24898
0.36641 | 0.53051 |  | 186.6358 |  | -0.5935 | 0.53051
0.3666 | 0.79355 |  | 266.4038 |  | -0.84716 | 0.79355
0.3668 | 1.0075 |  | 331.9975 |  | -1.0558 | 1.0075
0.36699 | 1.1714 |  | 378.3846 |  | -1.2033 | 1.1714
0.36719 | 1.2668 |  | 401.3097 |  | -1.2762 | 1.2668
0.36738 | 1.2881 |  | 398.1292 |  | -1.2661 | 1.2881
0.36758 | 1.2465 |  | 369.0035 |  | -1.1734 | 1.2465
0.36777 | 1.1354 |  | 317.1818 |  | -1.0086 | 1.1354
0.36797 | 0.90663 |  | 247.9714 |  | -0.78855 | 0.90663
0.36816 | 0.57057 |  | 166.6037 |  | -0.5298 | 0.57057
0.36836 | 0.27322 |  | 76.8776 |  | -0.24447 | 0.27322
0.36855 | -0.0006612 |  | -17.326 |  | 0.055097 | -0.0006612
0.36875 | -0.31379 |  | -110.9829 |  | 0.35293 | -0.31379
0.36895 | -0.56447 |  | -199.328 |  | 0.63386 | -0.56447
0.36914 | -0.80295 |  | -278.2488 |  | 0.88483 | -0.80295
0.36934 | -1.0439 |  | -342.7415 |  | 1.0899 | -1.0439
0.36953 | -1.1966 |  | -387.2327 |  | 1.2314 | -1.1966
0.36973 | -1.297 |  | -406.9299 |  | 1.294 | -1.297
0.36992 | -1.3103 |  | -399.1547 |  | 1.2693 | -1.3103
0.37012 | -1.2207 |  | -364.7921 |  | 1.16 | -1.2207
0.37031 | -1.0647 |  | -307.7351 |  | 0.9786 | -1.0647
0.37051 | -0.82764 |  | -233.6204 |  | 0.74291 | -0.82764
0.3707 | -0.55054 |  | -148.0284 |  | 0.47073 | -0.55054
0.3709 | -0.24471 |  | -55.2068 |  | 0.17556 | -0.24471
0.37109 | 0.072267 |  | 40.4771 |  | -0.12872 | 0.072267
0.37129 | 0.36189 |  | 133.695 |  | -0.42515 | 0.36189
0.37148 | 0.63987 |  | 219.7234 |  | -0.69872 | 0.63987
0.37168 | 0.88524 |  | 294.4481 |  | -0.93634 | 0.88524
0.37188 | 1.0797 |  | 352.9899 |  | -1.1225 | 1.0797
0.37207 | 1.2193 |  | 390.4915 |  | -1.2418 | 1.2193
0.37227 | 1.2842 |  | 403.2022 |  | -1.2822 | 1.2842
0.37246 | 1.2793 |  | 389.416 |  | -1.2383 | 1.2793
0.37266 | 1.2119 |  | 350.6557 |  | -1.1151 | 1.2119
0.37285 | 1.0603 |  | 291.2117 |  | -0.92605 | 1.0603
0.37305 | 0.77651 |  | 216.6025 |  | -0.6888 | 0.77651
0.37324 | 0.44136 |  | 131.5106 |  | -0.4182 | 0.44136
0.37344 | 0.16955 |  | 39.5346 |  | -0.12572 | 0.16955
0.37363 | -0.12613 |  | -54.9774 |  | 0.17483 | -0.12613
0.37383 | -0.42332 |  | -146.9391 |  | 0.46727 | -0.42332
0.37402 | -0.65424 |  | -232.0224 |  | 0.73783 | -0.65424
0.37422 | -0.90592 |  | -305.9001 |  | 0.97276 | -0.90592
0.37441 | -1.1148 |  | -363.083 |  | 1.1546 | -1.1148
0.37461 | -1.2416 |  | -398.1252 |  | 1.266 | -1.2416
0.3748 | -1.3164 |  | -406.9148 |  | 1.294 | -1.3164
0.375 | -1.2821 |  | -388.2031 |  | 1.2345 | -1.2821
0.3752 | -1.166 |  | -344.2044 |  | 1.0946 | -1.166
0.37539 | -0.97677 |  | -279.5961 |  | 0.88912 | -0.97677
0.37559 | -0.71768 |  | -200.3297 |  | 0.63705 | -0.71768
0.37578 | -0.43152 |  | -111.4464 |  | 0.3544 | -0.43152
0.37598 | -0.11513 |  | -16.8806 |  | 0.05368 | -0.11513
0.37617 | 0.19115 |  | 78.4879 |  | -0.24959 | 0.19115
0.37637 | 0.47435 |  | 169.3765 |  | -0.53862 | 0.47435
0.37656 | 0.74413 |  | 251.4507 |  | -0.79961 | 0.74413
0.37676 | 0.96843 |  | 320.289 |  | -1.0185 | 0.96843
0.37695 | 1.1432 |  | 370.9094 |  | -1.1795 | 1.1432
0.37715 | 1.2541 |  | 398.8003 |  | -1.2682 | 1.2541
0.37734 | 1.2892 |  | 400.839 |  | -1.2747 | 1.2892
0.37754 | 1.2594 |  | 376.6088 |  | -1.1976 | 1.2594
0.37773 | 1.1637 |  | 328.8107 |  | -1.0456 | 1.1637
0.37793 | 0.96191 |  | 262.5682 |  | -0.83497 | 0.96191
0.37812 | 0.63766 |  | 183.4686 |  | -0.58343 | 0.63766
0.37832 | 0.32634 |  | 95.3277 |  | -0.30314 | 0.32634
0.37852 | 0.05858 |  | 1.6198 |  | -0.0051511 | 0.05858
0.37871 | -0.25369 |  | -92.5767 |  | 0.29439 | -0.25369
0.37891 | -0.51936 |  | -182.2192 |  | 0.57946 | -0.51936
0.3791 | -0.75143 |  | -263.3204 |  | 0.83736 | -0.75143
0.3793 | -1.0014 |  | -331.1072 |  | 1.0529 | -1.0014
0.37949 | -1.1713 |  | -380.0368 |  | 1.2085 | -1.1713
0.37969 | -1.2806 |  | -405.0217 |  | 1.288 | -1.2806
0.37988 | -1.3164 |  | -402.6789 |  | 1.2805 | -1.3164
0.38008 | -1.2424 |  | -373.323 |  | 1.1872 | -1.2424
0.38027 | -1.1008 |  | -320.3752 |  | 1.0188 | -1.1008
0.38047 | -0.87824 |  | -249.1667 |  | 0.79235 | -0.87824
0.38066 | -0.60596 |  | -165.5636 |  | 0.52649 | -0.60596
0.38086 | -0.30693 |  | -73.9582 |  | 0.23519 | -0.30693
0.38105 | 0.01193 |  | 21.5455 |  | -0.068515 | 0.01193
0.38125 | 0.30595 |  | 115.6622 |  | -0.36781 | 0.30595
0.38145 | 0.58608 |  | 203.5251 |  | -0.64721 | 0.58608
0.38164 | 0.84089 |  | 281.0013 |  | -0.89358 | 0.84089
0.38184 | 1.0451 |  | 343.2208 |  | -1.0914 | 1.0451
0.38203 | 1.1975 |  | 385.2425 |  | -1.2251 | 1.1975
0.38223 | 1.2772 |  | 402.9871 |  | -1.2815 | 1.2772
0.38242 | 1.2849 |  | 394.2393 |  | -1.2537 | 1.2849
0.38262 | 1.2303 |  | 360.0346 |  | -1.1449 | 1.2303
0.38281 | 1.0994 |  | 304.2383 |  | -0.96748 | 1.0994
0.38301 | 0.84161 |  | 232.3469 |  | -0.73886 | 0.84161
0.3832 | 0.50364 |  | 149.2566 |  | -0.47464 | 0.50364
0.3834 | 0.22196 |  | 58.3139 |  | -0.18544 | 0.22196
0.38359 | -0.063385 |  | -36.3179 |  | 0.11549 | -0.063385
0.38379 | -0.37122 |  | -129.2107 |  | 0.41089 | -0.37122
0.38398 | -0.60861 |  | -215.8946 |  | 0.68654 | -0.60861
0.38418 | -0.8547 |  | -292.3109 |  | 0.92955 | -0.8547
0.38438 | -1.0806 |  | -353.2135 |  | 1.1232 | -1.0806
0.38457 | -1.2189 |  | -393.1667 |  | 1.2503 | -1.2189
0.38477 | -1.3086 |  | -407.5434 |  | 1.296 | -1.3086
0.38496 | -1.2972 |  | -394.2094 |  | 1.2536 | -1.2972
0.38516 | -1.1938 |  | -354.9035 |  | 1.1286 | -1.1938
0.38535 | -1.0217 |  | -293.9096 |  | 0.93463 | -1.0217
0.38555 | -0.77206 |  | -216.9852 |  | 0.69001 | -0.77206
0.38574 | -0.4908 |  | -129.5948 |  | 0.41211 | -0.4908
0.38594 | -0.17884 |  | -35.7582 |  | 0.11371 | -0.17884
0.38613 | 0.13325 |  | 59.9041 |  | -0.19049 | 0.13325
0.38633 | 0.41881 |  | 151.9733 |  | -0.48328 | 0.41881
0.38652 | 0.6933 |  | 236.0704 |  | -0.7507 | 0.6933
0.38672 | 0.92803 |  | 307.9514 |  | -0.97929 | 0.92803
0.38691 | 1.1127 |  | 362.5874 |  | -1.153 | 1.1127
0.38711 | 1.2382 |  | 395.3469 |  | -1.2572 | 1.2382
0.3873 | 1.2877 |  | 402.7057 |  | -1.2806 | 1.2877
0.3875 | 1.2702 |  | 383.5868 |  | -1.2198 | 1.2702
0.3877 | 1.1887 |  | 340.1494 |  | -1.0817 | 1.1887
0.38789 | 1.0125 |  | 277.0304 |  | -0.88096 | 1.0125
0.38809 | 0.70624 |  | 199.9509 |  | -0.63584 | 0.70624
0.38828 | 0.38293 |  | 113.2853 |  | -0.36025 | 0.38293
0.38848 | 0.11594 |  | 20.3795 |  | -0.064807 | 0.11594
0.38867 | -0.19096 |  | -74.0336 |  | 0.23543 | -0.19096
0.38887 | -0.47277 |  | -164.8181 |  | 0.52412 | -0.47277
0.38906 | -0.70188 |  | -247.935 |  | 0.78843 | -0.70188
0.38926 | -0.95499 |  | -318.8582 |  | 1.014 | -0.95499
0.38945 | -1.1439 |  | -372 |  | 1.183 | -1.1439
0.38965 | -1.2619 |  | -402.0733 |  | 1.2786 | -1.2619
0.38984 | -1.3185 |  | -405.2909 |  | 1.2888 | -1.3185
0.39004 | -1.2633 |  | -381.1843 |  | 1.2122 | -1.2633
0.39023 | -1.1349 |  | -332.65 |  | 1.0578 | -1.1349
0.39043 | -0.92871 |  | -264.6458 |  | 0.84157 | -0.92871
0.39062 | -0.66229 |  | -183.0367 |  | 0.58206 | -0.66229
0.39082 | -0.36925 |  | -92.5819 |  | 0.29441 | -0.36925
0.39102 | -0.050051 |  | 2.6757 |  | -0.0085086 | -0.050051
0.39121 | 0.24994 |  | 97.5277 |  | -0.31014 | 0.24994
0.39141 | 0.53142 |  | 186.8495 |  | -0.59418 | 0.53142
0.3916 | 0.794 |  | 266.5628 |  | -0.84767 | 0.794
0.3918 | 1.0078 |  | 332.0494 |  | -1.0559 | 1.0078
0.39199 | 1.1715 |  | 378.3786 |  | -1.2032 | 1.1715
0.39219 | 1.267 |  | 401.3459 |  | -1.2763 | 1.267
0.39238 | 1.2884 |  | 398.1381 |  | -1.2661 | 1.2884
0.39258 | 1.2463 |  | 368.9689 |  | -1.1733 | 1.2463
0.39277 | 1.1346 |  | 317.1025 |  | -1.0084 | 1.1346
0.39297 | 0.90504 |  | 247.8553 |  | -0.78818 | 0.90504
0.39316 | 0.56965 |  | 166.5665 |  | -0.52968 | 0.56965
0.39336 | 0.27359 |  | 76.9261 |  | -0.24463 | 0.27359
0.39355 | -0.0010837 |  | -17.3048 |  | 0.055029 | -0.0010837
0.39375 | -0.31403 |  | -110.9571 |  | 0.35284 | -0.31403
0.39395 | -0.56398 |  | -199.2739 |  | 0.63369 | -0.56398
0.39414 | -0.80313 |  | -278.2476 |  | 0.88483 | -0.80313
0.39434 | -1.0437 |  | -342.7233 |  | 1.0899 | -1.0437
0.39453 | -1.1962 |  | -387.1201 |  | 1.231 | -1.1962
0.39473 | -1.2965 |  | -406.7393 |  | 1.2934 | -1.2965
0.39492 | -1.3088 |  | -398.8947 |  | 1.2685 | -1.3088
0.39512 | -1.2192 |  | -364.5396 |  | 1.1592 | -1.2192
0.39531 | -1.0631 |  | -307.4785 |  | 0.97778 | -1.0631
0.39551 | -0.82584 |  | -233.2994 |  | 0.74189 | -0.82584
0.3957 | -0.54901 |  | -147.7289 |  | 0.46978 | -0.54901
0.3959 | -0.24304 |  | -54.8983 |  | 0.17458 | -0.24304
0.39609 | 0.073496 |  | 40.838 |  | -0.12986 | 0.073496
0.39629 | 0.36274 |  | 134.0435 |  | -0.42626 | 0.36274
0.39648 | 0.64063 |  | 220.0996 |  | -0.69992 | 0.64063
0.39668 | 0.88548 |  | 294.8218 |  | -0.93753 | 0.88548
0.39687 | 1.0796 |  | 353.2497 |  | -1.1233 | 1.0796
0.39707 | 1.2188 |  | 390.6381 |  | -1.2422 | 1.2188
0.39727 | 1.283 |  | 403.2195 |  | -1.2822 | 1.283
0.39746 | 1.2783 |  | 389.3031 |  | -1.238 | 1.2783
0.39766 | 1.2112 |  | 350.473 |  | -1.1145 | 1.2112
0.39785 | 1.0602 |  | 291.0141 |  | -0.92542 | 1.0602
0.39805 | 0.77723 |  | 216.461 |  | -0.68835 | 0.77723
0.39824 | 0.44166 |  | 131.442 |  | -0.41799 | 0.44166
0.39844 | 0.16831 |  | 39.4189 |  | -0.12535 | 0.16831
0.39863 | -0.12691 |  | -55.2083 |  | 0.17556 | -0.12691
0.39883 | -0.42343 |  | -147.2126 |  | 0.46814 | -0.42343
0.39902 | -0.65518 |  | -232.2779 |  | 0.73864 | -0.65518
0.39922 | -0.90659 |  | -306.1104 |  | 0.97343 | -0.90659
0.39941 | -1.1153 |  | -363.2588 |  | 1.1552 | -1.1153
0.39961 | -1.2423 |  | -398.3324 |  | 1.2667 | -1.2423
0.3998 | -1.3164 |  | -407.105 |  | 1.2946 | -1.3164
0