## EtaStar_Disp
η* 計算シート (変位入力版) Disp→Acc: a = -(2πf)²·d/1000
■ 入力パラメータ
サンプリング周波数 fs | 5119.9998 | Hz | A列全体平均から自動算出
データ点数 N | 2048 | 点
加振周波数 f | 50 | Hz | 黄色: 加振周波数
粉体質量 m_p | 1.61 | g | 黄色: 粉体のみ(基準ジグなら 0)
容器質量 m_c | 2.1 | g | 黄色: 容器(ジグ)質量
合計質量 m_tot | 3.71 | g
角周波数 ω | 314.1593 | rad/s
■ 使い方
1. 「TimeData」シート: A列=時刻[s], B列=力[N], C列=変位[mm] を貼り付け
2. 黄色セルに 加振周波数 f, 粉体質量 m_p, 容器質量 m_c を入力
3. ★ η* の行に答えが自動表示
※ 加速度は a = -(2πf)²·d/1000 でシート内部換算
■ 計算式
D(f) = Σ d[n]·exp(-j2πf·t[n]) ※d はmm単位の生DFT
X(f) = -(2πf)²·D/1000 ※加速度DFT [m/s²]
Y(f) = Σ F[n]·exp(-j2πf·t[n]) ※力DFT
η* = -2π·Im(X*·Y) / (m_tot · ¦X¦²) ※論文式(2)
■ 計算結果
項目 | 値 | 単位 | 備考
Re(D) [変位DFT, mm単位] | 0
Im(D) [変位DFT, mm単位] | 0
Re(Y) [力DFT] | -0.012821
Im(Y) [力DFT] | 0.058784
Re(X) [加速度DFT = -ω²·D/1000] | 0
Im(X) | 0
¦X¦² (加速度パワー) | 0
Re(P_cross) = Re(X)·Re(Y)+Im(X)·Im(Y) | 0
Im(P_cross) = Re(X)·Im(Y)-Im(X)·Re(Y) | 0
A_disp (変位振幅) | 0 | mm
A_acc (加速度振幅) | 0 | m/s²
v_c,max (容器最大速度) | 0 | m/s
★ η* (Reduced Loss Factor) | #DIV/0! | - | 論文 式(2)
(検算) E_diss [J] | 0 | J
(検算) 基準KE ½·m_tot·v² [J] | 0 | J
(検算) E_diss / KE | #DIV/0! | - | η* と一致するはず

## EtaStar_Acc
η* 計算シート (加速度入力版) Acc 直接使用
■ 入力パラメータ
サンプリング周波数 fs | 5119.9998 | Hz | A列全体平均から自動算出
データ点数 N | 2048 | 点
加振周波数 f | 300 | Hz | 黄色: 加振周波数
粉体質量 m_p | 0.812 | g | 黄色: 粉体のみ(基準ジグなら 0)
容器質量 m_c | 0.88 | g | 黄色: 容器(ジグ)質量
合計質量 m_tot | 1.692 | g
角周波数 ω | 1884.9556 | rad/s
■ 使い方
1. 「TimeData」シート: A列=時刻[s], B列=力[N], D列=加速度[m/s²] を貼り付け
2. 黄色セルに 加振周波数 f, 粉体質量 m_p, 容器質量 m_c を入力
3. ★ η* の行に答えが自動表示
※ 加速度を直接使用(微分・変換なし)
■ 計算式
X(f) = Σ a[n]·exp(-j2πf·t[n]) ※加速度DFT [m/s²]
Y(f) = Σ F[n]·exp(-j2πf·t[n]) ※力DFT
η* = -2π·Im(X*·Y) / (m_tot · ¦X¦²) ※論文式(2)
■ 計算結果
項目 | 値 | 単位 | 備考
Re(Y) [力DFT] | 344.0095
Im(Y) [力DFT] | 121.5547
Re(X) [加速度DFT] | 95106.8793
Im(X) [加速度DFT] | 42867.7478
¦X¦² (加速度パワー) | 10882962290.6292
Re(P_cross) = Re(X)·Re(Y)+Im(X)·Im(Y) | 37928446.6058
Im(P_cross) = Re(X)·Im(Y)-Im(X)·Re(Y) | -3186222.7438
A_acc (加速度振幅) | 101.8764 | m/s²
v_c,max (容器最大速度) | 0.054047 | m/s
★ η* (Reduced Loss Factor) | 1.0872 | - | 論文 式(2)
(検算) E_diss [J] | 2.6867e-06 | J
(検算) 基準KE ½·m_tot·v² [J] | 2.4712e-06 | J
(検算) E_diss / KE | 1.0872 | - | η* と一致するはず

## TimeData
時刻 t [s] | 力 F [N] | 変位 d [mm] ← Disp版で使う | 加速度 a [m/s²] ← Acc版で使う
0 | 0.36408 |  | 93.3497 | ← A: 時刻[s], B: 力[N] は両方で使用 | -0.29685 | 0.36408
0.00019531 | 0.25575 |  | 72.2167 | ← C: 変位[mm] → EtaStar_Disp シート | -0.22965 | 0.25575
0.00039063 | 0.13325 |  | 41.1616 | ← D: 加速度[m/s²] → EtaStar_Acc シート | -0.13089 | 0.13325
0.00058594 | 0.032137 |  | 4.7513 | ※ どちらか片方のみ埋めればOK(使う方のシートで計算) | -0.015109 | 0.032137
0.00078125 | -0.08934 |  | -31.8554 |  | 0.1013 | -0.08934
0.00097656 | -0.19478 |  | -64.188 |  | 0.20412 | -0.19478
0.0011719 | -0.26881 |  | -88.3398 |  | 0.28092 | -0.26881
0.0013672 | -0.33817 |  | -100.9542 |  | 0.32103 | -0.33817
0.0015625 | -0.35319 |  | -100.0765 |  | 0.31824 | -0.35319
0.0017578 | -0.32073 |  | -85.4385 |  | 0.27169 | -0.32073
0.0019531 | -0.24571 |  | -58.8978 |  | 0.18729 | -0.24571
0.0021484 | -0.11899 |  | -24.5437 |  | 0.078049 | -0.11899
0.0023437 | 0.0083993 |  | 12.6071 |  | -0.040091 | 0.0083993
0.0025391 | 0.13014 |  | 47.7573 |  | -0.15187 | 0.13014
0.0027344 | 0.23997 |  | 76.5842 |  | -0.24354 | 0.23997
0.0029297 | 0.32532 |  | 95.4867 |  | -0.30365 | 0.32532
0.003125 | 0.38356 |  | 101.8433 |  | -0.32386 | 0.38356
0.0033203 | 0.36931 |  | 94.5059 |  | -0.30053 | 0.36931
0.0035156 | 0.26534 |  | 74.2651 |  | -0.23616 | 0.26534
0.0037109 | 0.14128 |  | 43.7626 |  | -0.13917 | 0.14128
0.0039062 | 0.040054 |  | 7.4958 |  | -0.023837 | 0.040054
0.0041016 | -0.08022 |  | -29.2915 |  | 0.093147 | -0.08022
0.0042969 | -0.18874 |  | -62.0841 |  | 0.19743 | -0.18874
0.0044922 | -0.26307 |  | -86.8593 |  | 0.27621 | -0.26307
0.0046875 | -0.33386 |  | -100.2606 |  | 0.31883 | -0.33386
0.0048828 | -0.35339 |  | -100.3064 |  | 0.31897 | -0.35339
0.0050781 | -0.323 |  | -86.5897 |  | 0.27536 | -0.323
0.0052734 | -0.25226 |  | -60.8694 |  | 0.19356 | -0.25226
0.0054687 | -0.12783 |  | -27.0083 |  | 0.085886 | -0.12783
0.0056641 | 0.00036283 |  | 10.1283 |  | -0.032208 | 0.00036283
0.0058594 | 0.12226 |  | 45.668 |  | -0.14522 | 0.12226
0.0060547 | 0.23396 |  | 75.1368 |  | -0.23893 | 0.23396
0.00625 | 0.32077 |  | 94.7596 |  | -0.30134 | 0.32077
0.0064453 | 0.38159 |  | 101.8565 |  | -0.3239 | 0.38159
0.0066406 | 0.37308 |  | 95.247 |  | -0.30289 | 0.37308
0.0068359 | 0.27311 |  | 75.7063 |  | -0.24075 | 0.27311
0.0070313 | 0.14805 |  | 45.8375 |  | -0.14576 | 0.14805
0.0072266 | 0.046861 |  | 9.9193 |  | -0.031543 | 0.046861
0.0074219 | -0.071915 |  | -26.9043 |  | 0.085556 | -0.071915
0.0076172 | -0.1833 |  | -60.1174 |  | 0.19117 | -0.1833
0.0078125 | -0.25864 |  | -85.6191 |  | 0.27227 | -0.25864
0.0080078 | -0.33057 |  | -99.8411 |  | 0.31749 | -0.33057
0.0082031 | -0.35442 |  | -100.7404 |  | 0.32035 | -0.35442
0.0083984 | -0.32605 |  | -87.8875 |  | 0.27948 | -0.32605
0.0085938 | -0.25877 |  | -62.8908 |  | 0.19999 | -0.25877
0.0087891 | -0.13661 |  | -29.4458 |  | 0.093638 | -0.13661
0.0089844 | -0.0075912 |  | 7.6596 |  | -0.024358 | -0.0075912
0.0091797 | 0.11449 |  | 43.4831 |  | -0.13828 | 0.11449
0.009375 | 0.22769 |  | 73.5073 |  | -0.23375 | 0.22769
0.0095703 | 0.31615 |  | 93.9136 |  | -0.29865 | 0.31615
0.0097656 | 0.3796 |  | 101.9028 |  | -0.32405 | 0.3796
0.0099609 | 0.3769 |  | 96.2333 |  | -0.30602 | 0.3769
0.010156 | 0.2817 |  | 77.5607 |  | -0.24664 | 0.2817
0.010352 | 0.15606 |  | 48.2927 |  | -0.15357 | 0.15606
0.010547 | 0.054362 |  | 12.6366 |  | -0.040185 | 0.054362
0.010742 | -0.062879 |  | -24.2688 |  | 0.077175 | -0.062879
0.010937 | -0.17658 |  | -57.8681 |  | 0.18402 | -0.17658
0.011133 | -0.25288 |  | -84.0023 |  | 0.26713 | -0.25288
0.011328 | -0.32586 |  | -99.1264 |  | 0.31522 | -0.32586
0.011523 | -0.35447 |  | -101.1246 |  | 0.32158 | -0.35447
0.011719 | -0.32886 |  | -89.2847 |  | 0.28393 | -0.32886
0.011914 | -0.26534 |  | -64.9686 |  | 0.2066 | -0.26534
0.012109 | -0.14581 |  | -31.841 |  | 0.10125 | -0.14581
0.012305 | -0.015997 |  | 5.2058 |  | -0.016554 | -0.015997
0.0125 | 0.10613 |  | 41.1647 |  | -0.1309 | 0.10613
0.012695 | 0.22032 |  | 71.5821 |  | -0.22763 | 0.22032
0.012891 | 0.31017 |  | 92.6964 |  | -0.29477 | 0.31017
0.013086 | 0.37617 |  | 101.6175 |  | -0.32314 | 0.37617
0.013281 | 0.37943 |  | 96.9055 |  | -0.30816 | 0.37943
0.013477 | 0.28965 |  | 79.062 |  | -0.25142 | 0.28965
0.013672 | 0.16361 |  | 50.4073 |  | -0.1603 | 0.16361
0.013867 | 0.060911 |  | 15.0133 |  | -0.047742 | 0.060911
0.014063 | -0.054666 |  | -22.0097 |  | 0.069991 | -0.054666
0.014258 | -0.17077 |  | -55.9907 |  | 0.17805 | -0.17077
0.014453 | -0.24854 |  | -82.7492 |  | 0.26314 | -0.24854
0.014648 | -0.32218 |  | -98.6704 |  | 0.31377 | -0.32218
0.014844 | -0.35511 |  | -101.4932 |  | 0.32275 | -0.35511
0.015039 | -0.33181 |  | -90.4854 |  | 0.28774 | -0.33181
0.015234 | -0.2717 |  | -66.9329 |  | 0.21285 | -0.2717
0.01543 | -0.15496 |  | -34.2813 |  | 0.10901 | -0.15496
0.015625 | -0.024328 |  | 2.6843 |  | -0.0085361 | -0.024328
0.01582 | 0.098153 |  | 38.9435 |  | -0.12384 | 0.098153
0.016016 | 0.21405 |  | 69.9566 |  | -0.22246 | 0.21405
0.016211 | 0.30549 |  | 91.7857 |  | -0.29188 | 0.30549
0.016406 | 0.3736 |  | 101.4907 |  | -0.32274 | 0.3736
0.016602 | 0.38257 |  | 97.6253 |  | -0.31045 | 0.38257
0.016797 | 0.29748 |  | 80.551 |  | -0.25615 | 0.29748
0.016992 | 0.17091 |  | 52.5116 |  | -0.16699 | 0.17091
0.017188 | 0.067559 |  | 17.4528 |  | -0.0555 | 0.067559
0.017383 | -0.046503 |  | -19.6151 |  | 0.062376 | -0.046503
0.017578 | -0.16479 |  | -53.9356 |  | 0.17152 | -0.16479
0.017773 | -0.24391 |  | -81.2925 |  | 0.25851 | -0.24391
0.017969 | -0.31816 |  | -98.0158 |  | 0.31169 | -0.31816
0.018164 | -0.35522 |  | -101.7325 |  | 0.32351 | -0.35522
0.018359 | -0.33415 |  | -91.6065 |  | 0.29131 | -0.33415
0.018555 | -0.27699 |  | -68.7555 |  | 0.21864 | -0.27699
0.01875 | -0.1631 |  | -36.5283 |  | 0.11616 | -0.1631
0.018945 | -0.03212 |  | 0.25027 |  | -0.00079586 | -0.03212
0.019141 | 0.089978 |  | 36.5557 |  | -0.11625 | 0.089978
0.019336 | 0.2065 |  | 67.9578 |  | -0.21611 | 0.2065
0.019531 | 0.29946 |  | 90.5321 |  | -0.28789 | 0.29946
0.019727 | 0.3699 |  | 101.2089 |  | -0.32184 | 0.3699
0.019922 | 0.38463 |  | 98.3669 |  | -0.31281 | 0.38463
0.020117 | 0.30532 |  | 82.1111 |  | -0.26111 | 0.30532
0.020313 | 0.17858 |  | 54.5673 |  | -0.17352 | 0.17858
0.020508 | 0.073439 |  | 19.7381 |  | -0.062767 | 0.073439
0.020703 | -0.038653 |  | -17.3602 |  | 0.055205 | -0.038653
0.020898 | -0.15834 |  | -51.9276 |  | 0.16513 | -0.15834
0.021094 | -0.23931 |  | -79.8023 |  | 0.25377 | -0.23931
0.021289 | -0.31372 |  | -97.3609 |  | 0.30961 | -0.31372
0.021484 | -0.35505 |  | -102.0407 |  | 0.32449 | -0.35505
0.02168 | -0.33708 |  | -92.8697 |  | 0.29533 | -0.33708
0.021875 | -0.2831 |  | -70.8089 |  | 0.22517 | -0.2831
0.02207 | -0.1725 |  | -39.0345 |  | 0.12413 | -0.1725
0.022266 | -0.041 |  | -2.3571 |  | 0.0074956 | -0.041
0.022461 | 0.081725 |  | 34.229 |  | -0.10885 | 0.081725
0.022656 | 0.19964 |  | 66.1919 |  | -0.21049 | 0.19964
0.022852 | 0.29422 |  | 89.4484 |  | -0.28445 | 0.29422
0.023047 | 0.36643 |  | 100.9147 |  | -0.32091 | 0.36643
0.023242 | 0.38633 |  | 98.9069 |  | -0.31452 | 0.38633
0.023438 | 0.31293 |  | 83.5242 |  | -0.26561 | 0.31293
0.023633 | 0.18677 |  | 56.7614 |  | -0.1805 | 0.18677
0.023828 | 0.080275 |  | 22.2983 |  | -0.070909 | 0.080275
0.024023 | -0.030054 |  | -14.8591 |  | 0.047252 | -0.030054
0.024219 | -0.15169 |  | -49.8185 |  | 0.15842 | -0.15169
0.024414 | -0.23472 |  | -78.3365 |  | 0.24911 | -0.23472
0.024609 | -0.30904 |  | -96.6147 |  | 0.30723 | -0.30904
0.024805 | -0.3544 |  | -102.1261 |  | 0.32476 | -0.3544
0.025 | -0.33906 |  | -93.8514 |  | 0.29845 | -0.33906
0.025195 | -0.28792 |  | -72.5369 |  | 0.23067 | -0.28792
0.025391 | -0.18083 |  | -41.2901 |  | 0.1313 | -0.18083
0.025586 | -0.048946 |  | -4.8015 |  | 0.015269 | -0.048946
0.025781 | 0.073813 |  | 31.9469 |  | -0.10159 | 0.073813
0.025977 | 0.19233 |  | 64.2899 |  | -0.20444 | 0.19233
0.026172 | 0.28831 |  | 88.2126 |  | -0.28052 | 0.28831
0.026367 | 0.36237 |  | 100.6192 |  | -0.31997 | 0.36237
0.026562 | 0.38784 |  | 99.6026 |  | -0.31674 | 0.38784
0.026758 | 0.32073 |  | 85.032 |  | -0.2704 | 0.32073
0.026953 | 0.19488 |  | 58.7779 |  | -0.18691 | 0.19488
0.027148 | 0.086137 |  | 24.5882 |  | -0.07819 | 0.086137
0.027344 | -0.021839 |  | -12.4575 |  | 0.039615 | -0.021839
0.027539 | -0.14392 |  | -47.5247 |  | 0.15113 | -0.14392
0.027734 | -0.22921 |  | -76.516 |  | 0.24332 | -0.22921
0.02793 | -0.30349 |  | -95.6457 |  | 0.30415 | -0.30349
0.028125 | -0.35297 |  | -102.1336 |  | 0.32478 | -0.35297
0.02832 | -0.34091 |  | -94.7725 |  | 0.30138 | -0.34091
0.028516 | -0.29264 |  | -74.2492 |  | 0.23611 | -0.29264
0.028711 | -0.18959 |  | -43.5263 |  | 0.13841 | -0.18959
0.028906 | -0.057593 |  | -7.2196 |  | 0.022958 | -0.057593
0.029102 | 0.065523 |  | 29.6305 |  | -0.094225 | 0.065523
0.029297 | 0.18491 |  | 62.4092 |  | -0.19846 | 0.18491
0.029492 | 0.28282 |  | 87.0534 |  | -0.27683 | 0.28282
0.029687 | 0.35844 |  | 100.2505 |  | -0.3188 | 0.35844
0.029883 | 0.38888 |  | 100.049 |  | -0.31816 | 0.38888
0.030078 | 0.32801 |  | 86.3093 |  | -0.27446 | 0.32801
0.030273 | 0.20297 |  | 60.7485 |  | -0.19318 | 0.20297
0.030469 | 0.09272 |  | 26.9864 |  | -0.085817 | 0.09272
0.030664 | -0.013292 |  | -9.9648 |  | 0.031688 | -0.013292
0.030859 | -0.13674 |  | -45.3145 |  | 0.1441 | -0.13674
0.031055 | -0.22441 |  | -74.8471 |  | 0.23801 | -0.22441
0.03125 | -0.29835 |  | -94.6448 |  | 0.30097 | -0.29835
0.031445 | -0.35138 |  | -101.9296 |  | 0.32414 | -0.35138
0.031641 | -0.34215 |  | -95.4225 |  | 0.30344 | -0.34215
0.031836 | -0.29652 |  | -75.6995 |  | 0.24072 | -0.29652
0.032031 | -0.19729 |  | -45.5508 |  | 0.14485 | -0.19729
0.032227 | -0.065162 |  | -9.4542 |  | 0.030064 | -0.065162
0.032422 | 0.058134 |  | 27.4723 |  | -0.087362 | 0.058134
0.032617 | 0.1781 |  | 60.5654 |  | -0.1926 | 0.1781
0.032813 | 0.27748 |  | 85.7884 |  | -0.27281 | 0.27748
0.033008 | 0.35466 |  | 99.8294 |  | -0.31746 | 0.35466
0.033203 | 0.39011 |  | 100.6657 |  | -0.32012 | 0.39011
0.033398 | 0.33538 |  | 87.905 |  | -0.27954 | 0.33538
0.033594 | 0.21214 |  | 63.0826 |  | -0.2006 | 0.21214
0.033789 | 0.10046 |  | 29.7044 |  | -0.09446 | 0.10046
0.033984 | -0.0047496 |  | -7.334 |  | 0.023322 | -0.0047496
0.03418 | -0.12926 |  | -43.0801 |  | 0.13699 | -0.12926
0.034375 | -0.21933 |  | -73.1847 |  | 0.23273 | -0.21933
0.03457 | -0.29325 |  | -93.7619 |  | 0.29816 | -0.29325
0.034766 | -0.34982 |  | -101.9601 |  | 0.32423 | -0.34982
0.034961 | -0.34412 |  | -96.373 |  | 0.30647 | -0.34412
0.035156 | -0.30121 |  | -77.4599 |  | 0.24632 | -0.30121
0.035352 | -0.2062 |  | -47.9387 |  | 0.15244 | -0.2062
0.035547 | -0.074637 |  | -12.1396 |  | 0.038604 | -0.074637
0.035742 | 0.049217 |  | 24.9359 |  | -0.079296 | 0.049217
0.035937 | 0.17006 |  | 58.5166 |  | -0.18608 | 0.17006
0.036133 | 0.27135 |  | 84.4522 |  | -0.26856 | 0.27135
0.036328 | 0.34995 |  | 99.3048 |  | -0.31579 | 0.34995
0.036523 | 0.38956 |  | 100.9207 |  | -0.32093 | 0.38956
0.036719 | 0.34156 |  | 88.9153 |  | -0.28275 | 0.34156
0.036914 | 0.22046 |  | 64.7543 |  | -0.20592 | 0.22046
0.037109 | 0.1062 |  | 31.7871 |  | -0.10108 | 0.1062
0.037305 | 0.0027278 |  | -5.0943 |  | 0.0162 | 0.0027278
0.0375 | -0.12149 |  | -40.9461 |  | 0.13021 | -0.12149
0.037695 | -0.21481 |  | -71.5082 |  | 0.2274 | -0.21481
0.037891 | -0.2885 |  | -92.8069 |  | 0.29513 | -0.2885
0.038086 | -0.34851 |  | -101.9158 |  | 0.32409 | -0.34851
0.038281 | -0.34704 |  | -97.3829 |  | 0.30968 | -0.34704
0.038477 | -0.30643 |  | -79.3516 |  | 0.25234 | -0.30643
0.038672 | -0.21535 |  | -50.3574 |  | 0.16014 | -0.21535
0.038867 | -0.083917 |  | -14.7802 |  | 0.047001 | -0.083917
0.039062 | 0.040673 |  | 22.3776 |  | -0.071161 | 0.040673
0.039258 | 0.16196 |  | 56.3227 |  | -0.17911 | 0.16196
0.039453 | 0.26509 |  | 82.864 |  | -0.26351 | 0.26509
0.039648 | 0.34485 |  | 98.4985 |  | -0.31323 | 0.34485
0.039844 | 0.38856 |  | 100.995 |  | -0.32116 | 0.38856
0.040039 | 0.34731 |  | 89.8714 |  | -0.28579 | 0.34731
0.040234 | 0.22852 |  | 66.4624 |  | -0.21135 | 0.22852
0.04043 | 0.1121 |  | 34.009 |  | -0.10815 | 0.1121
0.040625 | 0.01006 |  | -2.7173 |  | 0.0086409 | 0.01006
0.04082 | -0.11401 |  | -38.7475 |  | 0.12322 | -0.11401
0.041016 | -0.21024 |  | -69.7262 |  | 0.22173 | -0.21024
0.041211 | -0.28349 |  | -91.7288 |  | 0.2917 | -0.28349
0.041406 | -0.34644 |  | -101.7209 |  | 0.32347 | -0.34644
0.041602 | -0.34855 |  | -98.0597 |  | 0.31183 | -0.34855
0.041797 | -0.30979 |  | -80.8421 |  | 0.25708 | -0.30979
0.041992 | -0.2229 |  | -52.4556 |  | 0.16681 | -0.2229
0.042188 | -0.092174 |  | -17.175 |  | 0.054617 | -0.092174
0.042383 | 0.032822 |  | 19.9948 |  | -0.063583 | 0.032822
0.042578 | 0.1542 |  | 54.268 |  | -0.17257 | 0.1542
0.042773 | 0.25913 |  | 81.426 |  | -0.25893 | 0.25913
0.042969 | 0.34032 |  | 97.9539 |  | -0.31149 | 0.34032
0.043164 | 0.38827 |  | 101.4937 |  | -0.32275 | 0.38827
0.043359 | 0.35423 |  | 91.3453 |  | -0.29048 | 0.35423
0.043555 | 0.23874 |  | 68.6896 |  | -0.21843 | 0.23874
0.04375 | 0.11972 |  | 36.6219 |  | -0.11646 | 0.11972
0.043945 | 0.018088 |  | -0.080963 |  | 0.00025746 | 0.018088
0.044141 | -0.10525 |  | -36.3402 |  | 0.11556 | -0.10525
0.044336 | -0.20475 |  | -67.772 |  | 0.21552 | -0.20475
0.044531 | -0.27785 |  | -90.4382 |  | 0.28759 | -0.27785
0.044727 | -0.34325 |  | -101.2892 |  | 0.3221 | -0.34325
0.044922 | -0.34978 |  | -98.5855 |  | 0.3135 | -0.34978
0.045117 | -0.31296 |  | -82.236 |  | 0.26151 | -0.31296
0.045312 | -0.23033 |  | -54.5107 |  | 0.17334 | -0.23033
0.045508 | -0.10082 |  | -19.5609 |  | 0.062204 | -0.10082
0.045703 | 0.025033 |  | 17.6551 |  | -0.056143 | 0.025033
0.045898 | 0.14669 |  | 52.2958 |  | -0.1663 | 0.14669
0.046094 | 0.25353 |  | 80.0459 |  | -0.25455 | 0.25353
0.046289 | 0.33604 |  | 97.2707 |  | -0.30932 | 0.33604
0.046484 | 0.38742 |  | 101.6053 |  | -0.3231 | 0.38742
0.04668 | 0.35921 |  | 92.2939 |  | -0.29349 | 0.35921
0.046875 | 0.24655 |  | 70.3856 |  | -0.22383 | 0.24655
0.04707 | 0.12648 |  | 38.8619 |  | -0.12358 | 0.12648
0.047266 | 0.025214 |  | 2.3098 |  | -0.0073453 | 0.025214
0.047461 | -0.097961 |  | -34.1762 |  | 0.10868 | -0.097961
0.047656 | -0.20022 |  | -66.1051 |  | 0.21021 | -0.20022
0.047852 | -0.27383 |  | -89.5193 |  | 0.28467 | -0.27383
0.048047 | -0.34136 |  | -101.2121 |  | 0.32185 | -0.34136
0.048242 | -0.35164 |  | -99.3387 |  | 0.3159 | -0.35164
0.048438 | -0.31687 |  | -83.7613 |  | 0.26636 | -0.31687
0.048633 | -0.23764 |  | -56.5564 |  | 0.17985 | -0.23764
0.048828 | -0.10889 |  | -21.7847 |  | 0.069275 | -0.10889
0.049023 | 0.018048 |  | 15.5203 |  | -0.049355 | 0.018048
0.049219 | 0.13989 |  | 50.4315 |  | -0.16037 | 0.13989
0.049414 | 0.24811 |  | 78.6533 |  | -0.25012 | 0.24811
0.049609 | 0.33202 |  | 96.6086 |  | -0.30722 | 0.33202
0.049805 | 0.38649 |  | 101.829 |  | -0.32382 | 0.38649
0.05 | 0.36412 |  | 93.4231 |  | -0.29709 | 0.36412
0.050195 | 0.25514 |  | 72.3226 |  | -0.22999 | 0.25514
0.050391 | 0.13393 |  | 41.3353 |  | -0.13145 | 0.13393
0.050586 | 0.033075 |  | 5.0056 |  | -0.015918 | 0.033075
0.050781 | -0.08912 |  | -31.5744 |  | 0.10041 | -0.08912
0.050977 | -0.19418 |  | -63.9989 |  | 0.20352 | -0.19418
0.051172 | -0.26851 |  | -88.2383 |  | 0.2806 | -0.26851
0.051367 | -0.33824 |  | -100.9022 |  | 0.32087 | -0.33824
0.051562 | -0.35304 |  | -100.0412 |  | 0.31813 | -0.35304
0.051758 | -0.32057 |  | -85.3416 |  | 0.27139 | -0.32057
0.051953 | -0.2451 |  | -58.7485 |  | 0.18682 | -0.2451
0.052148 | -0.11825 |  | -24.3668 |  | 0.077487 | -0.11825
0.052344 | 0.0092005 |  | 12.8339 |  | -0.040812 | 0.0092005
0.052539 | 0.13117 |  | 48.0135 |  | -0.15268 | 0.13117
0.052734 | 0.24087 |  | 76.8241 |  | -0.2443 | 0.24087
0.05293 | 0.32638 |  | 95.6092 |  | -0.30404 | 0.32638
0.053125 | 0.3841 |  | 101.7593 |  | -0.32359 | 0.3841
0.05332 | 0.36811 |  | 94.2151 |  | -0.2996 | 0.36811
0.053516 | 0.26317 |  | 73.8593 |  | -0.23487 | 0.26317
0.053711 | 0.14019 |  | 43.3997 |  | -0.13801 | 0.14019
0.053906 | 0.039382 |  | 7.2165 |  | -0.022949 | 0.039382
0.054102 | -0.081597 |  | -29.5315 |  | 0.09391 | -0.081597
0.054297 | -0.1896 |  | -62.3127 |  | 0.19815 | -0.1896
0.054492 | -0.26407 |  | -87.087 |  | 0.27694 | -0.26407
0.054688 | -0.33499 |  | -100.4329 |  | 0.31938 | -0.33499
0.054883 | -0.35388 |  | -100.4188 |  | 0.31933 | -0.35388
0.055078 | -0.32344 |  | -86.6585 |  | 0.27557 | -0.32344
0.055273 | -0.25193 |  | -60.8446 |  | 0.19349 | -0.25193
0.055469 | -0.12698 |  | -26.8673 |  | 0.085438 | -0.12698
0.055664 | 0.0012343 |  | 10.3298 |  | -0.032849 | 0.0012343
0.055859 | 0.12329 |  | 45.8262 |  | -0.14573 | 0.12329
0.056055 | 0.23459 |  | 75.2334 |  | -0.23924 | 0.23459
0.05625 | 0.32156 |  | 94.817 |  | -0.30152 | 0.32156
0.056445 | 0.3821 |  | 101.8346 |  | -0.32383 | 0.3821
0.056641 | 0.37216 |  | 95.1919 |  | -0.30271 | 0.37216
0.056836 | 0.27168 |  | 75.6203 |  | -0.24047 | 0.27168
0.057031 | 0.14744 |  | 45.6475 |  | -0.14516 | 0.14744
0.057227 | 0.046187 |  | 9.6964 |  | -0.030835 | 0.046187
0.057422 | -0.073043 |  | -27.0919 |  | 0.086152 | -0.073043
0.057617 | -0.18337 |  | -60.1932 |  | 0.19141 | -0.18337
0.057813 | -0.25833 |  | -85.5063 |  | 0.27191 | -0.25833
0.058008 | -0.33032 |  | -99.6931 |  | 0.31702 | -0.33032
0.058203 | -0.35379 |  | -100.6825 |  | 0.32017 | -0.35379
0.058398 | -0.32564 |  | -87.8353 |  | 0.27932 | -0.32564
0.058594 | -0.25796 |  | -62.7428 |  | 0.19952 | -0.25796
0.058789 | -0.13554 |  | -29.1594 |  | 0.092727 | -0.13554
0.058984 | -0.0066105 |  | 8.0034 |  | -0.025451 | -0.0066105
0.05918 | 0.11552 |  | 43.7546 |  | -0.13914 | 0.11552
0.059375 | 0.2281 |  | 73.6389 |  | -0.23417 | 0.2281
0.05957 | 0.31615 |  | 93.8571 |  | -0.29847 | 0.31615
0.059766 | 0.37918 |  | 101.7009 |  | -0.32341 | 0.37918
0.059961 | 0.37562 |  | 95.962 |  | -0.30516 | 0.37562
0.060156 | 0.27999 |  | 77.1831 |  | -0.24544 | 0.27999
0.060352 | 0.15457 |  | 47.8257 |  | -0.15209 | 0.15457
0.060547 | 0.05296 |  | 12.13 |  | -0.038573 | 0.05296
0.060742 | -0.064624 |  | -24.8099 |  | 0.078895 | -0.064624
0.060937 | -0.17793 |  | -58.3367 |  | 0.18551 | -0.17793
0.061133 | -0.25409 |  | -84.3769 |  | 0.26832 | -0.25409
0.061328 | -0.32718 |  | -99.429 |  | 0.31618 | -0.32718
0.061523 | -0.355 |  | -101.2104 |  | 0.32185 | -0.355
0.061719 | -0.32892 |  | -89.1545 |  | 0.28351 | -0.32892
0.061914 | -0.2647 |  | -64.7503 |  | 0.20591 | -0.2647
0.062109 | -0.14445 |  | -31.5981 |  | 0.10048 | -0.14445
0.062305 | -0.015065 |  | 5.3853 |  | -0.017125 | -0.015065
0.0625 | 0.10677 |  | 41.2994 |  | -0.13133 | 0.10677
0.062695 | 0.22092 |  | 71.7276 |  | -0.22809 | 0.22092
0.062891 | 0.31051 |  | 92.7927 |  | -0.29508 | 0.31051
0.063086 | 0.37622 |  | 101.6342 |  | -0.3232 | 0.37622
0.063281 | 0.37908 |  | 96.8479 |  | -0.30798 | 0.37908
0.063477 | 0.28901 |  | 78.9084 |  | -0.25093 | 0.28901
0.063672 | 0.16269 |  | 50.1266 |  | -0.1594 | 0.16269
0.063867 | 0.059657 |  | 14.6446 |  | -0.04657 | 0.059657
0.064062 | -0.055744 |  | -22.3236 |  | 0.070989 | -0.055744
0.064258 | -0.17132 |  | -56.1619 |  | 0.17859 | -0.17132
0.064453 | -0.24887 |  | -82.7893 |  | 0.26327 | -0.24887
0.064648 | -0.32223 |  | -98.6255 |  | 0.31363 | -0.32223
0.064844 | -0.35478 |  | -101.4096 |  | 0.32248 | -0.35478
0.065039 | -0.33121 |  | -90.3068 |  | 0.28718 | -0.33121
0.065234 | -0.27042 |  | -66.5689 |  | 0.21169 | -0.27042
0.06543 | -0.15312 |  | -33.7907 |  | 0.10745 | -0.15312
0.065625 | -0.022554 |  | 3.1786 |  | -0.010108 | -0.022554
0.06582 | 0.099658 |  | 39.3528 |  | -0.12514 | 0.099658
0.066016 | 0.21503 |  | 70.219 |  | -0.2233 | 0.21503
0.066211 | 0.30595 |  | 91.8884 |  | -0.2922 | 0.30595
0.066406 | 0.37369 |  | 101.4986 |  | -0.32277 | 0.37369
0.066602 | 0.38216 |  | 97.6372 |  | -0.31049 | 0.38216
0.066797 | 0.29693 |  | 80.5536 |  | -0.25616 | 0.29693
0.066992 | 0.1706 |  | 52.3908 |  | -0.1666 | 0.1706
0.067187 | 0.066816 |  | 17.1905 |  | -0.054666 | 0.066816
0.067383 | -0.047486 |  | -19.8994 |  | 0.06328 | -0.047486
0.067578 | -0.1651 |  | -54.132 |  | 0.17214 | -0.1651
0.067773 | -0.24415 |  | -81.4022 |  | 0.25886 | -0.24415
0.067969 | -0.31831 |  | -98.061 |  | 0.31183 | -0.31831
0.068164 | -0.35493 |  | -101.6984 |  | 0.3234 | -0.35493
0.068359 | -0.3339 |  | -91.4799 |  | 0.29091 | -0.3339
0.068555 | -0.27647 |  | -68.5651 |  | 0.21804 | -0.27647
0.06875 | -0.16246 |  | -36.3548 |  | 0.11561 | -0.16246
0.068945 | -0.031608 |  | 0.42992 |  | -0.0013671 | -0.031608
0.069141 | 0.090688 |  | 36.7896 |  | -0.11699 | 0.090688
0.069336 | 0.20714 |  | 68.1809 |  | -0.21682 | 0.20714
0.069531 | 0.29996 |  | 90.7247 |  | -0.2885 | 0.29996
0.069727 | 0.37007 |  | 101.3153 |  | -0.32218 | 0.37007
0.069922 | 0.38445 |  | 98.3312 |  | -0.31269 | 0.38445
0.070117 | 0.30515 |  | 81.9941 |  | -0.26074 | 0.30515
0.070312 | 0.17798 |  | 54.3758 |  | -0.17292 | 0.17798
0.070508 | 0.072774 |  | 19.5155 |  | -0.062059 | 0.072774
0.070703 | -0.03892 |  | -17.5311 |  | 0.055749 | -0.03892
0.070898 | -0.15873 |  | -52.0735 |  | 0.16559 | -0.15873
0.071094 | -0.2395 |  | -79.9219 |  | 0.25415 | -0.2395
0.071289 | -0.31378 |  | -97.4129 |  | 0.30977 | -0.31378
0.071484 | -0.35498 |  | -101.9798 |  | 0.3243 | -0.35498
0.07168 | -0.33633 |  | -92.6094 |  | 0.2945 | -0.33633
0.071875 | -0.28198 |  | -70.3911 |  | 0.22384 | -0.28198
0.07207 | -0.17116 |  | -38.5945 |  | 0.12273 | -0.17116
0.072266 | -0.039554 |  | -1.9198 |  | 0.0061049 | -0.039554
0.072461 | 0.082815 |  | 34.6154 |  | -0.11008 | 0.082815
0.072656 | 0.20056 |  | 66.466 |  | -0.21136 | 0.20056
0.072852 | 0.29485 |  | 89.6458 |  | -0.28507 | 0.29485
0.073047 | 0.36653 |  | 101.0259 |  | -0.32126 | 0.36653
0.073242 | 0.38636 |  | 98.9416 |  | -0.31463 | 0.38636
0.073438 | 0.31316 |  | 83.5209 |  | -0.2656 | 0.31316
0.073633 | 0.18669 |  | 56.6645 |  | -0.18019 | 0.18669
0.073828 | 0.079793 |  | 22.0931 |  | -0.070256 | 0.079793
0.074023 | -0.030469 |  | -15.1097 |  | 0.048049 | -0.030469
0.074219 | -0.15215 |  | -50.0455 |  | 0.15914 | -0.15215
0.074414 | -0.2351 |  | -78.467 |  | 0.24953 | -0.2351
0.074609 | -0.30914 |  | -96.6229 |  | 0.30726 | -0.30914
0.074805 | -0.35444 |  | -102.0319 |  | 0.32446 | -0.35444
0.075 | -0.33881 |  | -93.6507 |  | 0.29781 | -0.33881
0.075195 | -0.28745 |  | -72.265 |  | 0.2298 | -0.28745
0.075391 | -0.18017 |  | -41.0177 |  | 0.13044 | -0.18017
0.075586 | -0.048053 |  | -4.5253 |  | 0.01439 | -0.048053
0.075781 | 0.074485 |  | 32.1947 |  | -0.10238 | 0.074485
0.075977 | 0.19312 |  | 64.5182 |  | -0.20517 | 0.19312
0.076172 | 0.28946 |  | 88.4853 |  | -0.28138 | 0.28946
0.076367 | 0.36334 |  | 100.8097 |  | -0.32057 | 0.36334
0.076563 | 0.38843 |  | 99.6276 |  | -0.31682 | 0.38843
0.076758 | 0.32054 |  | 84.9697 |  | -0.2702 | 0.32054
0.076953 | 0.19443 |  | 58.6751 |  | -0.18659 | 0.19443
0.077148 | 0.086274 |  | 24.4675 |  | -0.077807 | 0.086274
0.077344 | -0.022259 |  | -12.6289 |  | 0.04016 | -0.022259
0.077539 | -0.14502 |  | -47.7719 |  | 0.15191 | -0.14502
0.077734 | -0.22997 |  | -76.7429 |  | 0.24404 | -0.22997
0.07793 | -0.30425 |  | -95.7423 |  | 0.30446 | -0.30425
0.078125 | -0.3534 |  | -102.0847 |  | 0.32463 | -0.3534
0.07832 | -0.34071 |  | -94.6124 |  | 0.30087 | -0.34071
0.078516 | -0.29208 |  | -74.014 |  | 0.23536 | -0.29208
0.078711 | -0.18854 |  | -43.2846 |  | 0.13764 | -0.18854
0.078906 | -0.056559 |  | -7.0232 |  | 0.022334 | -0.056559
0.079102 | 0.066294 |  | 29.8081 |  | -0.09479 | 0.066294
0.079297 | 0.18572 |  | 62.5924 |  | -0.19904 | 0.18572
0.079492 | 0.28366 |  | 87.2223 |  | -0.27737 | 0.28366
0.079687 | 0.35927 |  | 100.3637 |  | -0.31916 | 0.35927
0.079883 | 0.38918 |  | 100.0799 |  | -0.31825 | 0.38918
0.080078 | 0.32727 |  | 86.2445 |  | -0.27426 | 0.32727
0.080273 | 0.20219 |  | 60.5872 |  | -0.19267 | 0.20219
0.080469 | 0.092415 |  | 26.7546 |  | -0.08508 | 0.092415
0.080664 | -0.014326 |  | -10.2655 |  | 0.032644 | -0.014326
0.080859 | -0.13805 |  | -45.6775 |  | 0.14525 | -0.13805
0.081055 | -0.22538 |  | -75.1911 |  | 0.23911 | -0.22538
0.08125 | -0.2995 |  | -94.9018 |  | 0.30179 | -0.2995
0.081445 | -0.35231 |  | -102.1397 |  | 0.3248 | -0.35231
0.081641 | -0.343 |  | -95.609 |  | 0.30404 | -0.343
0.081836 | -0.29726 |  | -75.8079 |  | 0.24107 | -0.29726
0.082031 | -0.19737 |  | -45.5927 |  | 0.14498 | -0.19737
0.082227 | -0.064991 |  | -9.4521 |  | 0.030058 | -0.064991
0.082422 | 0.0584 |  | 27.5433 |  | -0.087588 | 0.0584
0.082617 | 0.17847 |  | 60.6717 |  | -0.19294 | 0.17847
0.082812 | 0.27791 |  | 85.8579 |  | -0.27303 | 0.27791
0.083008 | 0.35479 |  | 99.774 |  | -0.31728 | 0.35479
0.083203 | 0.38944 |  | 100.4255 |  | -0.31935 | 0.38944
0.083398 | 0.33427 |  | 87.5435 |  | -0.27839 | 0.33427
0.083594 | 0.21105 |  | 62.6894 |  | -0.19935 | 0.21105
0.083789 | 0.099373 |  | 29.3109 |  | -0.093209 | 0.099373
0.083984 | -0.0058772 |  | -7.6836 |  | 0.024434 | -0.0058772
0.08418 | -0.13039 |  | -43.3742 |  | 0.13793 | -0.13039
0.084375 | -0.22059 |  | -73.4755 |  | 0.23365 | -0.22059
0.08457 | -0.29472 |  | -94.0368 |  | 0.29904 | -0.29472
0.084766 | -0.35116 |  | -102.1562 |  | 0.32486 | -0.35116
0.084961 | -0.34505 |  | -96.4903 |  | 0.30684 | -0.34505
0.085156 | -0.30142 |  | -77.4814 |  | 0.24639 | -0.30142
0.085352 | -0.20545 |  | -47.7998 |  | 0.152 | -0.20545
0.085547 | -0.073279 |  | -11.8723 |  | 0.037754 | -0.073279
0.085742 | 0.050423 |  | 25.1604 |  | -0.08001 | 0.050423
0.085938 | 0.17066 |  | 58.5732 |  | -0.18626 | 0.17066
0.086133 | 0.27171 |  | 84.3675 |  | -0.26829 | 0.27171
0.086328 | 0.35024 |  | 99.137 |  | -0.31526 | 0.35024
0.086523 | 0.38918 |  | 100.726 |  | -0.32031 | 0.38918
0.086719 | 0.34002 |  | 88.7017 |  | -0.28207 | 0.34002
0.086914 | 0.21882 |  | 64.4725 |  | -0.20502 | 0.21882
0.087109 | 0.1053 |  | 31.4693 |  | -0.10007 | 0.1053
0.087305 | 0.0012698 |  | -5.4305 |  | 0.017269 | 0.0012698
0.0875 | -0.12312 |  | -41.2919 |  | 0.13131 | -0.12312
0.087695 | -0.21575 |  | -71.7813 |  | 0.22826 | -0.21575
0.087891 | -0.28963 |  | -93.017 |  | 0.29579 | -0.28963
0.088086 | -0.34922 |  | -102.0363 |  | 0.32448 | -0.34922
0.088281 | -0.34694 |  | -97.3235 |  | 0.30949 | -0.34694
0.088477 | -0.30566 |  | -79.1526 |  | 0.25171 | -0.30566
0.088672 | -0.21378 |  | -50.0358 |  | 0.15911 | -0.21378
0.088867 | -0.082141 |  | -14.356 |  | 0.045652 | -0.082141
0.089063 | 0.042437 |  | 22.8291 |  | -0.072596 | 0.042437
0.089258 | 0.16342 |  | 56.7272 |  | -0.18039 | 0.16342
0.089453 | 0.2664 |  | 83.1663 |  | -0.26447 | 0.2664
0.089648 | 0.34643 |  | 98.7534 |  | -0.31404 | 0.34643
0.089844 | 0.38953 |  | 101.2082 |  | -0.32184 | 0.38953
0.090039 | 0.34687 |  | 90.0123 |  | -0.28624 | 0.34687
0.090234 | 0.22799 |  | 66.5486 |  | -0.21162 | 0.22799
0.09043 | 0.11254 |  | 34.0214 |  | -0.10819 | 0.11254
0.090625 | 0.0098763 |  | -2.7084 |  | 0.0086126 | 0.0098763
0.09082 | -0.11439 |  | -38.7036 |  | 0.12308 | -0.11439
0.091016 | -0.20995 |  | -69.6892 |  | 0.22161 | -0.20995
0.091211 | -0.28361 |  | -91.6562 |  | 0.29147 | -0.28361
0.091406 | -0.34608 |  | -101.5591 |  | 0.32296 | -0.34608
0.091602 | -0.34771 |  | -97.7794 |  | 0.31094 | -0.34771
0.091797 | -0.30877 |  | -80.4739 |  | 0.25591 | -0.30877
0.091992 | -0.2211 |  | -52.0435 |  | 0.1655 | -0.2211
0.092188 | -0.090351 |  | -16.708 |  | 0.053131 | -0.090351
0.092383 | 0.034689 |  | 20.4989 |  | -0.065186 | 0.034689
0.092578 | 0.15606 |  | 54.7653 |  | -0.17415 | 0.15606
0.092773 | 0.26075 |  | 81.8162 |  | -0.26018 | 0.26075
0.092969 | 0.34207 |  | 98.1323 |  | -0.31206 | 0.34207
0.093164 | 0.389 |  | 101.4574 |  | -0.32263 | 0.389
0.093359 | 0.35263 |  | 91.1653 |  | -0.28991 | 0.35263
0.093555 | 0.23661 |  | 68.4692 |  | -0.21773 | 0.23661
0.09375 | 0.1194 |  | 36.4142 |  | -0.1158 | 0.1194
0.093945 | 0.017354 |  | -0.27157 |  | 0.00086358 | 0.017354
0.094141 | -0.10669 |  | -36.5085 |  | 0.1161 | -0.10669
0.094336 | -0.20526 |  | -67.9879 |  | 0.2162 | -0.20526
0.094531 | -0.27904 |  | -90.7224 |  | 0.2885 | -0.27904
0.094727 | -0.34413 |  | -101.4994 |  | 0.32277 | -0.34413
0.094922 | -0.34977 |  | -98.6107 |  | 0.31358 | -0.34977
0.095117 | -0.31275 |  | -82.0725 |  | 0.26099 | -0.31275
0.095312 | -0.22886 |  | -54.1878 |  | 0.17232 | -0.22886
0.095508 | -0.099227 |  | -19.1873 |  | 0.061016 | -0.099227
0.095703 | 0.026391 |  | 17.9819 |  | -0.057183 | 0.026391
0.095898 | 0.14793 |  | 52.5412 |  | -0.16708 | 0.14793
0.096094 | 0.25421 |  | 80.1621 |  | -0.25492 | 0.25421
0.096289 | 0.33691 |  | 97.2797 |  | -0.30935 | 0.33691
0.096484 | 0.38752 |  | 101.5378 |  | -0.32289 | 0.38752
0.09668 | 0.35758 |  | 92.1132 |  | -0.29292 | 0.35758
0.096875 | 0.24453 |  | 70.1053 |  | -0.22293 | 0.24453
0.09707 | 0.12543 |  | 38.5295 |  | -0.12252 | 0.12543
0.097266 | 0.024228 |  | 2.0155 |  | -0.0064093 | 0.024228
0.097461 | -0.099064 |  | -34.3733 |  | 0.10931 | -0.099064
0.097656 | -0.2004 |  | -66.2216 |  | 0.21058 | -0.2004
0.097852 | -0.27419 |  | -89.5799 |  | 0.28486 | -0.27419
0.098047 | -0.34173 |  | -101.2666 |  | 0.32203 | -0.34173
0.098242 | -0.35169 |  | -99.4004 |  | 0.31609 | -0.35169
0.098437 | -0.31709 |  | -83.8204 |  | 0.26655 | -0.31709
0.098633 | -0.23724 |  | -56.6139 |  | 0.18003 | -0.23724
0.098828 | -0.10867 |  | -21.8507 |  | 0.069485 | -0.10867
0.099023 | 0.017829 |  | 15.4208 |  | -0.049038 | 0.017829
0.099219 | 0.13988 |  | 50.3787 |  | -0.1602 | 0.13988
0.099414 | 0.24798 |  | 78.6901 |  | -0.25023 | 0.24798
0.099609 | 0.33208 |  | 96.6071 |  | -0.30721 | 0.33208
0.099805 | 0.38618 |  | 101.6865 |  | -0.32336 | 0.38618
0.1 | 0.36267 |  | 93.1168 |  | -0.29611 | 0.36267
0.1002 | 0.25332 |  | 71.8784 |  | -0.22857 | 0.25332
0.10039 | 0.13245 |  | 40.8594 |  | -0.12993 | 0.13245
0.10059 | 0.03165 |  | 4.5797 |  | -0.014563 | 0.03165
0.10078 | -0.090505 |  | -31.9714 |  | 0.10167 | -0.090505
0.10098 | -0.19517 |  | -64.3391 |  | 0.2046 | -0.19517
0.10117 | -0.26944 |  | -88.4488 |  | 0.28127 | -0.26944
0.10137 | -0.3387 |  | -100.956 |  | 0.32104 | -0.3387
0.10156 | -0.35272 |  | -99.8918 |  | 0.31766 | -0.35272
0.10176 | -0.31988 |  | -85.0539 |  | 0.27047 | -0.31988
0.10195 | -0.24373 |  | -58.4455 |  | 0.18586 | -0.24373
0.10215 | -0.11655 |  | -24.0174 |  | 0.076375 | -0.11655
0.10234 | 0.010662 |  | 13.2123 |  | -0.042015 | 0.010662
0.10254 | 0.13246 |  | 48.3419 |  | -0.15373 | 0.13246
0.10273 | 0.24192 |  | 77.1033 |  | -0.24519 | 0.24192
0.10293 | 0.32735 |  | 95.8314 |  | -0.30474 | 0.32735
0.10312 | 0.38477 |  | 101.8993 |  | -0.32404 | 0.38477
0.10332 | 0.36782 |  | 94.2947 |  | -0.29986 | 0.36782
0.10352 | 0.26238 |  | 73.8549 |  | -0.23486 | 0.26238
0.10371 | 0.13987 |  | 43.2688 |  | -0.13759 | 0.13987
0.10391 | 0.038806 |  | 7.0327 |  | -0.022364 | 0.038806
0.1041 | -0.082401 |  | -29.7034 |  | 0.094457 | -0.082401
0.1043 | -0.18958 |  | -62.4095 |  | 0.19846 | -0.18958
0.10449 | -0.264 |  | -87.0714 |  | 0.27689 | -0.264
0.10469 | -0.33481 |  | -100.391 |  | 0.31924 | -0.33481
0.10488 | -0.35326 |  | -100.3218 |  | 0.31902 | -0.35326
0.10508 | -0.32294 |  | -86.4772 |  | 0.275 | -0.32294
0.10527 | -0.25102 |  | -60.6495 |  | 0.19287 | -0.25102
0.10547 | -0.12616 |  | -26.6656 |  | 0.084797 | -0.12616
0.10566 | 0.0015454 |  | 10.5027 |  | -0.033398 | 0.0015454
0.10586 | 0.12366 |  | 45.9356 |  | -0.14608 | 0.12366
0.10605 | 0.23474 |  | 75.2954 |  | -0.23944 | 0.23474
0.10625 | 0.32148 |  | 94.7928 |  | -0.30144 | 0.32148
0.10645 | 0.38183 |  | 101.7124 |  | -0.32345 | 0.38183
0.10664 | 0.37123 |  | 94.9763 |  | -0.30202 | 0.37123
0.10684 | 0.27035 |  | 75.3088 |  | -0.23948 | 0.27035
0.10703 | 0.14648 |  | 45.3192 |  | -0.14411 | 0.14648
0.10723 | 0.045449 |  | 9.4017 |  | -0.029898 | 0.045449
0.10742 | -0.073965 |  | -27.3916 |  | 0.087105 | -0.073965
0.10762 | -0.18424 |  | -60.5223 |  | 0.19246 | -0.18424
0.10781 | -0.25942 |  | -85.8382 |  | 0.27297 | -0.25942
0.10801 | -0.33132 |  | -99.9247 |  | 0.31776 | -0.33132
0.1082 | -0.35413 |  | -100.7228 |  | 0.3203 | -0.35413
0.1084 | -0.32568 |  | -87.733 |  | 0.27899 | -0.32568
0.10859 | -0.25761 |  | -62.6087 |  | 0.1991 | -0.25761
0.10879 | -0.13495 |  | -29.0157 |  | 0.09227 | -0.13495
0.10898 | -0.0061233 |  | 8.151 |  | -0.02592 | -0.0061233
0.10918 | 0.11612 |  | 43.8836 |  | -0.13955 | 0.11612
0.10938 | 0.22877 |  | 73.8228 |  | -0.23476 | 0.22877
0.10957 | 0.31685 |  | 94.0623 |  | -0.29912 | 0.31685
0.10977 | 0.37955 |  | 101.7612 |  | -0.3236 | 0.37955
0.10996 | 0.37523 |  | 95.8796 |  | -0.3049 | 0.37523
0.11016 | 0.27918 |  | 77.0236 |  | -0.24494 | 0.27918
0.11035 | 0.15402 |  | 47.6325 |  | -0.15147 | 0.15402
0.11055 | 0.052596 |  | 11.9754 |  | -0.038082 | 0.052596
0.11074 | -0.065177 |  | -24.935 |  | 0.079293 | -0.065177
0.11094 | -0.17832 |  | -58.4664 |  | 0.18592 | -0.17832
0.11113 | -0.25436 |  | -84.4489 |  | 0.26855 | -0.25436
0.11133 | -0.32726 |  | -99.3785 |  | 0.31602 | -0.32726
0.11152 | -0.35467 |  | -101.09 |  | 0.32147 | -0.35467
0.11172 | -0.32835 |  | -88.973 |  | 0.28293 | -0.32835
0.11191 | -0.26365 |  | -64.4512 |  | 0.20495 | -0.26365
0.11211 | -0.14327 |  | -31.2133 |  | 0.099258 | -0.14327
0.1123 | -0.013796 |  | 5.8322 |  | -0.018546 | -0.013796
0.1125 | 0.10831 |  | 41.7546 |  | -0.13278 | 0.10831
0.1127 | 0.22225 |  | 72.1053 |  | -0.22929 | 0.22225
0.11289 | 0.31196 |  | 93.0985 |  | -0.29605 | 0.31196
0.11309 | 0.3779 |  | 101.8714 |  | -0.32395 | 0.3779
0.11328 | 0.37963 |  | 96.9986 |  | -0.30846 | 0.37963
0.11348 | 0.28784 |  | 78.932 |  | -0.251 | 0.28784
0.11367 | 0.16205 |  | 49.991 |  | -0.15897 | 0.16205
0.11387 | 0.059742 |  | 14.4418 |  | -0.045925 | 0.059742
0.11406 | -0.056793 |  | -22.5137 |  | 0.071593 | -0.056793
0.11426 | -0.17192 |  | -56.3502 |  | 0.17919 | -0.17192
0.11445 | -0.24918 |  | -82.9627 |  | 0.26382 | -0.24918
0.11465 | -0.32312 |  | -98.7477 |  | 0.31402 | -0.32312
0.11484 | -0.35491 |  | -101.4448 |  | 0.32259 | -0.35491
0.11504 | -0.33126 |  | -90.2346 |  | 0.28695 | -0.33126
0.11523 | -0.27016 |  | -66.456 |  | 0.21133 | -0.27016
0.11543 | -0.15251 |  | -33.7456 |  | 0.10731 | -0.15251
0.11563 | -0.022479 |  | 3.1626 |  | -0.010057 | -0.022479
0.11582 | 0.099796 |  | 39.3551 |  | -0.12515 | 0.099796
0.11602 | 0.21516 |  | 70.2585 |  | -0.22342 | 0.21516
0.11621 | 0.30637 |  | 91.9896 |  | -0.29253 | 0.30637
0.11641 | 0.37437 |  | 101.597 |  | -0.32308 | 0.37437
0.1166 | 0.38193 |  | 97.5617 |  | -0.31025 | 0.38193
0.1168 | 0.29569 |  | 80.3206 |  | -0.25542 | 0.29569
0.11699 | 0.16937 |  | 52.0868 |  | -0.16564 | 0.16937
0.11719 | 0.066 |  | 16.8411 |  | -0.053555 | 0.066
0.11738 | -0.048599 |  | -20.1955 |  | 0.064222 | -0.048599
0.11758 | -0.16594 |  | -54.3439 |  | 0.17281 | -0.16594
0.11777 | -0.24455 |  | -81.5342 |  | 0.25928 | -0.24455
0.11797 | -0.31879 |  | -98.0811 |  | 0.3119 | -0.31879
0.11816 | -0.3548 |  | -101.6457 |  | 0.32323 | -0.3548
0.11836 | -0.33355 |  | -91.3819 |  | 0.29059 | -0.33355
0.11855 | -0.27596 |  | -68.392 |  | 0.21749 | -0.27596
0.11875 | -0.1615 |  | -36.1116 |  | 0.11483 | -0.1615
0.11895 | -0.030763 |  | 0.69035 |  | -0.0021953 | -0.030763
0.11914 | 0.091629 |  | 37.0467 |  | -0.11781 | 0.091629
0.11934 | 0.20803 |  | 68.4009 |  | -0.21751 | 0.20803
0.11953 | 0.30073 |  | 90.8314 |  | -0.28884 | 0.30073
0.11973 | 0.37078 |  | 101.3008 |  | -0.32214 | 0.37078
0.11992 | 0.38405 |  | 98.2307 |  | -0.31237 | 0.38405
0.12012 | 0.30367 |  | 81.8583 |  | -0.26031 | 0.30367
0.12031 | 0.17737 |  | 54.2456 |  | -0.1725 | 0.17737
0.12051 | 0.072774 |  | 19.357 |  | -0.061555 | 0.072774
0.1207 | -0.039926 |  | -17.7316 |  | 0.056386 | -0.039926
0.1209 | -0.15941 |  | -52.2599 |  | 0.16619 | -0.15941
0.12109 | -0.23967 |  | -79.9912 |  | 0.25437 | -0.23967
0.12129 | -0.31411 |  | -97.3413 |  | 0.30955 | -0.31411
0.12148 | -0.35468 |  | -101.8646 |  | 0.32393 | -0.35468
0.12168 | -0.33602 |  | -92.4804 |  | 0.29409 | -0.33602
0.12187 | -0.28151 |  | -70.2416 |  | 0.22337 | -0.28151
0.12207 | -0.17022 |  | -38.4442 |  | 0.12225 | -0.17022
0.12227 | -0.038843 |  | -1.7739 |  | 0.0056411 | -0.038843
0.12246 | 0.083347 |  | 34.7097 |  | -0.11038 | 0.083347
0.12266 | 0.2007 |  | 66.4857 |  | -0.21142 | 0.2007
0.12285 | 0.29503 |  | 89.6518 |  | -0.28509 | 0.29503
0.12305 | 0.36709 |  | 101.0509 |  | -0.32134 | 0.36709
0.12324 | 0.3864 |  | 98.9455 |  | -0.31465 | 0.3864
0.12344 | 0.31192 |  | 83.3708 |  | -0.26512 | 0.31192
0.12363 | 0.1851 |  | 56.2793 |  | -0.17897 | 0.1851
0.12383 | 0.078669 |  | 21.6401 |  | -0.068816 | 0.078669
0.12402 | -0.031896 |  | -15.455 |  | 0.049147 | -0.031896
0.12422 | -0.15296 |  | -50.2547 |  | 0.15981 | -0.15296
0.12441 | -0.23532 |  | -78.5469 |  | 0.24978 | -0.23532
0.12461 | -0.30988 |  | -96.6986 |  | 0.3075 | -0.30988
0.1248 | -0.35467 |  | -102.1455 |  | 0.32482 | -0.35467
0.125 | -0.33872 |  | -93.7019 |  | 0.29797 | -0.33872
0.1252 | -0.28722 |  | -72.2695 |  | 0.22982 | -0.28722
0.12539 | -0.17971 |  | -40.9543 |  | 0.13023 | -0.17971
0.12559 | -0.047699 |  | -4.3731 |  | 0.013907 | -0.047699
0.12578 | 0.075175 |  | 32.3719 |  | -0.10294 | 0.075175
0.12598 | 0.19358 |  | 64.6743 |  | -0.20566 | 0.19358
0.12617 | 0.28958 |  | 88.4885 |  | -0.28139 | 0.28958
0.12637 | 0.36321 |  | 100.6005 |  | -0.31991 | 0.36321
0.12656 | 0.38723 |  | 99.2883 |  | -0.31574 | 0.38723
0.12676 | 0.31846 |  | 84.5541 |  | -0.26888 | 0.31846
0.12695 | 0.19276 |  | 58.2653 |  | -0.18528 | 0.19276
0.12715 | 0.085463 |  | 24.1311 |  | -0.076737 | 0.085463
0.12734 | -0.023202 |  | -12.8942 |  | 0.041003 | -0.023202
0.12754 | -0.14561 |  | -47.9427 |  | 0.15246 | -0.14561
0.12773 | -0.22993 |  | -76.7915 |  | 0.2442 | -0.22993
0.12793 | -0.30434 |  | -95.6825 |  | 0.30427 | -0.30434
0.12812 | -0.35296 |  | -101.9407 |  | 0.32417 | -0.35296
0.12832 | -0.34008 |  | -94.4083 |  | 0.30022 | -0.34008
0.12852 | -0.29148 |  | -73.7822 |  | 0.23463 | -0.29148
0.12871 | -0.1875 |  | -43.0159 |  | 0.13679 | -0.1875
0.12891 | -0.055429 |  | -6.6689 |  | 0.021207 | -0.055429
0.1291 | 0.067591 |  | 30.2342 |  | -0.096145 | 0.067591
0.1293 | 0.18699 |  | 62.9784 |  | -0.20027 | 0.18699
0.12949 | 0.2847 |  | 87.4556 |  | -0.27811 | 0.2847
0.12969 | 0.36006 |  | 100.4072 |  | -0.31929 | 0.36006
0.12988 | 0.38903 |  | 99.9908 |  | -0.31797 | 0.38903
0.13008 | 0.32624 |  | 86.1601 |  | -0.27399 | 0.32624
0.13027 | 0.20195 |  | 60.5984 |  | -0.1927 | 0.20195
0.13047 | 0.093129 |  | 26.8366 |  | -0.08534 | 0.093129
0.13066 | -0.014387 |  | -10.1936 |  | 0.032416 | -0.014387
0.13086 | -0.1381 |  | -45.6312 |  | 0.14511 | -0.1381
0.13105 | -0.22497 |  | -75.118 |  | 0.23888 | -0.22497
0.13125 | -0.29935 |  | -94.7582 |  | 0.30133 | -0.29935
0.13145 | -0.35143 |  | -101.8311 |  | 0.32382 | -0.35143
0.13164 | -0.34157 |  | -95.1276 |  | 0.30251 | -0.34157
0.13184 | -0.29555 |  | -75.3225 |  | 0.23953 | -0.29555
0.13203 | -0.19558 |  | -45.2075 |  | 0.14376 | -0.19558
0.13223 | -0.06405 |  | -9.2277 |  | 0.029344 | -0.06405
0.13242 | 0.058919 |  | 27.6123 |  | -0.087807 | 0.058919
0.13262 | 0.17881 |  | 60.7216 |  | -0.19309 | 0.17881
0.13281 | 0.27828 |  | 85.9455 |  | -0.27331 | 0.27828
0.13301 | 0.35548 |  | 99.8369 |  | -0.31748 | 0.35548
0.1332 | 0.38924 |  | 100.3379 |  | -0.31907 | 0.38924
0.1334 | 0.33224 |  | 87.2248 |  | -0.27737 | 0.33224
0.13359 | 0.20878 |  | 62.2273 |  | -0.19788 | 0.20878
0.13379 | 0.098172 |  | 28.8421 |  | -0.091718 | 0.098172
0.13398 | -0.0073727 |  | -8.0942 |  | 0.02574 | -0.0073727
0.13418 | -0.13149 |  | -43.6603 |  | 0.13884 | -0.13149
0.13437 | -0.22058 |  | -73.5688 |  | 0.23395 | -0.22058
0.13457 | -0.29474 |  | -93.9501 |  | 0.29876 | -0.29474
0.13477 | -0.35047 |  | -101.9612 |  | 0.32424 | -0.35047
0.13496 | -0.34414 |  | -96.2767 |  | 0.30616 | -0.34414
0.13516 | -0.30075 |  | -77.2727 |  | 0.24573 | -0.30075
0.13535 | -0.20448 |  | -47.5795 |  | 0.1513 | -0.20448
0.13555 | -0.072712 |  | -11.6884 |  | 0.037169 | -0.072712
0.13574 | 0.051084 |  | 25.3594 |  | -0.080643 | 0.051084
0.13594 | 0.17144 |  | 58.8338 |  | -0.18709 | 0.17144
0.13613 | 0.27237 |  | 84.6011 |  | -0.26903 | 0.27237
0.13633 | 0.35117 |  | 99.3154 |  | -0.31582 | 0.35117
0.13652 | 0.38957 |  | 100.7881 |  | -0.32051 | 0.38957
0.13672 | 0.33953 |  | 88.6168 |  | -0.2818 | 0.33953
0.13691 | 0.21811 |  | 64.3252 |  | -0.20455 | 0.21811
0.13711 | 0.10492 |  | 31.2897 |  | -0.099501 | 0.10492
0.1373 | 0.00090427 |  | -5.5577 |  | 0.017674 | 0.00090427
0.1375 | -0.12339 |  | -41.3164 |  | 0.13139 | -0.12339
0.1377 | -0.21575 |  | -71.8076 |  | 0.22835 | -0.21575
0.13789 | -0.29001 |  | -93.0809 |  | 0.296 | -0.29001
0.13809 | -0.34944 |  | -102.0835 |  | 0.32463 | -0.34944
0.13828 | -0.34682 |  | -97.2702 |  | 0.30932 | -0.34682
0.13848 | -0.30533 |  | -78.9751 |  | 0.25114 | -0.30533
0.13867 | -0.21288 |  | -49.8171 |  | 0.15842 | -0.21288
0.13887 | -0.081444 |  | -14.1908 |  | 0.045127 | -0.081444
0.13906 | 0.042803 |  | 22.8675 |  | -0.072719 | 0.042803
0.13926 | 0.1635 |  | 56.6492 |  | -0.18014 | 0.1635
0.13945 | 0.26601 |  | 83.0143 |  | -0.26399 | 0.26601
0.13965 | 0.34598 |  | 98.5356 |  | -0.31334 | 0.34598
0.13984 | 0.38872 |  | 100.9853 |  | -0.32113 | 0.38872
0.14004 | 0.34572 |  | 89.8113 |  | -0.2856 | 0.34572
0.14023 | 0.22708 |  | 66.337 |  | -0.21095 | 0.22708
0.14043 | 0.11158 |  | 33.7303 |  | -0.10726 | 0.11158
0.14062 | 0.0083176 |  | -3.1578 |  | 0.010042 | 0.0083176
0.14082 | -0.11591 |  | -39.1967 |  | 0.12465 | -0.11591
0.14102 | -0.21112 |  | -70.0855 |  | 0.22287 | -0.21112
0.14121 | -0.28483 |  | -91.9464 |  | 0.29239 | -0.28483
0.14141 | -0.34688 |  | -101.7599 |  | 0.3236 | -0.34688
0.1416 | -0.34812 |  | -97.9058 |  | 0.31134 | -0.34812
0.1418 | -0.30883 |  | -80.4586 |  | 0.25586 | -0.30883
0.14199 | -0.22042 |  | -51.8756 |  | 0.16496 | -0.22042
0.14219 | -0.089505 |  | -16.4792 |  | 0.052404 | -0.089505
0.14238 | 0.035562 |  | 20.7337 |  | -0.065933 | 0.035562
0.14258 | 0.15674 |  | 54.9298 |  | -0.17468 | 0.15674
0.14277 | 0.26108 |  | 81.8874 |  | -0.2604 | 0.26108
0.14297 | 0.3423 |  | 98.1111 |  | -0.31199 | 0.3423
0.14316 | 0.38872 |  | 101.3132 |  | -0.32218 | 0.38872
0.14336 | 0.35142 |  | 90.9161 |  | -0.28911 | 0.35142
0.14355 | 0.23499 |  | 68.1438 |  | -0.2167 | 0.23499
0.14375 | 0.11841 |  | 36.0701 |  | -0.1147 | 0.11841
0.14395 | 0.016352 |  | -0.61653 |  | 0.0019606 | 0.016352
0.14414 | -0.10791 |  | -36.8697 |  | 0.11725 | -0.10791
0.14434 | -0.20579 |  | -68.2486 |  | 0.21703 | -0.20579
0.14453 | -0.27948 |  | -90.8074 |  | 0.28877 | -0.27948
0.14473 | -0.34419 |  | -101.4828 |  | 0.32272 | -0.34419
0.14492 | -0.34957 |  | -98.5913 |  | 0.31352 | -0.34957
0.14512 | -0.31302 |  | -82.1109 |  | 0.26111 | -0.31302
0.14531 | -0.22882 |  | -54.2148 |  | 0.1724 | -0.22882
0.14551 | -0.098954 |  | -19.097 |  | 0.060729 | -0.098954
0.1457 | 0.026836 |  | 18.165 |  | -0.057765 | 0.026836
0.1459 | 0.14863 |  | 52.7421 |  | -0.16772 | 0.14863
0.14609 | 0.25465 |  | 80.3358 |  | -0.25547 | 0.25465
0.14629 | 0.33718 |  | 97.3579 |  | -0.3096 | 0.33718
0.14648 | 0.38741 |  | 101.4734 |  | -0.32269 | 0.38741
0.14668 | 0.35707 |  | 91.946 |  | -0.29239 | 0.35707
0.14688 | 0.24383 |  | 69.8949 |  | -0.22227 | 0.24383
0.14707 | 0.12453 |  | 38.2883 |  | -0.12176 | 0.12453
0.14727 | 0.023369 |  | 1.7238 |  | -0.0054818 | 0.023369
0.14746 | -0.099894 |  | -34.6759 |  | 0.11027 | -0.099894
0.14766 | -0.20126 |  | -66.4841 |  | 0.21142 | -0.20126
0.14785 | -0.27484 |  | -89.7213 |  | 0.28531 | -0.27484
0.14805 | -0.34167 |  | -101.1557 |  | 0.32167 | -0.34167
0.14824 | -0.3509 |  | -99.0904 |  | 0.31511 | -0.3509
0.14844 | -0.316 |  | -83.4445 |  | 0.26535 | -0.316
0.14863 | -0.23585 |  | -56.2291 |  | 0.17881 | -0.23585
0.14883 | -0.10737 |  | -21.5369 |  | 0.068487 | -0.10737
0.14902 | 0.018805 |  | 15.6819 |  | -0.049869 | 0.018805
0.14922 | 0.1408 |  | 50.6158 |  | -0.16096 | 0.1408
0.14941 | 0.24868 |  | 78.8627 |  | -0.25078 | 0.24868
0.14961 | 0.33274 |  | 96.7809 |  | -0.30776 | 0.33274
0.1498 | 0.38683 |  | 101.8449 |  | -0.32387 | 0.38683
0.15 | 0.36287 |  | 93.1764 |  | -0.2963 | 0.36287
0.1502 | 0.25298 |  | 71.9 |  | -0.22864 | 0.25298
0.15039 | 0.13203 |  | 40.8088 |  | -0.12977 | 0.13203
0.15059 | 0.031214 |  | 4.3797 |  | -0.013927 | 0.031214
0.15078 | -0.091246 |  | -32.2053 |  | 0.10241 | -0.091246
0.15098 | -0.1956 |  | -64.4752 |  | 0.20503 | -0.1956
0.15117 | -0.26933 |  | -88.4184 |  | 0.28117 | -0.26933
0.15137 | -0.33826 |  | -100.7633 |  | 0.32043 | -0.33826
0.15156 | -0.35191 |  | -99.671 |  | 0.31695 | -0.35191
0.15176 | -0.31923 |  | -84.892 |  | 0.26996 | -0.31923
0.15195 | -0.24334 |  | -58.3503 |  | 0.18555 | -0.24334
0.15215 | -0.11636 |  | -23.9949 |  | 0.076304 | -0.11636
0.15234 | 0.010638 |  | 13.229 |  | -0.042068 | 0.010638
0.15254 | 0.1326 |  | 48.4187 |  | -0.15397 | 0.1326
0.15273 | 0.2421 |  | 77.2132 |  | -0.24554 | 0.2421
0.15293 | 0.32738 |  | 95.8898 |  | -0.30493 | 0.32738
0.15313 | 0.38458 |  | 101.8405 |  | -0.32385 | 0.38458
0.15332 | 0.36727 |  | 94.109 |  | -0.29927 | 0.36727
0.15352 | 0.26162 |  | 73.5861 |  | -0.234 | 0.26162
0.15371 | 0.13907 |  | 43.0306 |  | -0.13684 | 0.13907
0.15391 | 0.038442 |  | 6.9082 |  | -0.021968 | 0.038442
0.1541 | -0.082356 |  | -29.7428 |  | 0.094582 | -0.082356
0.1543 | -0.18969 |  | -62.4372 |  | 0.19855 | -0.18969
0.15449 | -0.26403 |  | -87.0687 |  | 0.27688 | -0.26403
0.15469 | -0.33448 |  | -100.2608 |  | 0.31883 | -0.33448
0.15488 | -0.35264 |  | -100.0635 |  | 0.3182 | -0.35264
0.15508 | -0.32205 |  | -86.1639 |  | 0.274 | -0.32205
0.15527 | -0.2501 |  | -60.3414 |  | 0.19189 | -0.2501
0.15547 | -0.12516 |  | -26.3801 |  | 0.083889 | -0.12516
0.15566 | 0.0026658 |  | 10.8174 |  | -0.034399 | 0.0026658
0.15586 | 0.12485 |  | 46.3223 |  | -0.1473 | 0.12485
0.15605 | 0.2362 |  | 75.7308 |  | -0.24082 | 0.2362
0.15625 | 0.32302 |  | 95.2067 |  | -0.30276 | 0.32302
0.15645 | 0.38322 |  | 102.0222 |  | -0.32443 | 0.38322
0.15664 | 0.37203 |  | 95.1517 |  | -0.30258 | 0.37203
0.15684 | 0.27016 |  | 75.3772 |  | -0.2397 | 0.27016
0.15703 | 0.14634 |  | 45.332 |  | -0.14416 | 0.14634
0.15723 | 0.045642 |  | 9.3792 |  | -0.029826 | 0.045642
0.15742 | -0.074177 |  | -27.4409 |  | 0.087262 | -0.074177
0.15762 | -0.18434 |  | -60.5692 |  | 0.19261 | -0.18434
0.15781 | -0.25953 |  | -85.9189 |  | 0.27322 | -0.25953
0.15801 | -0.33176 |  | -100.0389 |  | 0.31812 | -0.33176
0.1582 | -0.35437 |  | -100.7904 |  | 0.32051 | -0.35437
0.1584 | -0.32588 |  | -87.7304 |  | 0.27898 | -0.32588
0.15859 | -0.2574 |  | -62.4916 |  | 0.19872 | -0.2574
0.15879 | -0.13423 |  | -28.8176 |  | 0.09164 | -0.13423
0.15898 | -0.0055632 |  | 8.3352 |  | -0.026506 | -0.0055632
0.15918 | 0.11664 |  | 44.0481 |  | -0.14007 | 0.11664
0.15937 | 0.2291 |  | 73.8692 |  | -0.2349 | 0.2291
0.15957 | 0.31704 |  | 93.9905 |  | -0.29889 | 0.31704
0.15977 | 0.38003 |  | 101.7483 |  | -0.32356 | 0.38003
0.15996 | 0.37521 |  | 95.909 |  | -0.30499 | 0.37521
0.16016 | 0.27847 |  | 77.0174 |  | -0.24492 | 0.27847
0.16035 | 0.15379 |  | 47.5741 |  | -0.15129 | 0.15379
0.16055 | 0.052401 |  | 11.8311 |  | -0.037623 | 0.052401
0.16074 | -0.065941 |  | -25.1209 |  | 0.079884 | -0.065941
0.16094 | -0.17884 |  | -58.6664 |  | 0.18656 | -0.17884
0.16113 | -0.25503 |  | -84.6931 |  | 0.26932 | -0.25503
0.16133 | -0.32824 |  | -99.6369 |  | 0.31685 | -0.32824
0.16152 | -0.35513 |  | -101.2347 |  | 0.32193 | -0.35513
0.16172 | -0.32845 |  | -88.93 |  | 0.2828 | -0.32845
0.16191 | -0.26338 |  | -64.3222 |  | 0.20454 | -0.26338
0.16211 | -0.14272 |  | -31.0939 |  | 0.098878 | -0.14272
0.1623 | -0.013559 |  | 5.8948 |  | -0.018746 | -0.013559
0.1625 | 0.10845 |  | 41.7599 |  | -0.1328 | 0.10845
0.1627 | 0.2225 |  | 72.1422 |  | -0.22941 | 0.2225
0.16289 | 0.31221 |  | 93.1692 |  | -0.29628 | 0.31221
0.16309 | 0.3778 |  | 101.8739 |  | -0.32396 | 0.3778
0.16328 | 0.37916 |  | 96.892 |  | -0.30812 | 0.37916
0.16348 | 0.28734 |  | 78.7701 |  | -0.25049 | 0.28734
0.16367 | 0.1615 |  | 49.8647 |  | -0.15857 | 0.1615
0.16387 | 0.059376 |  | 14.3359 |  | -0.045588 | 0.059376
0.16406 | -0.057086 |  | -22.6805 |  | 0.072124 | -0.057086
0.16426 | -0.17252 |  | -56.5606 |  | 0.17986 | -0.17252
0.16445 | -0.24975 |  | -83.1984 |  | 0.26457 | -0.24975
0.16465 | -0.32368 |  | -98.9636 |  | 0.3147 | -0.32368
0.16484 | -0.35528 |  | -101.5455 |  | 0.32291 | -0.35528
0.16504 | -0.33132 |  | -90.2728 |  | 0.28707 | -0.33132
0.16523 | -0.27033 |  | -66.4981 |  | 0.21146 | -0.27033
0.16543 | -0.15269 |  | -33.7269 |  | 0.10725 | -0.15269
0.16562 | -0.022575 |  | 3.2256 |  | -0.010257 | -0.022575
0.16582 | 0.099806 |  | 39.4102 |  | -0.12532 | 0.099806
0.16602 | 0.21526 |  | 70.3145 |  | -0.2236 | 0.21526
0.16621 | 0.30627 |  | 92.0027 |  | -0.29257 | 0.30627
0.16641 | 0.37394 |  | 101.5391 |  | -0.32289 | 0.37394
0.1666 | 0.38135 |  | 97.414 |  | -0.30978 | 0.38135
0.1668 | 0.29521 |  | 80.0366 |  | -0.25452 | 0.29521
0.16699 | 0.16833 |  | 51.722 |  | -0.16448 | 0.16833
0.16719 | 0.0649 |  | 16.5049 |  | -0.052486 | 0.0649
0.16738 | -0.048823 |  | -20.4737 |  | 0.065106 | -0.048823
0.16758 | -0.16646 |  | -54.567 |  | 0.17352 | -0.16646
0.16777 | -0.24512 |  | -81.6984 |  | 0.2598 | -0.24512
0.16797 | -0.31911 |  | -98.2153 |  | 0.31232 | -0.31911
0.16816 | -0.35551 |  | -101.7525 |  | 0.32357 | -0.35551
0.16836 | -0.33395 |  | -91.4425 |  | 0.29079 | -0.33395
0.16855 | -0.27628 |  | -68.4326 |  | 0.21762 | -0.27628
0.16875 | -0.16169 |  | -36.0923 |  | 0.11477 | -0.16169
0.16895 | -0.030446 |  | 0.81065 |  | -0.0025779 | -0.030446
0.16914 | 0.091923 |  | 37.2023 |  | -0.1183 | 0.091923
0.16934 | 0.20843 |  | 68.5353 |  | -0.21794 | 0.20843
0.16953 | 0.30091 |  | 90.8874 |  | -0.28902 | 0.30091
0.16973 | 0.37063 |  | 101.2568 |  | -0.322 | 0.37063
0.16992 | 0.38406 |  | 98.1014 |  | -0.31196 | 0.38406
0.17012 | 0.3035 |  | 81.6975 |  | -0.2598 | 0.3035
0.17031 | 0.17683 |  | 54.129 |  | -0.17213 | 0.17683
0.17051 | 0.072455 |  | 19.2279 |  | -0.061145 | 0.072455
0.1707 | -0.040175 |  | -17.9195 |  | 0.056984 | -0.040175
0.1709 | -0.16009 |  | -52.4685 |  | 0.16685 | -0.16009
0.17109 | -0.24033 |  | -80.2031 |  | 0.25505 | -0.24033
0.17129 | -0.31452 |  | -97.4542 |  | 0.3099 | -0.31452
0.17148 | -0.35478 |  | -101.7949 |  | 0.32371 | -0.35478
0.17168 | -0.33558 |  | -92.2995 |  | 0.29351 | -0.33558
0.17188 | -0.2808 |  | -70.0006 |  | 0.2226 | -0.2808
0.17207 | -0.16943 |  | -38.1602 |  | 0.12135 | -0.16943
0.17227 | -0.038106 |  | -1.5223 |  | 0.0048408 | -0.038106
0.17246 | 0.08417 |  | 34.9494 |  | -0.11114 | 0.08417
0.17266 | 0.2017 |  | 66.7546 |  | -0.21228 | 0.2017
0.17285 | 0.29593 |  | 89.8583 |  | -0.28575 | 0.29593
0.17305 | 0.36778 |  | 101.1416 |  | -0.32163 | 0.36778
0.17324 | 0.38634 |  | 98.8804 |  | -0.31444 | 0.38634
0.17344 | 0.31101 |  | 83.1855 |  | -0.26453 | 0.31101
0.17363 | 0.18447 |  | 56.1319 |  | -0.1785 | 0.18447
0.17383 | 0.078601 |  | 21.5377 |  | -0.06849 | 0.078601
0.17402 | -0.032176 |  | -15.5617 |  | 0.049486 | -0.032176
0.17422 | -0.15334 |  | -50.3368 |  | 0.16007 | -0.15334
0.17441 | -0.23535 |  | -78.5768 |  | 0.24987 | -0.23535
0.17461 | -0.30951 |  | -96.5429 |  | 0.30701 | -0.30951
0.1748 | -0.35368 |  | -101.72 |  | 0.32347 | -0.35368
0.175 | -0.33736 |  | -93.1393 |  | 0.29618 | -0.33736
0.1752 | -0.28553 |  | -71.671 |  | 0.22791 | -0.28553
0.17539 | -0.1775 |  | -40.3733 |  | 0.12839 | -0.1775
0.17559 | -0.045742 |  | -3.8457 |  | 0.012229 | -0.045742
0.17578 | 0.077007 |  | 32.9101 |  | -0.10465 | 0.077007
0.17598 | 0.19553 |  | 65.1799 |  | -0.20727 | 0.19553
0.17617 | 0.29121 |  | 88.8608 |  | -0.28258 | 0.29121
0.17637 | 0.36475 |  | 100.8367 |  | -0.32066 | 0.36475
0.17656 | 0.38799 |  | 99.3723 |  | -0.316 | 0.38799
0.17676 | 0.31767 |  | 84.5397 |  | -0.26884 | 0.31767
0.17695 | 0.19216 |  | 58.2313 |  | -0.18518 | 0.19216
0.17715 | 0.085743 |  | 24.0818 |  | -0.07658 | 0.085743
0.17734 | -0.023621 |  | -12.9537 |  | 0.041193 | -0.023621
0.17754 | -0.14632 |  | -48.0823 |  | 0.1529 | -0.14632
0.17773 | -0.23055 |  | -77.0636 |  | 0.24506 | -0.23055
0.17793 | -0.30548 |  | -96.0053 |  | 0.3053 | -0.30548
0.17813 | -0.35387 |  | -102.2221 |  | 0.32507 | -0.35387
0.17832 | -0.34083 |  | -94.5928 |  | 0.30081 | -0.34083
0.17852 | -0.29191 |  | -73.8284 |  | 0.23477 | -0.29191
0.17871 | -0.18721 |  | -42.9471 |  | 0.13657 | -0.18721
0.17891 | -0.055268 |  | -6.5962 |  | 0.020976 | -0.055268
0.1791 | 0.067707 |  | 30.2039 |  | -0.096049 | 0.067707
0.1793 | 0.18685 |  | 62.8312 |  | -0.1998 | 0.18685
0.17949 | 0.2841 |  | 87.2503 |  | -0.27746 | 0.2841
0.17969 | 0.35953 |  | 100.2138 |  | -0.31868 | 0.35953
0.17988 | 0.38837 |  | 99.812 |  | -0.3174 | 0.38837
0.18008 | 0.32549 |  | 85.9175 |  | -0.27322 | 0.32549
0.18027 | 0.20074 |  | 60.2444 |  | -0.19158 | 0.20074
0.18047 | 0.091491 |  | 26.4021 |  | -0.083959 | 0.091491
0.18066 | -0.015444 |  | -10.5978 |  | 0.033701 | -0.015444
0.18086 | -0.13891 |  | -45.9079 |  | 0.14599 | -0.13891
0.18105 | -0.22568 |  | -75.3054 |  | 0.23947 | -0.22568
0.18125 | -0.29982 |  | -94.9079 |  | 0.30181 | -0.29982
0.18145 | -0.352 |  | -101.9739 |  | 0.32428 | -0.352
0.18164 | -0.34203 |  | -95.2665 |  | 0.30295 | -0.34203
0.18184 | -0.29557 |  | -75.2931 |  | 0.23943 | -0.29557
0.18203 | -0.19489 |  | -44.919 |  | 0.14284 | -0.19489
0.18223 | -0.062759 |  | -8.767 |  | 0.027879 | -0.062759
0.18242 | 0.060457 |  | 28.1175 |  | -0.089414 | 0.060457
0.18262 | 0.18011 |  | 61.0718 |  | -0.19421 | 0.18011
0.18281 | 0.27897 |  | 86.0687 |  | -0.2737 | 0.27897
0.18301 | 0.35584 |  | 99.86 |  | -0.31755 | 0.35584
0.1832 | 0.38943 |  | 100.3812 |  | -0.31921 | 0.38943
0.1834 | 0.33257 |  | 87.3166 |  | -0.27767 | 0.33257
0.18359 | 0.20921 |  | 62.2691 |  | -0.19802 | 0.20921
0.18379 | 0.097993 |  | 28.7597 |  | -0.091456 | 0.097993
0.18398 | -0.0078178 |  | -8.2402 |  | 0.026204 | -0.0078178
0.18418 | -0.13189 |  | -43.8369 |  | 0.1394 | -0.13189
0.18438 | -0.22131 |  | -73.7792 |  | 0.23462 | -0.22131
0.18457 | -0.29555 |  | -94.1906 |  | 0.29953 | -0.29555
0.18477 | -0.35117 |  | -102.1672 |  | 0.32489 | -0.35117
0.18496 | -0.34457 |  | -96.3357 |  | 0.30635 | -0.34457
0.18516 | -0.30064 |  | -77.1816 |  | 0.24544 | -0.30064
0.18535 | -0.20395 |  | -47.3924 |  | 0.15071 | -0.20395
0.18555 | -0.072059 |  | -11.4817 |  | 0.036512 | -0.072059
0.18574 | 0.051719 |  | 25.5384 |  | -0.081212 | 0.051719
0.18594 | 0.17222 |  | 59.0222 |  | -0.18769 | 0.17222
0.18613 | 0.27299 |  | 84.7393 |  | -0.26947 | 0.27299
0.18633 | 0.35126 |  | 99.3247 |  | -0.31585 | 0.35126
0.18652 | 0.38949 |  | 100.7235 |  | -0.3203 | 0.38949
0.18672 | 0.33925 |  | 88.5201 |  | -0.28149 | 0.33925
0.18691 | 0.21738 |  | 64.1789 |  | -0.20409 | 0.21738
0.18711 | 0.10416 |  | 31.0748 |  | -0.098818 | 0.10416
0.1873 | 0.00014725 |  | -5.8553 |  | 0.01862 | 0.00014725
0.1875 | -0.12436 |  | -41.6503 |  | 0.13245 | -0.12436
0.1877 | -0.21641 |  | -72.0314 |  | 0.22906 | -0.21641
0.18789 | -0.29026 |  | -93.1104 |  | 0.29609 | -0.29026
0.18809 | -0.34945 |  | -102.0152 |  | 0.32441 | -0.34945
0.18828 | -0.34657 |  | -97.1903 |  | 0.30906 | -0.34657
0.18848 | -0.30496 |  | -78.8429 |  | 0.25072 | -0.30496
0.18867 | -0.21215 |  | -49.6016 |  | 0.15773 | -0.21215
0.18887 | -0.080436 |  | -13.907 |  | 0.044224 | -0.080436
0.18906 | 0.043781 |  | 23.1985 |  | -0.073771 | 0.043781
0.18926 | 0.16462 |  | 56.9718 |  | -0.18117 | 0.16462
0.18945 | 0.26699 |  | 83.279 |  | -0.26483 | 0.26699
0.18965 | 0.34658 |  | 98.723 |  | -0.31394 | 0.34658
0.18984 | 0.38906 |  | 101.0379 |  | -0.3213 | 0.38906
0.19004 | 0.34567 |  | 89.6991 |  | -0.28524 | 0.34567
0.19023 | 0.22628 |  | 66.0881 |  | -0.21016 | 0.22628
0.19043 | 0.11038 |  | 33.4157 |  | -0.10626 | 0.11038
0.19062 | 0.0075333 |  | -3.4541 |  | 0.010984 | 0.0075333
0.19082 | -0.11673 |  | -39.4847 |  | 0.12556 | -0.11673
0.19102 | -0.21206 |  | -70.3505 |  | 0.22371 | -0.21206
0.19121 | -0.28545 |  | -92.1298 |  | 0.29297 | -0.28545
0.19141 | -0.34743 |  | -101.8668 |  | 0.32394 | -0.34743
0.1916 | -0.3483 |  | -97.9419 |  | 0.31146 | -0.3483
0.1918 | -0.30868 |  | -80.4482 |  | 0.25583 | -0.30868
0.19199 | -0.22026 |  | -51.8564 |  | 0.1649 | -0.22026
0.19219 | -0.089333 |  | -16.4848 |  | 0.052422 | -0.089333
0.19238 | 0.035485 |  | 20.6914 |  | -0.065799 | 0.035485
0.19258 | 0.15678 |  | 54.907 |  | -0.1746 | 0.15678
0.19277 | 0.26116 |  | 81.9158 |  | -0.26049 | 0.26116
0.19297 | 0.34225 |  | 98.2105 |  | -0.31231 | 0.34225
0.19316 | 0.38876 |  | 101.4262 |  | -0.32254 | 0.38876
0.19336 | 0.35143 |  | 90.9031 |  | -0.28907 | 0.35143
0.19355 | 0.23476 |  | 67.989 |  | -0.21621 | 0.23476
0.19375 | 0.11748 |  | 35.8195 |  | -0.11391 | 0.11748
0.19395 | 0.015548 |  | -0.86516 |  | 0.0027512 | 0.015548
0.19414 | -0.10817 |  | -37.0261 |  | 0.11774 | -0.10817
0.19434 | -0.20627 |  | -68.3879 |  | 0.21747 | -0.20627
0.19453 | -0.27978 |  | -90.9146 |  | 0.28911 | -0.27978
0.19473 | -0.34421 |  | -101.4642 |  | 0.32266 | -0.34421
0.19492 | -0.34907 |  | -98.4031 |  | 0.31292 | -0.34907
0.19512 | -0.31174 |  | -81.7115 |  | 0.25984 | -0.31174
0.19531 | -0.22734 |  | -53.7327 |  | 0.17087 | -0.22734
0.19551 | -0.09735 |  | -18.6742 |  | 0.059384 | -0.09735
0.1957 | 0.028254 |  | 18.5464 |  | -0.058977 | 0.028254
0.1959 | 0.14977 |  | 53.0683 |  | -0.16876 | 0.14977
0.19609 | 0.25582 |  | 80.6324 |  | -0.25641 | 0.25582
0.19629 | 0.33832 |  | 97.6711 |  | -0.31059 | 0.33832
0.19648 | 0.38858 |  | 101.7336 |  | -0.32351 | 0.38858
0.19668 | 0.35754 |  | 92.1517 |  | -0.29304 | 0.35754
0.19687 | 0.24367 |  | 70.0721 |  | -0.22283 | 0.24367
0.19707 | 0.12515 |  | 38.3862 |  | -0.12207 | 0.12515
0.19727 | 0.023813 |  | 1.7511 |  | -0.0055686 | 0.023813
0.19746 | -0.10022 |  | -34.6956 |  | 0.11033 | -0.10022
0.19766 | -0.20094 |  | -66.5036 |  | 0.21148 | -0.20094
0.19785 | -0.27446 |  | -89.6856 |  | 0.2852 | -0.27446
0.19805 | -0.34147 |  | -101.1032 |  | 0.32151 | -0.34147
0.19824 | -0.35034 |  | -99.0081 |  | 0.31485 | -0.35034
0.19844 | -0.31556 |  | -83.257 |  | 0.26476 | -0.31556
0.19863 | -0.2351 |  | -55.9244 |  | 0.17784 | -0.2351
0.19883 | -0.10619 |  | -21.1442 |  | 0.067238 | -0.10619
0.19902 | 0.019916 |  | 16.0601 |  | -0.051071 | 0.019916
0.19922 | 0.14161 |  | 50.8504 |  | -0.1617 | 0.14161
0.19941 | 0.2491 |  | 78.9269 |  | -0.25099 | 0.2491
0.19961 | 0.33289 |  | 96.7011 |  | -0.30751 | 0.33289
0.1998 | 0.38663 |  | 101.6937 |  | -0.32339 | 0.38663
0.2 | 0.36213 |  | 93.0484 |  | -0.29589 | 0.36213
0.2002 | 0.25206 |  | 71.7443 |  | -0.22815 | 0.25206
0.20039 | 0.13161 |  | 40.5606 |  | -0.12898 | 0.13161
0.20059 | 0.030579 |  | 4.0881 |  | -0.013 | 0.030579
0.20078 | -0.092457 |  | -32.5389 |  | 0.10347 | -0.092457
0.20098 | -0.19641 |  | -64.8249 |  | 0.20614 | -0.19641
0.20117 | -0.27026 |  | -88.708 |  | 0.28209 | -0.27026
0.20137 | -0.33944 |  | -101.0372 |  | 0.3213 | -0.33944
0.20156 | -0.35281 |  | -99.9034 |  | 0.31769 | -0.35281
0.20176 | -0.31984 |  | -84.9521 |  | 0.27015 | -0.31984
0.20195 | -0.24303 |  | -58.2154 |  | 0.18513 | -0.24303
0.20215 | -0.11548 |  | -23.718 |  | 0.075423 | -0.11548
0.20234 | 0.011539 |  | 13.5303 |  | -0.043026 | 0.011539
0.20254 | 0.13353 |  | 48.6349 |  | -0.15466 | 0.13353
0.20273 | 0.2427 |  | 77.3319 |  | -0.24592 | 0.2427
0.20293 | 0.32775 |  | 95.9326 |  | -0.30507 | 0.32775
0.20312 | 0.38474 |  | 101.8264 |  | -0.32381 | 0.38474
0.20332 | 0.36706 |  | 94.0236 |  | -0.299 | 0.36706
0.20352 | 0.26098 |  | 73.4349 |  | -0.23352 | 0.26098
0.20371 | 0.13833 |  | 42.8184 |  | -0.13616 | 0.13833
0.20391 | 0.037825 |  | 6.6236 |  | -0.021063 | 0.037825
0.2041 | -0.083467 |  | -30.0777 |  | 0.095647 | -0.083467
0.2043 | -0.19096 |  | -62.8414 |  | 0.19984 | -0.19096
0.20449 | -0.26534 |  | -87.5098 |  | 0.27828 | -0.26534
0.20469 | -0.336 |  | -100.6253 |  | 0.31999 | -0.336
0.20488 | -0.35355 |  | -100.2964 |  | 0.31894 | -0.35355
0.20508 | -0.32237 |  | -86.2335 |  | 0.27422 | -0.32237
0.20527 | -0.2499 |  | -60.2464 |  | 0.19158 | -0.2499
0.20547 | -0.12447 |  | -26.1802 |  | 0.083253 | -0.12447
0.20566 | 0.0033647 |  | 11.0411 |  | -0.035111 | 0.0033647
0.20586 | 0.12544 |  | 46.4522 |  | -0.14772 | 0.12544
0.20605 | 0.23625 |  | 75.6742 |  | -0.24064 | 0.23625
0.20625 | 0.32258 |  | 95.0138 |  | -0.30214 | 0.32258
0.20645 | 0.38265 |  | 101.8246 |  | -0.3238 | 0.38265
0.20664 | 0.37129 |  | 94.9773 |  | -0.30203 | 0.37129
0.20684 | 0.26945 |  | 75.1727 |  | -0.23905 | 0.26945
0.20703 | 0.14561 |  | 45.0496 |  | -0.14326 | 0.14561
0.20723 | 0.044635 |  | 9.0386 |  | -0.028743 | 0.044635
0.20742 | -0.075207 |  | -27.7388 |  | 0.088209 | -0.075207
0.20762 | -0.18497 |  | -60.7695 |  | 0.19325 | -0.18497
0.20781 | -0.25988 |  | -85.9802 |  | 0.27342 | -0.25988
0.20801 | -0.33178 |  | -99.936 |  | 0.3178 | -0.33178
0.2082 | -0.35394 |  | -100.5862 |  | 0.31986 | -0.35394
0.2084 | -0.32512 |  | -87.4391 |  | 0.27806 | -0.32512
0.20859 | -0.25618 |  | -62.1486 |  | 0.19763 | -0.25618
0.20879 | -0.13295 |  | -28.5394 |  | 0.090755 | -0.13295
0.20898 | -0.0046536 |  | 8.5448 |  | -0.027172 | -0.0046536
0.20918 | 0.11743 |  | 44.2354 |  | -0.14067 | 0.11743
0.20938 | 0.22988 |  | 74.063 |  | -0.23552 | 0.22988
0.20957 | 0.3179 |  | 94.2175 |  | -0.29961 | 0.3179
0.20977 | 0.38086 |  | 101.9018 |  | -0.32405 | 0.38086
0.20996 | 0.37522 |  | 95.8424 |  | -0.30478 | 0.37522
0.21016 | 0.27717 |  | 76.7353 |  | -0.24402 | 0.27717
0.21035 | 0.1524 |  | 47.182 |  | -0.15004 | 0.1524
0.21055 | 0.051511 |  | 11.4853 |  | -0.036523 | 0.051511
0.21074 | -0.066851 |  | -25.3006 |  | 0.080456 | -0.066851
0.21094 | -0.17914 |  | -58.7308 |  | 0.18676 | -0.17914
0.21113 | -0.25518 |  | -84.7218 |  | 0.26942 | -0.25518
0.21133 | -0.32851 |  | -99.5755 |  | 0.31665 | -0.32851
0.21152 | -0.3548 |  | -101.1006 |  | 0.3215 | -0.3548
0.21172 | -0.32816 |  | -88.8209 |  | 0.28245 | -0.32816
0.21191 | -0.26291 |  | -64.225 |  | 0.20424 | -0.26291
0.21211 | -0.14182 |  | -30.967 |  | 0.098475 | -0.14182
0.2123 | -0.012593 |  | 6.117 |  | -0.019452 | -0.012593
0.2125 | 0.10955 |  | 42.0774 |  | -0.13381 | 0.10955
0.2127 | 0.22339 |  | 72.4088 |  | -0.23026 | 0.22339
0.21289 | 0.31294 |  | 93.3156 |  | -0.29674 | 0.31294
0.21309 | 0.37837 |  | 101.9029 |  | -0.32405 | 0.37837
0.21328 | 0.37896 |  | 96.8012 |  | -0.30783 | 0.37896
0.21348 | 0.2863 |  | 78.5869 |  | -0.24991 | 0.2863
0.21367 | 0.16054 |  | 49.593 |  | -0.15771 | 0.16054
0.21387 | 0.058579 |  | 14.027 |  | -0.044606 | 0.058579
0.21406 | -0.058387 |  | -22.9704 |  | 0.073046 | -0.058387
0.21426 | -0.17338 |  | -56.8116 |  | 0.18066 | -0.17338
0.21445 | -0.25017 |  | -83.2689 |  | 0.2648 | -0.25017
0.21465 | -0.32377 |  | -98.7962 |  | 0.31417 | -0.32377
0.21484 | -0.35442 |  | -101.2371 |  | 0.32193 | -0.35442
0.21504 | -0.32998 |  | -89.8178 |  | 0.28562 | -0.32998
0.21523 | -0.26827 |  | -65.9153 |  | 0.20961 | -0.26827
0.21543 | -0.15022 |  | -33.1393 |  | 0.10538 | -0.15022
0.21563 | -0.0205 |  | 3.7417 |  | -0.011899 | -0.0205
0.21582 | 0.10162 |  | 39.8286 |  | -0.12665 | 0.10162
0.21602 | 0.21659 |  | 70.6315 |  | -0.22461 | 0.21659
0.21621 | 0.30736 |  | 92.2087 |  | -0.29322 | 0.30736
0.21641 | 0.37492 |  | 101.6116 |  | -0.32312 | 0.37492
0.2166 | 0.38128 |  | 97.3906 |  | -0.3097 | 0.38128
0.2168 | 0.29381 |  | 79.9772 |  | -0.25433 | 0.29381
0.21699 | 0.16778 |  | 51.6654 |  | -0.1643 | 0.16778
0.21719 | 0.065173 |  | 16.4557 |  | -0.052329 | 0.065173
0.21738 | -0.049898 |  | -20.5865 |  | 0.065465 | -0.049898
0.21758 | -0.16729 |  | -54.8165 |  | 0.17432 | -0.16729
0.21777 | -0.24588 |  | -82.0497 |  | 0.26092 | -0.24588
0.21797 | -0.32045 |  | -98.5183 |  | 0.31329 | -0.32045
0.21816 | -0.35571 |  | -101.8795 |  | 0.32398 | -0.35571
0.21836 | -0.33393 |  | -91.3939 |  | 0.29063 | -0.33393
0.21855 | -0.27581 |  | -68.2806 |  | 0.21713 | -0.27581
0.21875 | -0.1606 |  | -35.9163 |  | 0.11421 | -0.1606
0.21895 | -0.029788 |  | 0.97402 |  | -0.0030974 | -0.029788
0.21914 | 0.09267 |  | 37.3356 |  | -0.11873 | 0.09267
0.21934 | 0.20878 |  | 68.5803 |  | -0.21809 | 0.20878
0.21953 | 0.30074 |  | 90.7798 |  | -0.28868 | 0.30074
0.21973 | 0.36996 |  | 100.9941 |  | -0.32116 | 0.36996
0.21992 | 0.38241 |  | 97.7447 |  | -0.31083 | 0.38241
0.22012 | 0.30154 |  | 81.2676 |  | -0.25843 | 0.30154
0.22031 | 0.1752 |  | 53.6461 |  | -0.17059 | 0.1752
0.22051 | 0.070955 |  | 18.7843 |  | -0.059734 | 0.070955
0.2207 | -0.041451 |  | -18.2236 |  | 0.057951 | -0.041451
0.2209 | -0.1605 |  | -52.6225 |  | 0.16734 | -0.1605
0.22109 | -0.24063 |  | -80.3185 |  | 0.25541 | -0.24063
0.22129 | -0.31513 |  | -97.5937 |  | 0.31035 | -0.31513
0.22148 | -0.35493 |  | -101.909 |  | 0.32407 | -0.35493
0.22168 | -0.33556 |  | -92.3232 |  | 0.29359 | -0.33556
0.22187 | -0.28044 |  | -69.9052 |  | 0.2223 | -0.28044
0.22207 | -0.16864 |  | -37.9883 |  | 0.1208 | -0.16864
0.22227 | -0.037179 |  | -1.2527 |  | 0.0039835 | -0.037179
0.22246 | 0.085419 |  | 35.3245 |  | -0.11233 | 0.085419
0.22266 | 0.20283 |  | 67.1044 |  | -0.21339 | 0.20283
0.22285 | 0.29675 |  | 90.0916 |  | -0.28649 | 0.29675
0.22305 | 0.36809 |  | 101.1982 |  | -0.32181 | 0.36809
0.22324 | 0.3858 |  | 98.7339 |  | -0.31397 | 0.3858
0.22344 | 0.30991 |  | 82.912 |  | -0.26366 | 0.30991
0.22363 | 0.18326 |  | 55.8143 |  | -0.17749 | 0.18326
0.22383 | 0.077765 |  | 21.2422 |  | -0.06755 | 0.077765
0.22402 | -0.032871 |  | -15.7961 |  | 0.050232 | -0.032871
0.22422 | -0.15394 |  | -50.5432 |  | 0.16073 | -0.15394
0.22441 | -0.2358 |  | -78.7865 |  | 0.25054 | -0.2358
0.22461 | -0.3102 |  | -96.7704 |  | 0.30773 | -0.3102
0.2248 | -0.35428 |  | -101.9881 |  | 0.32432 | -0.35428
0.225 | -0.33787 |  | -93.3684 |  | 0.29691 | -0.33787
0.2252 | -0.28601 |  | -71.7747 |  | 0.22824 | -0.28601
0.22539 | -0.17759 |  | -40.3547 |  | 0.12833 | -0.17759
0.22559 | -0.045597 |  | -3.7731 |  | 0.011998 | -0.045597
0.22578 | 0.07693 |  | 32.8904 |  | -0.10459 | 0.07693
0.22598 | 0.19517 |  | 65.0784 |  | -0.20695 | 0.19517
0.22617 | 0.29084 |  | 88.8127 |  | -0.28242 | 0.29084
0.22637 | 0.36429 |  | 100.8521 |  | -0.32071 | 0.36429
0.22656 | 0.38785 |  | 99.4182 |  | -0.31615 | 0.38785
0.22676 | 0.31812 |  | 84.5303 |  | -0.26881 | 0.31812
0.22695 | 0.19168 |  | 58.0427 |  | -0.18458 | 0.19168
0.22715 | 0.084328 |  | 23.7276 |  | -0.075454 | 0.084328
0.22734 | -0.024594 |  | -13.3446 |  | 0.042436 | -0.024594
0.22754 | -0.14703 |  | -48.3628 |  | 0.15379 | -0.14703
0.22773 | -0.23079 |  | -77.1122 |  | 0.24522 | -0.23079
0.22793 | -0.30498 |  | -95.8252 |  | 0.30472 | -0.30498
0.22812 | -0.35299 |  | -101.9167 |  | 0.3241 | -0.35299
0.22832 | -0.33955 |  | -94.2413 |  | 0.29969 | -0.33955
0.22852 | -0.29067 |  | -73.5082 |  | 0.23376 | -0.29067
0.22871 | -0.18612 |  | -42.6669 |  | 0.13568 | -0.18612
0.22891 | -0.0541 |  | -6.2777 |  | 0.019963 | -0.0541
0.2291 | 0.068844 |  | 30.5866 |  | -0.097265 | 0.068844
0.2293 | 0.18803 |  | 63.2391 |  | -0.2011 | 0.18803
0.22949 | 0.2851 |  | 87.5767 |  | -0.27849 | 0.2851
0.22969 | 0.36009 |  | 100.3578 |  | -0.31914 | 0.36009
0.22988 | 0.38844 |  | 99.7955 |  | -0.31735 | 0.38844
0.23008 | 0.32476 |  | 85.8014 |  | -0.27285 | 0.32476
0.23027 | 0.19992 |  | 60.0596 |  | -0.19099 | 0.19992
0.23047 | 0.091247 |  | 26.1788 |  | -0.083249 | 0.091247
0.23066 | -0.016092 |  | -10.8434 |  | 0.034482 | -0.016092
0.23086 | -0.13967 |  | -46.1635 |  | 0.1468 | -0.13967
0.23105 | -0.22608 |  | -75.5308 |  | 0.24019 | -0.22608
0.23125 | -0.30047 |  | -95.0725 |  | 0.30233 | -0.30047
0.23145 | -0.35231 |  | -102.0552 |  | 0.32454 | -0.35231
0.23164 | -0.342 |  | -95.2251 |  | 0.30282 | -0.342
0.23184 | -0.29542 |  | -75.1539 |  | 0.23899 | -0.29542
0.23203 | -0.19422 |  | -44.7015 |  | 0.14215 | -0.19422
0.23223 | -0.061899 |  | -8.4586 |  | 0.026898 | -0.061899
0.23242 | 0.061424 |  | 28.4311 |  | -0.090411 | 0.061424
0.23262 | 0.18103 |  | 61.329 |  | -0.19503 | 0.18103
0.23281 | 0.2797 |  | 86.2645 |  | -0.27432 | 0.2797
0.23301 | 0.35637 |  | 99.9341 |  | -0.31779 | 0.35637
0.2332 | 0.38931 |  | 100.3112 |  | -0.31899 | 0.38931
0.2334 | 0.33184 |  | 87.1513 |  | -0.27714 | 0.33184
0.23359 | 0.20841 |  | 62.0428 |  | -0.1973 | 0.20841
0.23379 | 0.097455 |  | 28.4898 |  | -0.090598 | 0.097455
0.23398 | -0.0085538 |  | -8.5188 |  | 0.02709 | -0.0085538
0.23418 | -0.13272 |  | -44.0892 |  | 0.1402 | -0.13272
0.23438 | -0.22168 |  | -73.9429 |  | 0.23514 | -0.22168
0.23457 | -0.29581 |  | -94.2084 |  | 0.29958 | -0.29581
0.23477 | -0.35117 |  | -102.0996 |  | 0.32468 | -0.35117
0.23496 | -0.3443 |  | -96.2058 |  | 0.30593 | -0.3443
0.23516 | -0.3003 |  | -76.9882 |  | 0.24482 | -0.3003
0.23535 | -0.20324 |  | -47.1744 |  | 0.15001 | -0.20324
0.23555 | -0.071092 |  | -11.145 |  | 0.035441 | -0.071092
0.23574 | 0.052951 |  | 25.9762 |  | -0.082604 | 0.052951
0.23594 | 0.17353 |  | 59.4049 |  | -0.18891 | 0.17353
0.23613 | 0.27412 |  | 85.0503 |  | -0.27046 | 0.27412
0.23633 | 0.3523 |  | 99.5365 |  | -0.31653 | 0.3523
0.23652 | 0.38996 |  | 100.8043 |  | -0.32056 | 0.38996
0.23672 | 0.33921 |  | 88.5309 |  | -0.28153 | 0.33921
0.23691 | 0.2176 |  | 64.1842 |  | -0.20411 | 0.2176
0.23711 | 0.10467 |  | 31.1279 |  | -0.098987 | 0.10467
0.2373 | 0.00037571 |  | -5.7877 |  | 0.018405 | 0.00037571
0.2375 | -0.12438 |  | -41.6471 |  | 0.13244 | -0.12438
0.2377 | -0.2164 |  | -72.0604 |  | 0.22915 | -0.2164
0.23789 | -0.29026 |  | -93.0997 |  | 0.29606 | -0.29026
0.23809 | -0.34917 |  | -101.8904 |  | 0.32401 | -0.34917
0.23828 | -0.34586 |  | -96.8939 |  | 0.30812 | -0.34586
0.23848 | -0.304 |  | -78.4573 |  | 0.24949 | -0.304
0.23867 | -0.21101 |  | -49.2508 |  | 0.15662 | -0.21101
0.23887 | -0.079373 |  | -13.5806 |  | 0.043186 | -0.079373
0.23906 | 0.044796 |  | 23.5542 |  | -0.074902 | 0.044796
0.23926 | 0.16595 |  | 57.399 |  | -0.18253 | 0.16595
0.23945 | 0.26866 |  | 83.7594 |  | -0.26635 | 0.26866
0.23965 | 0.34835 |  | 99.0911 |  | -0.31511 | 0.34835
0.23984 | 0.39031 |  | 101.2023 |  | -0.32182 | 0.39031
0.24004 | 0.34522 |  | 89.6907 |  | -0.28522 | 0.34522
0.24023 | 0.2253 |  | 65.9606 |  | -0.20975 | 0.2253
0.24043 | 0.1108 |  | 33.2971 |  | -0.10588 | 0.1108
0.24063 | 0.0076027 |  | -3.4808 |  | 0.011069 | 0.0076027
0.24082 | -0.117 |  | -39.4346 |  | 0.1254 | -0.117
0.24102 | -0.21146 |  | -70.2724 |  | 0.22347 | -0.21146
0.24121 | -0.28539 |  | -92.0362 |  | 0.29268 | -0.28539
0.24141 | -0.34709 |  | -101.674 |  | 0.32332 | -0.34709
0.2416 | -0.34751 |  | -97.6243 |  | 0.31045 | -0.34751
0.2418 | -0.30804 |  | -80.0645 |  | 0.25461 | -0.30804
0.24199 | -0.21879 |  | -51.4288 |  | 0.16354 | -0.21879
0.24219 | -0.08787 |  | -16.0591 |  | 0.051068 | -0.08787
0.24238 | 0.036492 |  | 20.99 |  | -0.066748 | 0.036492
0.24258 | 0.15753 |  | 55.0282 |  | -0.17499 | 0.15753
0.24277 | 0.26151 |  | 81.9268 |  | -0.26053 | 0.26151
0.24297 | 0.3426 |  | 98.1501 |  | -0.31212 | 0.3426
0.24316 | 0.38889 |  | 101.323 |  | -0.32221 | 0.38889
0.24336 | 0.35097 |  | 90.7916 |  | -0.28872 | 0.35097
0.24355 | 0.23383 |  | 67.8124 |  | -0.21564 | 0.23383
0.24375 | 0.11689 |  | 35.5588 |  | -0.11308 | 0.11689
0.24395 | 0.014733 |  | -1.1813 |  | 0.0037566 | 0.014733
0.24414 | -0.10958 |  | -37.3706 |  | 0.11884 | -0.10958
0.24434 | -0.20714 |  | -68.6579 |  | 0.21833 | -0.20714
0.24453 | -0.28085 |  | -91.1293 |  | 0.28979 | -0.28085
0.24473 | -0.3455 |  | -101.6867 |  | 0.32336 | -0.3455
0.24492 | -0.34995 |  | -98.5746 |  | 0.31347 | -0.34995
0.24512 | -0.31251 |  | -81.8386 |  | 0.26025 | -0.31251
0.24531 | -0.22733 |  | -53.8068 |  | 0.17111 | -0.22733
0.24551 | -0.097137 |  | -18.6765 |  | 0.059391 | -0.097137
0.2457 | 0.02817 |  | 18.522 |  | -0.0589 | 0.02817
0.2459 | 0.14988 |  | 53.0102 |  | -0.16857 | 0.14988
0.24609 | 0.2557 |  | 80.5453 |  | -0.25613 | 0.2557
0.24629 | 0.33807 |  | 97.5059 |  | -0.31007 | 0.33807
0.24648 | 0.38791 |  | 101.4643 |  | -0.32266 | 0.38791
0.24668 | 0.35612 |  | 91.7224 |  | -0.29168 | 0.35612
0.24688 | 0.24216 |  | 69.5128 |  | -0.22105 | 0.24216
0.24707 | 0.12339 |  | 37.8209 |  | -0.12027 | 0.12339
0.24727 | 0.021859 |  | 1.2443 |  | -0.0039569 | 0.021859
0.24746 | -0.10186 |  | -35.1814 |  | 0.11188 | -0.10186
0.24766 | -0.20291 |  | -67.0468 |  | 0.21321 | -0.20291
0.24785 | -0.27676 |  | -90.2277 |  | 0.28692 | -0.27676
0.24805 | -0.34346 |  | -101.5415 |  | 0.3229 | -0.34346
0.24824 | -0.35194 |  | -99.3272 |  | 0.31586 | -0.35194
0.24844 | -0.31623 |  | -83.4348 |  | 0.26532 | -0.31623
0.24863 | -0.23483 |  | -55.9768 |  | 0.17801 | -0.23483
0.24883 | -0.10559 |  | -21.1093 |  | 0.067128 | -0.10559
0.24902 | 0.020582 |  | 16.1658 |  | -0.051407 | 0.020582
0.24922 | 0.14216 |  | 50.9554 |  | -0.16204 | 0.14216
0.24941 | 0.24944 |  | 78.9533 |  | -0.25107 | 0.24944
0.24961 | 0.33277 |  | 96.5966 |  | -0.30718 | 0.33277
0.2498 | 0.38578 |  | 101.4714 |  | -0.32268 | 0.38578
0.25 | 0.36064 |  | 92.7268 |  | -0.29487 | 0.36064
0.2502 | 0.25048 |  | 71.3455 |  | -0.22688 | 0.25048
0.25039 | 0.13025 |  | 40.1707 |  | -0.12774 | 0.13025
0.25059 | 0.029078 |  | 3.7129 |  | -0.011807 | 0.029078
0.25078 | -0.09362 |  | -32.8807 |  | 0.10456 | -0.09362
0.25098 | -0.19717 |  | -65.0873 |  | 0.20698 | -0.19717
0.25117 | -0.27109 |  | -88.8981 |  | 0.2827 | -0.27109
0.25137 | -0.33963 |  | -101.0526 |  | 0.32135 | -0.33963
0.25156 | -0.35229 |  | -99.75 |  | 0.31721 | -0.35229
0.25176 | -0.31903 |  | -84.7435 |  | 0.26948 | -0.31903
0.25195 | -0.24191 |  | -57.9495 |  | 0.18428 | -0.24191
0.25215 | -0.11429 |  | -23.4491 |  | 0.074568 | -0.11429
0.25234 | 0.012611 |  | 13.7891 |  | -0.043849 | 0.012611
0.25254 | 0.13438 |  | 48.8978 |  | -0.15549 | 0.13438
0.25273 | 0.2435 |  | 77.5174 |  | -0.24651 | 0.2435
0.25293 | 0.3284 |  | 96.0271 |  | -0.30537 | 0.3284
0.25312 | 0.3849 |  | 101.8581 |  | -0.32391 | 0.3849
0.25332 | 0.36654 |  | 94.0188 |  | -0.29898 | 0.36654
0.25352 | 0.26013 |  | 73.3819 |  | -0.23335 | 0.26013
0.25371 | 0.13808 |  | 42.6851 |  | -0.13574 | 0.13808
0.25391 | 0.037188 |  | 6.4119 |  | -0.02039 | 0.037188
0.2541 | -0.084556 |  | -30.3257 |  | 0.096436 | -0.084556
0.2543 | -0.19112 |  | -62.9516 |  | 0.20019 | -0.19112
0.25449 | -0.26527 |  | -87.4066 |  | 0.27795 | -0.26527
0.25469 | -0.33557 |  | -100.4036 |  | 0.31928 | -0.33557
0.25488 | -0.35257 |  | -99.9939 |  | 0.31798 | -0.35257
0.25508 | -0.32136 |  | -85.8759 |  | 0.27309 | -0.32136
0.25527 | -0.24831 |  | -59.8367 |  | 0.19028 | -0.24831
0.25547 | -0.12271 |  | -25.7418 |  | 0.081859 | -0.12271
0.25566 | 0.0048192 |  | 11.4234 |  | -0.036326 | 0.0048192
0.25586 | 0.12658 |  | 46.7522 |  | -0.14867 | 0.12658
0.25605 | 0.23713 |  | 75.8853 |  | -0.24132 | 0.23713
0.25625 | 0.32355 |  | 95.1441 |  | -0.30256 | 0.32355
0.25645 | 0.38333 |  | 101.9093 |  | -0.32407 | 0.38333
0.25664 | 0.37106 |  | 95.0258 |  | -0.30218 | 0.37106
0.25684 | 0.26856 |  | 75.1718 |  | -0.23905 | 0.26856
0.25703 | 0.14529 |  | 44.9784 |  | -0.14303 | 0.14529
0.25723 | 0.044217 |  | 8.8936 |  | -0.028282 | 0.044217
0.25742 | -0.076259 |  | -27.9192 |  | 0.088783 | -0.076259
0.25762 | -0.18532 |  | -60.9157 |  | 0.19371 | -0.18532
0.25781 | -0.26014 |  | -86.0671 |  | 0.27369 | -0.26014
0.25801 | -0.33199 |  | -99.9756 |  | 0.31792 | -0.33199
0.2582 | -0.35355 |  | -100.57 |  | 0.31981 | -0.35355
0.2584 | -0.3248 |  | -87.368 |  | 0.27783 | -0.3248
0.25859 | -0.25542 |  | -61.9695 |  | 0.19706 | -0.25542
0.25879 | -0.13184 |  | -28.2191 |  | 0.089737 | -0.13184
0.25898 | -0.0037143 |  | 8.8623 |  | -0.028182 | -0.0037143
0.25918 | 0.11816 |  | 44.4319 |  | -0.14129 | 0.11816
0.25938 | 0.23016 |  | 74.1343 |  | -0.23575 | 0.23016
0.25957 | 0.31793 |  | 94.1921 |  | -0.29953 | 0.31793
0.25977 | 0.38036 |  | 101.8079 |  | -0.32375 | 0.38036
0.25996 | 0.37434 |  | 95.7268 |  | -0.30441 | 0.37434
0.26016 | 0.27672 |  | 76.6431 |  | -0.24372 | 0.27672
0.26035 | 0.15196 |  | 47.0368 |  | -0.14958 | 0.15196
0.26055 | 0.050699 |  | 11.2472 |  | -0.035766 | 0.050699
0.26074 | -0.067432 |  | -25.5258 |  | 0.081172 | -0.067432
0.26094 | -0.17919 |  | -58.8072 |  | 0.18701 | -0.17919
0.26113 | -0.25483 |  | -84.5782 |  | 0.26896 | -0.25483
0.26133 | -0.3278 |  | -99.367 |  | 0.31599 | -0.3278
0.26152 | -0.35417 |  | -100.9714 |  | 0.32109 | -0.35417
0.26172 | -0.32759 |  | -88.6812 |  | 0.28201 | -0.32759
0.26191 | -0.26215 |  | -64.004 |  | 0.20353 | -0.26215
0.26211 | -0.14105 |  | -30.6372 |  | 0.097426 | -0.14105
0.2623 | -0.011532 |  | 6.5381 |  | -0.020791 | -0.011532
0.2625 | 0.11084 |  | 42.4875 |  | -0.13511 | 0.11084
0.2627 | 0.22452 |  | 72.7375 |  | -0.23131 | 0.22452
0.26289 | 0.31395 |  | 93.4995 |  | -0.29733 | 0.31395
0.26309 | 0.379 |  | 101.937 |  | -0.32416 | 0.379
0.26328 | 0.37867 |  | 96.7304 |  | -0.3076 | 0.37867
0.26348 | 0.28521 |  | 78.4138 |  | -0.24936 | 0.28521
0.26367 | 0.15981 |  | 49.3927 |  | -0.15707 | 0.15981
0.26387 | 0.05812 |  | 13.8362 |  | -0.043999 | 0.05812
0.26406 | -0.05931 |  | -23.1925 |  | 0.073752 | -0.05931
0.26426 | -0.17405 |  | -57.0239 |  | 0.18134 | -0.17405
0.26445 | -0.25086 |  | -83.4981 |  | 0.26552 | -0.25086
0.26465 | -0.32476 |  | -99.0688 |  | 0.31504 | -0.32476
0.26484 | -0.35522 |  | -101.4864 |  | 0.32273 | -0.35522
0.26504 | -0.3309 |  | -90.0881 |  | 0.28648 | -0.3309
0.26523 | -0.26909 |  | -66.1921 |  | 0.21049 | -0.26909
0.26543 | -0.1507 |  | -33.2738 |  | 0.10581 | -0.1507
0.26562 | -0.020492 |  | 3.7865 |  | -0.012041 | -0.020492
0.26582 | 0.10205 |  | 39.9577 |  | -0.12707 | 0.10205
0.26602 | 0.21678 |  | 70.7053 |  | -0.22484 | 0.21678
0.26621 | 0.30732 |  | 92.1449 |  | -0.29302 | 0.30732
0.26641 | 0.37442 |  | 101.4393 |  | -0.32258 | 0.37442
0.2666 | 0.38041 |  | 97.1969 |  | -0.30909 | 0.38041
0.2668 | 0.29313 |  | 79.7812 |  | -0.2537 | 0.29313
0.26699 | 0.16675 |  | 51.3984 |  | -0.16345 | 0.16675
0.26719 | 0.063788 |  | 16.1089 |  | -0.051226 | 0.063788
0.26738 | -0.05096 |  | -20.9303 |  | 0.066558 | -0.05096
0.26758 | -0.16787 |  | -54.9984 |  | 0.17489 | -0.16787
0.26777 | -0.2459 |  | -81.9891 |  | 0.26073 | -0.2459
0.26797 | -0.31998 |  | -98.3215 |  | 0.31266 | -0.31998
0.26816 | -0.35487 |  | -101.6108 |  | 0.32312 | -0.35487
0.26836 | -0.33268 |  | -91.0307 |  | 0.28948 | -0.33268
0.26855 | -0.27414 |  | -67.8528 |  | 0.21577 | -0.27414
0.26875 | -0.15889 |  | -35.4724 |  | 0.1128 | -0.15889
0.26895 | -0.028496 |  | 1.3666 |  | -0.0043459 | -0.028496
0.26914 | 0.093683 |  | 37.6339 |  | -0.11968 | 0.093683
0.26934 | 0.20971 |  | 68.8581 |  | -0.21897 | 0.20971
0.26953 | 0.30178 |  | 91.1219 |  | -0.28977 | 0.30178
0.26973 | 0.37113 |  | 101.339 |  | -0.32226 | 0.37113
0.26992 | 0.38322 |  | 97.9824 |  | -0.31158 | 0.38322
0.27012 | 0.30174 |  | 81.3533 |  | -0.2587 | 0.30174
0.27031 | 0.17484 |  | 53.5736 |  | -0.17036 | 0.17484
0.27051 | 0.070448 |  | 18.5988 |  | -0.059144 | 0.070448
0.2707 | -0.042162 |  | -18.5066 |  | 0.058851 | -0.042162
0.2709 | -0.16165 |  | -52.9952 |  | 0.16852 | -0.16165
0.27109 | -0.24165 |  | -80.6484 |  | 0.25646 | -0.24165
0.27129 | -0.31582 |  | -97.766 |  | 0.3109 | -0.31582
0.27148 | -0.35521 |  | -101.8983 |  | 0.32404 | -0.35521
0.27168 | -0.33544 |  | -92.1982 |  | 0.29319 | -0.33544
0.27187 | -0.28013 |  | -69.7707 |  | 0.22187 | -0.28013
0.27207 | -0.16792 |  | -37.836 |  | 0.12032 | -0.16792
0.27227 | -0.036519 |  | -1.083 |  | 0.0034438 | -0.036519
0.27246 | 0.085886 |  | 35.4762 |  | -0.11281 | 0.085886
0.27266 | 0.20346 |  | 67.2325 |  | -0.2138 | 0.20346
0.27285 | 0.29723 |  | 90.1889 |  | -0.2868 | 0.29723
0.27305 | 0.36856 |  | 101.269 |  | -0.32204 | 0.36856
0.27324 | 0.38597 |  | 98.7695 |  | -0.31409 | 0.38597
0.27344 | 0.3092 |  | 82.8652 |  | -0.26351 | 0.3092
0.27363 | 0.18249 |  | 55.6501 |  | -0.17697 | 0.18249
0.27383 | 0.077083 |  | 21.017 |  | -0.066834 | 0.077083
0.27402 | -0.033812 |  | -16.0165 |  | 0.050932 | -0.033812
0.27422 | -0.15456 |  | -50.748 |  | 0.16138 | -0.15456
0.27441 | -0.23634 |  | -78.9543 |  | 0.25107 | -0.23634
0.27461 | -0.31074 |  | -96.8851 |  | 0.30809 | -0.31074
0.2748 | -0.35428 |  | -102.0053 |  | 0.32438 | -0.35428
0.275 | -0.3375 |  | -93.2504 |  | 0.29654 | -0.3375
0.2752 | -0.28521 |  | -71.5603 |  | 0.22756 | -0.28521
0.27539 | -0.17663 |  | -40.1265 |  | 0.1276 | -0.17663
0.27559 | -0.045046 |  | -3.6064 |  | 0.011468 | -0.045046
0.27578 | 0.077376 |  | 33.0233 |  | -0.10501 | 0.077376
0.27598 | 0.19555 |  | 65.1962 |  | -0.20732 | 0.19555
0.27617 | 0.29096 |  | 88.8721 |  | -0.28261 | 0.29096
0.27637 | 0.36427 |  | 100.8616 |  | -0.32074 | 0.36427
0.27656 | 0.38741 |  | 99.3528 |  | -0.31594 | 0.38741
0.27676 | 0.31731 |  | 84.3581 |  | -0.26826 | 0.31731
0.27695 | 0.1911 |  | 57.8285 |  | -0.18389 | 0.1911
0.27715 | 0.083802 |  | 23.5049 |  | -0.074746 | 0.083802
0.27734 | -0.025121 |  | -13.5508 |  | 0.043091 | -0.025121
0.27754 | -0.14711 |  | -48.48 |  | 0.15417 | -0.14711
0.27773 | -0.23087 |  | -77.1497 |  | 0.24534 | -0.23087
0.27793 | -0.3052 |  | -95.8649 |  | 0.30485 | -0.3052
0.27813 | -0.35319 |  | -101.9861 |  | 0.32432 | -0.35319
0.27832 | -0.33988 |  | -94.2826 |  | 0.29982 | -0.33988
0.27852 | -0.29067 |  | -73.4192 |  | 0.23347 | -0.29067
0.27871 | -0.18561 |  | -42.4218 |  | 0.1349 | -0.18561
0.27891 | -0.053302 |  | -5.9438 |  | 0.018901 | -0.053302
0.2791 | 0.06989 |  | 30.9558 |  | -0.098439 | 0.06989
0.2793 | 0.18925 |  | 63.5972 |  | -0.20224 | 0.18925
0.27949 | 0.28645 |  | 87.8668 |  | -0.27942 | 0.28645
0.27969 | 0.36124 |  | 100.5323 |  | -0.31969 | 0.36124
0.27988 | 0.3886 |  | 99.7555 |  | -0.31722 | 0.3886
0.28008 | 0.32355 |  | 85.5144 |  | -0.27194 | 0.32355
0.28027 | 0.19847 |  | 59.6527 |  | -0.1897 | 0.19847
0.28047 | 0.090056 |  | 25.7682 |  | -0.081943 | 0.090056
0.28066 | -0.017564 |  | -11.2203 |  | 0.03568 | -0.017564
0.28086 | -0.14082 |  | -46.498 |  | 0.14786 | -0.14082
0.28105 | -0.22703 |  | -75.8111 |  | 0.24108 | -0.22703
0.28125 | -0.30148 |  | -95.2656 |  | 0.30294 | -0.30148
0.28145 | -0.35281 |  | -102.1537 |  | 0.32485 | -0.35281
0.28164 | -0.34221 |  | -95.2449 |  | 0.30288 | -0.34221
0.28184 | -0.29528 |  | -75.131 |  | 0.23892 | -0.29528
0.28203 | -0.194 |  | -44.7449 |  | 0.14229 | -0.194
0.28223 | -0.062106 |  | -8.5931 |  | 0.027326 | -0.062106
0.28242 | 0.061232 |  | 28.3604 |  | -0.090186 | 0.061232
0.28262 | 0.18108 |  | 61.4016 |  | -0.19526 | 0.18108
0.28281 | 0.27984 |  | 86.3722 |  | -0.27466 | 0.27984
0.28301 | 0.3563 |  | 99.9496 |  | -0.31784 | 0.3563
0.2832 | 0.38873 |  | 100.14 |  | -0.31845 | 0.38873
0.2834 | 0.33063 |  | 86.7743 |  | -0.27594 | 0.33063
0.28359 | 0.20704 |  | 61.631 |  | -0.19599 | 0.20704
0.28379 | 0.096547 |  | 28.1912 |  | -0.089648 | 0.096547
0.28398 | -0.0090972 |  | -8.7136 |  | 0.027709 | -0.0090972
0.28418 | -0.13274 |  | -44.1393 |  | 0.14036 | -0.13274
0.28437 | -0.22153 |  | -73.9215 |  | 0.23507 | -0.22153
0.28457 | -0.29604 |  | -94.2503 |  | 0.29972 | -0.29604
0.28477 | -0.3514 |  | -102.1442 |  | 0.32482 | -0.3514
0.28496 | -0.34453 |  | -96.2228 |  | 0.30599 | -0.34453
0.28516 | -0.30029 |  | -76.9186 |  | 0.2446 | -0.30029
0.28535 | -0.20265 |  | -46.96 |  | 0.14933 | -0.20265
0.28555 | -0.070456 |  | -10.9238 |  | 0.034738 | -0.070456
0.28574 | 0.053475 |  | 26.144 |  | -0.083138 | 0.053475
0.28594 | 0.17402 |  | 59.5201 |  | -0.18927 | 0.17402
0.28613 | 0.2745 |  | 85.0919 |  | -0.27059 | 0.2745
0.28633 | 0.35256 |  | 99.5541 |  | -0.31658 | 0.35256
0.28652 | 0.38997 |  | 100.743 |  | -0.32036 | 0.38997
0.28672 | 0.33857 |  | 88.2867 |  | -0.28075 | 0.33857
0.28691 | 0.2162 |  | 63.7743 |  | -0.2028 | 0.2162
0.28711 | 0.10299 |  | 30.621 |  | -0.097375 | 0.10299
0.2873 | -0.0012181 |  | -6.2642 |  | 0.01992 | -0.0012181
0.2875 | -0.12542 |  | -41.9289 |  | 0.13333 | -0.12542
0.2877 | -0.21693 |  | -72.1402 |  | 0.22941 | -0.21693
0.28789 | -0.29071 |  | -93.0738 |  | 0.29597 | -0.29071
0.28809 | -0.34917 |  | -101.7753 |  | 0.32365 | -0.34917
0.28828 | -0.34552 |  | -96.742 |  | 0.30764 | -0.34552
0.28848 | -0.30345 |  | -78.2915 |  | 0.24897 | -0.30345
0.28867 | -0.20986 |  | -48.967 |  | 0.15572 | -0.20986
0.28887 | -0.078035 |  | -13.2253 |  | 0.042056 | -0.078035
0.28906 | 0.046012 |  | 23.8591 |  | -0.075872 | 0.046012
0.28926 | 0.16696 |  | 57.612 |  | -0.18321 | 0.16696
0.28945 | 0.26921 |  | 83.799 |  | -0.26648 | 0.26921
0.28965 | 0.34865 |  | 98.9885 |  | -0.31478 | 0.34865
0.28984 | 0.39 |  | 101.0544 |  | -0.32135 | 0.39
0.29004 | 0.34373 |  | 89.4696 |  | -0.28451 | 0.34373
0.29023 | 0.22377 |  | 65.6752 |  | -0.20885 | 0.22377
0.29043 | 0.10983 |  | 33.0026 |  | -0.10495 | 0.10983
0.29063 | 0.0062062 |  | -3.7878 |  | 0.012045 | 0.0062062
0.29082 | -0.11832 |  | -39.7789 |  | 0.1265 | -0.11832
0.29102 | -0.2126 |  | -70.6501 |  | 0.22467 | -0.2126
0.29121 | -0.28672 |  | -92.3552 |  | 0.29369 | -0.28672
0.29141 | -0.34779 |  | -101.8623 |  | 0.32392 | -0.34779
0.2916 | -0.34772 |  | -97.6958 |  | 0.31067 | -0.34772
0.2918 | -0.30785 |  | -80.0361 |  | 0.25451 | -0.30785
0.29199 | -0.21821 |  | -51.3171 |  | 0.16319 | -0.21821
0.29219 | -0.087238 |  | -15.8433 |  | 0.050382 | -0.087238
0.29238 | 0.037674 |  | 21.344 |  | -0.067874 | 0.037674
0.29258 | 0.15882 |  | 55.4357 |  | -0.17629 | 0.15882
0.29277 | 0.2627 |  | 82.2627 |  | -0.2616 | 0.2627
0.29297 | 0.34386 |  | 98.3536 |  | -0.31276 | 0.34386
0.29316 | 0.38938 |  | 101.3727 |  | -0.32237 | 0.38938
0.29336 | 0.35021 |  | 90.6829 |  | -0.28837 | 0.35021
0.29355 | 0.23266 |  | 67.6035 |  | -0.21498 | 0.23266
0.29375 | 0.11624 |  | 35.3411 |  | -0.11238 | 0.11624
0.29395 | 0.014021 |  | -1.3383 |  | 0.0042557 | 0.014021
0.29414 | -0.11015 |  | -37.4391 |  | 0.11906 | -0.11015
0.29434 | -0.20728 |  | -68.7185 |  | 0.21852 | -0.20728
0.29453 | -0.28133 |  | -91.1909 |  | 0.28999 | -0.28133
0.29473 | -0.34547 |  | -101.6392 |  | 0.32321 | -0.34547
0.29492 | -0.34938 |  | -98.4269 |  | 0.313 | -0.34938
0.29512 | -0.31184 |  | -81.6172 |  | 0.25954 | -0.31184
0.29531 | -0.22618 |  | -53.5308 |  | 0.17023 | -0.22618
0.29551 | -0.095879 |  | -18.3727 |  | 0.058425 | -0.095879
0.2957 | 0.029505 |  | 18.8851 |  | -0.060055 | 0.029505
0.2959 | 0.15108 |  | 53.3607 |  | -0.16969 | 0.15108
0.29609 | 0.25688 |  | 80.8375 |  | -0.25706 | 0.25688
0.29629 | 0.33949 |  | 97.7777 |  | -0.31093 | 0.33949
0.29648 | 0.38895 |  | 101.6925 |  | -0.32338 | 0.38895
0.29668 | 0.3561 |  | 91.8914 |  | -0.29221 | 0.3561
0.29688 | 0.24133 |  | 69.5582 |  | -0.2212 | 0.24133
0.29707 | 0.12298 |  | 37.7168 |  | -0.11994 | 0.12298
0.29727 | 0.021369 |  | 1.1142 |  | -0.003543 | 0.021369
0.29746 | -0.1023 |  | -35.1832 |  | 0.11188 | -0.1023
0.29766 | -0.20211 |  | -66.8318 |  | 0.21253 | -0.20211
0.29785 | -0.27587 |  | -89.9074 |  | 0.28591 | -0.27587
0.29805 | -0.3424 |  | -101.2657 |  | 0.32202 | -0.3424
0.29824 | -0.35058 |  | -99.0655 |  | 0.31503 | -0.35058
0.29844 | -0.31522 |  | -83.1431 |  | 0.2644 | -0.31522
0.29863 | -0.23357 |  | -55.6785 |  | 0.17706 | -0.23357
0.29883 | -0.10467 |  | -20.847 |  | 0.066293 | -0.10467
0.29902 | 0.021189 |  | 16.3769 |  | -0.052079 | 0.021189
0.29922 | 0.14292 |  | 51.1553 |  | -0.16267 | 0.14292
0.29941 | 0.25011 |  | 79.1932 |  | -0.25183 | 0.25011
0.29961 | 0.33393 |  | 96.8834 |  | -0.30809 | 0.33393
0.2998 | 0.3869 |  | 101.6892 |  | -0.32337 | 0.3869
0.3 | 0.36046 |  | 92.7935 |  | -0.29508 | 0.36046
0.3002 | 0.24947 |  | 71.2758 |  | -0.22666 | 0.24947
0.30039 | 0.12991 |  | 40.0162 |  | -0.12725 | 0.12991
0.30059 | 0.029064 |  | 3.6715 |  | -0.011676 | 0.029064
0.30078 | -0.09358 |  | -32.7143 |  | 0.10403 | -0.09358
0.30098 | -0.19625 |  | -64.8264 |  | 0.20615 | -0.19625
0.30117 | -0.27027 |  | -88.6254 |  | 0.28183 | -0.27027
0.30137 | -0.33885 |  | -100.8332 |  | 0.32065 | -0.33885
0.30156 | -0.35127 |  | -99.5908 |  | 0.3167 | -0.35127
0.30176 | -0.31847 |  | -84.6131 |  | 0.26907 | -0.31847
0.30195 | -0.24136 |  | -57.8436 |  | 0.18394 | -0.24136
0.30215 | -0.11408 |  | -23.3341 |  | 0.074202 | -0.11408
0.30234 | 0.012773 |  | 13.9241 |  | -0.044279 | 0.012773
0.30254 | 0.13493 |  | 49.0266 |  | -0.1559 | 0.13493
0.30273 | 0.24381 |  | 77.6007 |  | -0.24677 | 0.24381
0.30293 | 0.32884 |  | 95.9838 |  | -0.30523 | 0.32884
0.30312 | 0.38472 |  | 101.615 |  | -0.32314 | 0.38472
0.30332 | 0.36469 |  | 93.631 |  | -0.29775 | 0.36469
0.30352 | 0.258 |  | 72.956 |  | -0.232 | 0.258
0.30371 | 0.13684 |  | 42.2583 |  | -0.13438 | 0.13684
0.30391 | 0.035997 |  | 6.0685 |  | -0.019298 | 0.035997
0.3041 | -0.085586 |  | -30.523 |  | 0.097063 | -0.085586
0.3043 | -0.19156 |  | -63.1267 |  | 0.20074 | -0.19156
0.30449 | -0.26612 |  | -87.6419 |  | 0.2787 | -0.26612
0.30469 | -0.33636 |  | -100.655 |  | 0.32008 | -0.33636
0.30488 | -0.35289 |  | -100.1999 |  | 0.31864 | -0.35289
0.30508 | -0.32161 |  | -85.9568 |  | 0.27334 | -0.32161
0.30527 | -0.2481 |  | -59.804 |  | 0.19018 | -0.2481
0.30547 | -0.12253 |  | -25.6608 |  | 0.081601 | -0.12253
0.30566 | 0.0051567 |  | 11.582 |  | -0.036831 | 0.0051567
0.30586 | 0.12742 |  | 46.9848 |  | -0.14941 | 0.12742
0.30605 | 0.23785 |  | 76.109 |  | -0.24203 | 0.23785
0.30625 | 0.32423 |  | 95.275 |  | -0.30297 | 0.32423
0.30645 | 0.38331 |  | 101.8232 |  | -0.3238 | 0.38331
0.30664 | 0.3696 |  | 94.7265 |  | -0.30123 | 0.3696
0.30684 | 0.26676 |  | 74.8246 |  | -0.23794 | 0.26676
0.30703 | 0.14429 |  | 44.6725 |  | -0.14206 | 0.14429
0.30723 | 0.04351 |  | 8.6537 |  | -0.027519 | 0.04351
0.30742 | -0.077137 |  | -28.1644 |  | 0.089563 | -0.077137
0.30762 | -0.18603 |  | -61.235 |  | 0.19473 | -0.18603
0.30781 | -0.26099 |  | -86.3523 |  | 0.2746 | -0.26099
0.30801 | -0.33264 |  | -100.1725 |  | 0.31855 | -0.33264
0.3082 | -0.35366 |  | -100.6864 |  | 0.32018 | -0.35366
0.3084 | -0.32473 |  | -87.3519 |  | 0.27778 | -0.32473
0.30859 | -0.2551 |  | -61.8664 |  | 0.19674 | -0.2551
0.30879 | -0.13151 |  | -28.0516 |  | 0.089204 | -0.13151
0.30898 | -0.0030455 |  | 9.1693 |  | -0.029158 | -0.0030455
0.30918 | 0.11931 |  | 44.8147 |  | -0.14251 | 0.11931
0.30938 | 0.23117 |  | 74.4675 |  | -0.23681 | 0.23117
0.30957 | 0.31884 |  | 94.3952 |  | -0.30018 | 0.31884
0.30977 | 0.38082 |  | 101.8603 |  | -0.32392 | 0.38082
0.30996 | 0.374 |  | 95.685 |  | -0.30428 | 0.374
0.31016 | 0.2761 |  | 76.5517 |  | -0.24343 | 0.2761
0.31035 | 0.1517 |  | 46.9359 |  | -0.14926 | 0.1517
0.31055 | 0.050503 |  | 11.1415 |  | -0.03543 | 0.050503
0.31074 | -0.067982 |  | -25.6995 |  | 0.081725 | -0.067982
0.31094 | -0.17978 |  | -59.0775 |  | 0.18787 | -0.17978
0.31113 | -0.25574 |  | -84.9253 |  | 0.27006 | -0.25574
0.31133 | -0.32887 |  | -99.7255 |  | 0.31713 | -0.32887
0.31152 | -0.35486 |  | -101.2322 |  | 0.32192 | -0.35486
0.31172 | -0.32812 |  | -88.7734 |  | 0.2823 | -0.32812
0.31191 | -0.26224 |  | -63.9489 |  | 0.20336 | -0.26224
0.31211 | -0.14095 |  | -30.5588 |  | 0.097177 | -0.14095
0.3123 | -0.011839 |  | 6.4893 |  | -0.020636 | -0.011839
0.3125 | 0.11028 |  | 42.2636 |  | -0.1344 | 0.11028
0.3127 | 0.22348 |  | 72.3719 |  | -0.23014 | 0.22348
0.31289 | 0.3122 |  | 93.0469 |  | -0.29589 | 0.3122
0.31309 | 0.37672 |  | 101.4716 |  | -0.32268 | 0.37672
0.31328 | 0.37695 |  | 96.3263 |  | -0.30632 | 0.37695
0.31348 | 0.28477 |  | 78.0823 |  | -0.2483 | 0.28477
0.31367 | 0.15875 |  | 49.0366 |  | -0.15594 | 0.15875
0.31387 | 0.056434 |  | 13.4415 |  | -0.042744 | 0.056434
0.31406 | -0.05975 |  | -23.4872 |  | 0.074689 | -0.05975
0.31426 | -0.17429 |  | -57.1754 |  | 0.18182 | -0.17429
0.31445 | -0.25105 |  | -83.5342 |  | 0.26564 | -0.25105
0.31465 | -0.32426 |  | -98.9885 |  | 0.31478 | -0.32426
0.31484 | -0.35461 |  | -101.3319 |  | 0.32224 | -0.35461
0.31504 | -0.32998 |  | -89.8489 |  | 0.28572 | -0.32998
0.31523 | -0.2681 |  | -65.8479 |  | 0.2094 | -0.2681
0.31543 | -0.14987 |  | -32.9222 |  | 0.10469 | -0.14987
0.31562 | -0.01978 |  | 4.0863 |  | -0.012994 | -0.01978
0.31582 | 0.10265 |  | 40.2244 |  | -0.12791 | 0.10265
0.31602 | 0.21768 |  | 70.9735 |  | -0.2257 | 0.21768
0.31621 | 0.30817 |  | 92.4518 |  | -0.294 | 0.30817
0.31641 | 0.3752 |  | 101.7306 |  | -0.3235 | 0.3752
0.3166 | 0.38109 |  | 97.3275 |  | -0.3095 | 0.38109
0.3168 | 0.29315 |  | 79.6939 |  | -0.25343 | 0.29315
0.31699 | 0.16624 |  | 51.1975 |  | -0.16281 | 0.16624
0.31719 | 0.063376 |  | 15.9046 |  | -0.050577 | 0.063376
0.31738 | -0.050942 |  | -21.0527 |  | 0.066947 | -0.050942
0.31758 | -0.16771 |  | -54.9925 |  | 0.17488 | -0.16771
0.31777 | -0.24564 |  | -81.9228 |  | 0.26051 | -0.24564
0.31797 | -0.31957 |  | -98.2163 |  | 0.31233 | -0.31957
0.31816 | -0.3545 |  | -101.4588 |  | 0.32264 | -0.3545
0.31836 | -0.33224 |  | -90.8581 |  | 0.28893 | -0.33224
0.31855 | -0.27368 |  | -67.5831 |  | 0.21491 | -0.27368
0.31875 | -0.15815 |  | -35.0733 |  | 0.11153 | -0.15815
0.31895 | -0.027309 |  | 1.8197 |  | -0.0057868 | -0.027309
0.31914 | 0.094938 |  | 38.0775 |  | -0.12109 | 0.094938
0.31934 | 0.21097 |  | 69.2072 |  | -0.22008 | 0.21097
0.31953 | 0.30304 |  | 91.359 |  | -0.29052 | 0.30304
0.31973 | 0.37252 |  | 101.5639 |  | -0.32297 | 0.37252
0.31992 | 0.38429 |  | 98.2282 |  | -0.31237 | 0.38429
0.32012 | 0.30186 |  | 81.5155 |  | -0.25922 | 0.30186
0.32031 | 0.17506 |  | 53.5643 |  | -0.17033 | 0.17506
0.32051 | 0.070535 |  | 18.4737 |  | -0.058746 | 0.070535
0.3207 | -0.042789 |  | -18.6259 |  | 0.05923 | -0.042789
0.3209 | -0.16156 |  | -53.001 |  | 0.16854 | -0.16156
0.32109 | -0.24137 |  | -80.5597 |  | 0.25618 | -0.24137
0.32129 | -0.31586 |  | -97.6771 |  | 0.31061 | -0.31586
0.32148 | -0.35496 |  | -101.7988 |  | 0.32372 | -0.35496
0.32168 | -0.33527 |  | -92.0519 |  | 0.29273 | -0.33527
0.32188 | -0.27963 |  | -69.5866 |  | 0.22129 | -0.27963
0.32207 | -0.16741 |  | -37.6197 |  | 0.11963 | -0.16741
0.32227 | -0.036157 |  | -0.85016 |  | 0.0027035 | -0.036157
0.32246 | 0.086587 |  | 35.6596 |  | -0.1134 | 0.086587
0.32266 | 0.20385 |  | 67.332 |  | -0.21412 | 0.20385
0.32285 | 0.29752 |  | 90.1998 |  | -0.28684 | 0.29752
0.32305 | 0.36879 |  | 101.1572 |  | -0.32168 | 0.36879
0.32324 | 0.38573 |  | 98.5917 |  | -0.31352 | 0.38573
0.32344 | 0.3086 |  | 82.6897 |  | -0.26295 | 0.3086
0.32363 | 0.1818 |  | 55.4485 |  | -0.17633 | 0.1818
0.32383 | 0.076721 |  | 20.8002 |  | -0.066144 | 0.076721
0.32402 | -0.03447 |  | -16.2132 |  | 0.051558 | -0.03447
0.32422 | -0.1553 |  | -50.9385 |  | 0.16198 | -0.1553
0.32441 | -0.23679 |  | -79.1164 |  | 0.25159 | -0.23679
0.32461 | -0.31144 |  | -96.964 |  | 0.30835 | -0.31144
0.3248 | -0.35466 |  | -101.9984 |  | 0.32435 | -0.35466
0.325 | -0.33751 |  | -93.1502 |  | 0.29622 | -0.33751
0.3252 | -0.28476 |  | -71.3316 |  | 0.22683 | -0.28476
0.32539 | -0.1756 |  | -39.8083 |  | 0.12659 | -0.1756
0.32559 | -0.044088 |  | -3.2631 |  | 0.010377 | -0.044088
0.32578 | 0.078467 |  | 33.3267 |  | -0.10598 | 0.078467
0.32598 | 0.19664 |  | 65.4085 |  | -0.208 | 0.19664
0.32617 | 0.29207 |  | 89.0314 |  | -0.28312 | 0.29207
0.32637 | 0.36554 |  | 100.9868 |  | -0.32114 | 0.36554
0.32656 | 0.38778 |  | 99.3642 |  | -0.31598 | 0.38778
0.32676 | 0.31639 |  | 84.2043 |  | -0.26777 | 0.31639
0.32695 | 0.19004 |  | 57.5349 |  | -0.18296 | 0.19004
0.32715 | 0.083154 |  | 23.2075 |  | -0.0738 | 0.083154
0.32734 | -0.026145 |  | -13.7732 |  | 0.043799 | -0.026145
0.32754 | -0.14825 |  | -48.732 |  | 0.15497 | -0.14825
0.32773 | -0.23193 |  | -77.4709 |  | 0.24636 | -0.23193
0.32793 | -0.30665 |  | -96.173 |  | 0.30583 | -0.30665
0.32812 | -0.35415 |  | -102.1722 |  | 0.32491 | -0.35415
0.32832 | -0.34012 |  | -94.2413 |  | 0.29969 | -0.34012
0.32852 | -0.29023 |  | -73.1983 |  | 0.23277 | -0.29023
0.32871 | -0.18446 |  | -42.1685 |  | 0.1341 | -0.18446
0.32891 | -0.052473 |  | -5.7776 |  | 0.018373 | -0.052473
0.3291 | 0.07023 |  | 30.9476 |  | -0.098413 | 0.07023
0.3293 | 0.18923 |  | 63.4376 |  | -0.20173 | 0.18923
0.32949 | 0.28601 |  | 87.6608 |  | -0.27876 | 0.28601
0.32969 | 0.36086 |  | 100.3982 |  | -0.31927 | 0.36086
0.32988 | 0.38852 |  | 99.7639 |  | -0.31725 | 0.38852
0.33008 | 0.32371 |  | 85.5678 |  | -0.27211 | 0.32371
0.33027 | 0.19834 |  | 59.6351 |  | -0.18964 | 0.19834
0.33047 | 0.089549 |  | 25.6882 |  | -0.081688 | 0.089549
0.33066 | -0.018053 |  | -11.3309 |  | 0.036032 | -0.018053
0.33086 | -0.14131 |  | -46.6131 |  | 0.14823 | -0.14131
0.33105 | -0.22753 |  | -75.9224 |  | 0.24143 | -0.22753
0.33125 | -0.30204 |  | -95.3831 |  | 0.30332 | -0.30204
0.33145 | -0.35318 |  | -102.2101 |  | 0.32503 | -0.35318
0.33164 | -0.34202 |  | -95.1505 |  | 0.30258 | -0.34202
0.33184 | -0.2946 |  | -74.8929 |  | 0.23816 | -0.2946
0.33203 | -0.19284 |  | -44.4254 |  | 0.14127 | -0.19284
0.33223 | -0.060852 |  | -8.2772 |  | 0.026321 | -0.060852
0.33242 | 0.062219 |  | 28.5864 |  | -0.090905 | 0.062219
0.33262 | 0.18189 |  | 61.5285 |  | -0.19566 | 0.18189
0.33281 | 0.28064 |  | 86.4741 |  | -0.27499 | 0.28064
0.33301 | 0.35727 |  | 100.1109 |  | -0.31835 | 0.35727
0.3332 | 0.38972 |  | 100.4113 |  | -0.31931 | 0.38972
0.3334 | 0.33133 |  | 87.1024 |  | -0.27699 | 0.33133
0.33359 | 0.20733 |  | 61.8127 |  | -0.19656 | 0.20733
0.33379 | 0.096174 |  | 28.1048 |  | -0.089373 | 0.096174
0.33398 | -0.010273 |  | -9.0074 |  | 0.028644 | -0.010273
0.33418 | -0.13429 |  | -44.5634 |  | 0.14171 | -0.13429
0.33437 | -0.22279 |  | -74.2464 |  | 0.2361 | -0.22279
0.33457 | -0.29665 |  | -94.2692 |  | 0.29978 | -0.29665
0.33477 | -0.35125 |  | -101.9818 |  | 0.3243 | -0.35125
0.33496 | -0.34387 |  | -96.0242 |  | 0.30536 | -0.34387
0.33516 | -0.29936 |  | -76.7384 |  | 0.24403 | -0.29936
0.33535 | -0.20164 |  | -46.8383 |  | 0.14895 | -0.20164
0.33555 | -0.069563 |  | -10.8068 |  | 0.034366 | -0.069563
0.33574 | 0.054261 |  | 26.2832 |  | -0.083581 | 0.054261
0.33594 | 0.17465 |  | 59.6706 |  | -0.18975 | 0.17465
0.33613 | 0.27506 |  | 85.2149 |  | -0.27098 | 0.27506
0.33633 | 0.35319 |  | 99.5695 |  | -0.31663 | 0.35319
0.33652 | 0.38992 |  | 100.6606 |  | -0.3201 | 0.38992
0.33672 | 0.33719 |  | 88.2153 |  | -0.28052 | 0.33719
0.33691 | 0.21524 |  | 63.7568 |  | -0.20275 | 0.21524
0.33711 | 0.10324 |  | 30.5742 |  | -0.097226 | 0.10324
0.3373 | -0.0019261 |  | -6.4121 |  | 0.020391 | -0.0019261
0.3375 | -0.12658 |  | -42.2109 |  | 0.13423 | -0.12658
0.3377 | -0.21769 |  | -72.5186 |  | 0.23061 | -0.21769
0.33789 | -0.29198 |  | -93.4195 |  | 0.29707 | -0.29198
0.33809 | -0.35002 |  | -102.0566 |  | 0.32454 | -0.35002
0.33828 | -0.34605 |  | -96.9378 |  | 0.30826 | -0.34605
0.33848 | -0.30377 |  | -78.3526 |  | 0.24916 | -0.30377
0.33867 | -0.20958 |  | -48.9593 |  | 0.15569 | -0.20958
0.33887 | -0.077823 |  | -13.157 |  | 0.041839 | -0.077823
0.33906 | 0.046544 |  | 24.0115 |  | -0.076357 | 0.046544
0.33926 | 0.16748 |  | 57.7686 |  | -0.1837 | 0.16748
0.33945 | 0.26956 |  | 83.941 |  | -0.26693 | 0.26956
0.33965 | 0.34928 |  | 99.1035 |  | -0.31515 | 0.34928
0.33984 | 0.3902 |  | 101.1008 |  | -0.3215 | 0.3902
0.34004 | 0.34334 |  | 89.4721 |  | -0.28452 | 0.34334
0.34023 | 0.2231 |  | 65.5885 |  | -0.20857 | 0.2231
0.34043 | 0.10939 |  | 32.781 |  | -0.10424 | 0.10939
0.34063 | 0.0055079 |  | -4.089 |  | 0.013003 | 0.0055079
0.34082 | -0.11926 |  | -40.0817 |  | 0.12746 | -0.11926
0.34102 | -0.21285 |  | -70.8648 |  | 0.22535 | -0.21285
0.34121 | -0.28706 |  | -92.4619 |  | 0.29403 | -0.28706
0.34141 | -0.34792 |  | -101.8937 |  | 0.32402 | -0.34792
0.3416 | -0.34758 |  | -97.6835 |  | 0.31063 | -0.34758
0.3418 | -0.30802 |  | -79.9992 |  | 0.2544 | -0.30802
0.34199 | -0.21785 |  | -51.2261 |  | 0.1629 | -0.21785
0.34219 | -0.086937 |  | -15.7369 |  | 0.050043 | -0.086937
0.34238 | 0.037696 |  | 21.3974 |  | -0.068044 | 0.037696
0.34258 | 0.15899 |  | 55.4624 |  | -0.17637 | 0.15899
0.34277 | 0.26256 |  | 82.2584 |  | -0.26158 | 0.26256
0.34297 | 0.34357 |  | 98.2735 |  | -0.31251 | 0.34357
0.34316 | 0.38872 |  | 101.2159 |  | -0.32187 | 0.38872
0.34336 | 0.34927 |  | 90.4889 |  | -0.28775 | 0.34927
0.34355 | 0.23216 |  | 67.4093 |  | -0.21436 | 0.23216
0.34375 | 0.11578 |  | 35.1199 |  | -0.11168 | 0.11578
0.34395 | 0.013308 |  | -1.6106 |  | 0.0051217 | 0.013308
0.34414 | -0.11086 |  | -37.7506 |  | 0.12005 | -0.11086
0.34434 | -0.20801 |  | -69.0237 |  | 0.2195 | -0.20801
0.34453 | -0.28204 |  | -91.4388 |  | 0.29078 | -0.28204
0.34473 | -0.34592 |  | -101.8002 |  | 0.32372 | -0.34592
0.34492 | -0.34939 |  | -98.4203 |  | 0.31298 | -0.34939
0.34512 | -0.31138 |  | -81.4369 |  | 0.25897 | -0.31138
0.34531 | -0.22543 |  | -53.2607 |  | 0.16937 | -0.22543
0.34551 | -0.095244 |  | -18.0813 |  | 0.057499 | -0.095244
0.3457 | 0.030089 |  | 19.1292 |  | -0.060831 | 0.030089
0.3459 | 0.15175 |  | 53.5613 |  | -0.17033 | 0.15175
0.34609 | 0.25726 |  | 80.9558 |  | -0.25744 | 0.25726
0.34629 | 0.33939 |  | 97.7433 |  | -0.31082 | 0.33939
0.34648 | 0.38837 |  | 101.5788 |  | -0.32302 | 0.38837
0.34668 | 0.35556 |  | 91.7596 |  | -0.2918 | 0.35556
0.34687 | 0.24131 |  | 69.4335 |  | -0.2208 | 0.24131
0.34707 | 0.12289 |  | 37.6267 |  | -0.11965 | 0.12289
0.34727 | 0.021165 |  | 1.0123 |  | -0.0032191 | 0.021165
0.34746 | -0.10239 |  | -35.3356 |  | 0.11237 | -0.10239
0.34766 | -0.2025 |  | -67.0217 |  | 0.21313 | -0.2025
0.34785 | -0.27623 |  | -90.0509 |  | 0.28636 | -0.27623
0.34805 | -0.34234 |  | -101.239 |  | 0.32194 | -0.34234
0.34824 | -0.35017 |  | -98.8766 |  | 0.31443 | -0.35017
0.34844 | -0.31469 |  | -82.9278 |  | 0.26371 | -0.31469
0.34863 | -0.2332 |  | -55.5034 |  | 0.1765 | -0.2332
0.34883 | -0.10434 |  | -20.6675 |  | 0.065723 | -0.10434
0.34902 | 0.021602 |  | 16.5876 |  | -0.052749 | 0.021602
0.34922 | 0.14353 |  | 51.3923 |  | -0.16343 | 0.14353
0.34941 | 0.25072 |  | 79.3754 |  | -0.25241 | 0.25072
0.34961 | 0.33401 |  | 96.9248 |  | -0.30822 | 0.33401
0.3498 | 0.38671 |  | 101.6487 |  | -0.32324 | 0.38671
0.35 | 0.36053 |  | 92.7328 |  | -0.29489 | 0.36053
0.3502 | 0.24971 |  | 71.2164 |  | -0.22647 | 0.24971
0.35039 | 0.12988 |  | 39.9377 |  | -0.127 | 0.12988
0.35059 | 0.028769 |  | 3.4788 |  | -0.011063 | 0.028769
0.35078 | -0.094254 |  | -33.0461 |  | 0.10509 | -0.094254
0.35098 | -0.19743 |  | -65.2274 |  | 0.20742 | -0.19743
0.35117 | -0.27139 |  | -88.9636 |  | 0.2829 | -0.27139
0.35137 | -0.33973 |  | -100.9903 |  | 0.32115 | -0.33973
0.35156 | -0.35168 |  | -99.5258 |  | 0.31649 | -0.35168
0.35176 | -0.31825 |  | -84.3792 |  | 0.26833 | -0.31825
0.35195 | -0.24079 |  | -57.5958 |  | 0.18315 | -0.24079
0.35215 | -0.11314 |  | -23.0993 |  | 0.073456 | -0.11314
0.35234 | 0.013648 |  | 14.18 |  | -0.045092 | 0.013648
0.35254 | 0.13571 |  | 49.2566 |  | -0.15664 | 0.13571
0.35273 | 0.24466 |  | 77.8121 |  | -0.24744 | 0.24466
0.35293 | 0.32942 |  | 96.1668 |  | -0.30581 | 0.32942
0.35313 | 0.3854 |  | 101.7925 |  | -0.3237 | 0.3854
0.35332 | 0.36554 |  | 93.8203 |  | -0.29835 | 0.36554
0.35352 | 0.25865 |  | 73.074 |  | -0.23238 | 0.25865
0.35371 | 0.13717 |  | 42.287 |  | -0.13447 | 0.13717
0.35391 | 0.035869 |  | 5.9913 |  | -0.019052 | 0.035869
0.3541 | -0.086094 |  | -30.7302 |  | 0.097722 | -0.086094
0.3543 | -0.1921 |  | -63.3178 |  | 0.20135 | -0.1921
0.35449 | -0.26639 |  | -87.694 |  | 0.27887 | -0.26639
0.35469 | -0.33632 |  | -100.5729 |  | 0.31982 | -0.33632
0.35488 | -0.35262 |  | -99.9987 |  | 0.318 | -0.35262
0.35508 | -0.32115 |  | -85.7112 |  | 0.27256 | -0.32115
0.35527 | -0.24752 |  | -59.5945 |  | 0.18951 | -0.24752
0.35547 | -0.12184 |  | -25.4873 |  | 0.08105 | -0.12184
0.35566 | 0.0055933 |  | 11.6986 |  | -0.037202 | 0.0055933
0.35586 | 0.12769 |  | 47.0746 |  | -0.1497 | 0.12769
0.35605 | 0.2383 |  | 76.2345 |  | -0.24243 | 0.2383
0.35625 | 0.32444 |  | 95.3755 |  | -0.30329 | 0.32444
0.35645 | 0.38331 |  | 101.8431 |  | -0.32386 | 0.38331
0.35664 | 0.36974 |  | 94.6044 |  | -0.30084 | 0.36974
0.35684 | 0.26643 |  | 74.5474 |  | -0.23706 | 0.26643
0.35703 | 0.14333 |  | 44.367 |  | -0.14109 | 0.14333
0.35723 | 0.042725 |  | 8.3529 |  | -0.026562 | 0.042725
0.35742 | -0.077683 |  | -28.392 |  | 0.090287 | -0.077683
0.35762 | -0.18648 |  | -61.3046 |  | 0.19495 | -0.18648
0.35781 | -0.26129 |  | -86.3899 |  | 0.27472 | -0.26129
0.35801 | -0.33317 |  | -100.2229 |  | 0.31871 | -0.33317
0.3582 | -0.3541 |  | -100.6813 |  | 0.32017 | -0.3541
0.3584 | -0.32477 |  | -87.2671 |  | 0.27751 | -0.32477
0.35859 | -0.25462 |  | -61.6594 |  | 0.19608 | -0.25462
0.35879 | -0.13045 |  | -27.7782 |  | 0.088335 | -0.13045
0.35898 | -0.002203 |  | 9.3816 |  | -0.029833 | -0.002203
0.35918 | 0.11984 |  | 44.923 |  | -0.14286 | 0.11984
0.35938 | 0.23167 |  | 74.4703 |  | -0.23682 | 0.23167
0.35957 | 0.31895 |  | 94.2789 |  | -0.29981 | 0.31895
0.35977 | 0.38056 |  | 101.6491 |  | -0.32324 | 0.38056
0.35996 | 0.37312 |  | 95.4396 |  | -0.3035 | 0.37312
0.36016 | 0.27474 |  | 76.2483 |  | -0.24247 | 0.27474
0.36035 | 0.15055 |  | 46.5387 |  | -0.14799 | 0.15055
0.36055 | 0.049008 |  | 10.6437 |  | -0.033847 | 0.049008
0.36074 | -0.070069 |  | -26.3078 |  | 0.083659 | -0.070069
0.36094 | -0.18159 |  | -59.6425 |  | 0.18966 | -0.18159
0.36113 | -0.25723 |  | -85.281 |  | 0.27119 | -0.25723
0.36133 | -0.3299 |  | -99.8446 |  | 0.31751 | -0.3299
0.36152 | -0.35496 |  | -101.0989 |  | 0.32149 | -0.35496
0.36172 | -0.32753 |  | -88.5156 |  | 0.28148 | -0.32753
0.36191 | -0.26114 |  | -63.6861 |  | 0.20252 | -0.26114
0.36211 | -0.13951 |  | -30.2288 |  | 0.096127 | -0.13951
0.3623 | -0.010219 |  | 6.9077 |  | -0.021966 | -0.010219
0.3625 | 0.11202 |  | 42.7706 |  | -0.13601 | 0.11202
0.3627 | 0.22533 |  | 72.9394 |  | -0.23195 | 0.22533
0.36289 | 0.31428 |  | 93.5426 |  | -0.29747 | 0.31428
0.36309 | 0.37859 |  | 101.8121 |  | -0.32376 | 0.37859
0.36328 | 0.37755 |  | 96.4756 |  | -0.30679 | 0.37755
0.36348 | 0.28396 |  | 78.048 |  | -0.24819 | 0.28396
0.36367 | 0.15842 |  | 48.928 |  | -0.15559 | 0.15842
0.36387 | 0.056634 |  | 13.3328 |  | -0.042398 | 0.056634
0.36406 | -0.060447 |  | -23.6076 |  | 0.075072 | -0.060447
0.36426 | -0.1746 |  | -57.2398 |  | 0.18202 | -0.1746
0.36445 | -0.25086 |  | -83.4462 |  | 0.26536 | -0.25086
0.36465 | -0.32429 |  | -98.8178 |  | 0.31424 | -0.32429
0.36484 | -0.35425 |  | -101.1481 |  | 0.32165 | -0.35425
0.36504 | -0.3295 |  | -89.6217 |  | 0.285 | -0.3295
0.36523 | -0.26717 |  | -65.5864 |  | 0.20856 | -0.26717
0.36543 | -0.14844 |  | -32.5975 |  | 0.10366 | -0.14844
0.36562 | -0.018315 |  | 4.5056 |  | -0.014328 | -0.018315
0.36582 | 0.10414 |  | 40.6382 |  | -0.12923 | 0.10414
0.36602 | 0.21894 |  | 71.2988 |  | -0.22673 | 0.21894
0.36621 | 0.30949 |  | 92.6254 |  | -0.29455 | 0.30949
0.36641 | 0.37605 |  | 101.7045 |  | -0.32342 | 0.37605
0.3666 | 0.38051 |  | 97.2459 |  | -0.30924 | 0.38051
0.3668 | 0.29209 |  | 79.6738 |  | -0.25336 | 0.29209
0.36699 | 0.16643 |  | 51.1851 |  | -0.16277 | 0.16643
0.36719 | 0.063593 |  | 15.8841 |  | -0.050512 | 0.063593
0.36738 | -0.051986 |  | -21.1535 |  | 0.067268 | -0.051986
0.36758 | -0.16841 |  | -55.1975 |  | 0.17553 | -0.16841
0.36777 | -0.24622 |  | -82.0525 |  | 0.26093 | -0.24622
0.36797 | -0.32014 |  | -98.2323 |  | 0.31238 | -0.32014
0.36816 | -0.3544 |  | -101.4481 |  | 0.3226 | -0.3544
0.36836 | -0.33222 |  | -90.8284 |  | 0.28883 | -0.33222
0.36855 | -0.27318 |  | -67.5172 |  | 0.2147 | -0.27318
0.36875 | -0.15733 |  | -34.9561 |  | 0.11116 | -0.15733
0.36895 | -0.026651 |  | 1.9633 |  | -0.0062432 | -0.026651
0.36914 | 0.095746 |  | 38.2305 |  | -0.12157 | 0.095746
0.36934 | 0.21154 |  | 69.356 |  | -0.22055 | 0.21154
0.36953 | 0.30356 |  | 91.427 |  | -0.29074 | 0.30356
0.36973 | 0.37254 |  | 101.4494 |  | -0.32261 | 0.37254
0.36992 | 0.38298 |  | 97.8988 |  | -0.31132 | 0.38298
0.37012 | 0.29951 |  | 81.0758 |  | -0.25782 | 0.29951
0.37031 | 0.17315 |  | 53.1393 |  | -0.16898 | 0.17315
0.37051 | 0.069673 |  | 18.1166 |  | -0.057611 | 0.069673
0.3707 | -0.044066 |  | -18.9431 |  | 0.060239 | -0.044066
0.3709 | -0.16276 |  | -53.3462 |  | 0.16964 | -0.16276
0.37109 | -0.24198 |  | -80.8269 |  | 0.25703 | -0.24198
0.37129 | -0.3164 |  | -97.7536 |  | 0.31086 | -0.3164
0.37148 | -0.35473 |  | -101.7713 |  | 0.32363 | -0.35473
0.37168 | -0.33473 |  | -91.9207 |  | 0.29231 | -0.33473
0.37188 | -0.27874 |  | -69.3143 |  | 0.22042 | -0.27874
0.37207 | -0.16606 |  | -37.3058 |  | 0.11863 | -0.16606
0.37227 | -0.035224 |  | -0.58603 |  | 0.0018636 | -0.035224
0.37246 | 0.087364 |  | 35.8492 |  | -0.114 | 0.087364
0.37266 | 0.2043 |  | 67.4249 |  | -0.21441 | 0.2043
0.37285 | 0.29758 |  | 90.1987 |  | -0.28683 | 0.29758
0.37305 | 0.36865 |  | 101.092 |  | -0.32147 | 0.36865
0.37324 | 0.38493 |  | 98.476 |  | -0.31315 | 0.38493
0.37344 | 0.30774 |  | 82.55 |  | -0.26251 | 0.30774
0.37363 | 0.18136 |  | 55.2958 |  | -0.17584 | 0.18136
0.37383 | 0.07613 |  | 20.5907 |  | -0.065478 | 0.07613
0.37402 | -0.035418 |  | -16.5143 |  | 0.052515 | -0.035418
0.37422 | -0.15626 |  | -51.2947 |  | 0.16312 | -0.15626
0.37441 | -0.23781 |  | -79.4677 |  | 0.25271 | -0.23781
0.37461 | -0.31248 |  | -97.2531 |  | 0.30926 | -0.31248
0.3748 | -0.3552 |  | -102.1465 |  | 0.32483 | -0.3552
0.375 | -0.3377 |  | -93.1558 |  | 0.29624 | -0.3377
0.3752 | -0.28465 |  | -71.2851 |  | 0.22669 | -0.28465
0.37539 | -0.17516 |  | -39.7304 |  | 0.12634 | -0.17516
0.37559 | -0.043604 |  | -3.1196 |  | 0.0099204 | -0.043604
0.37578 | 0.07919 |  | 33.5372 |  | -0.10665 | 0.07919
0.37598 | 0.1974 |  | 65.6226 |  | -0.20868 | 0.1974
0.37617 | 0.29227 |  | 89.1041 |  | -0.28335 | 0.29227
0.37637 | 0.36506 |  | 100.8339 |  | -0.32065 | 0.36506
0.37656 | 0.3868 |  | 99.0748 |  | -0.31506 | 0.3868
0.37676 | 0.31533 |  | 83.9073 |  | -0.26683 | 0.31533
0.37695 | 0.18912 |  | 57.2885 |  | -0.18218 | 0.18912
0.37715 | 0.082327 |  | 22.9556 |  | -0.072999 | 0.082327
0.37734 | -0.027082 |  | -14.117 |  | 0.044892 | -0.027082
0.37754 | -0.14921 |  | -49.0908 |  | 0.15611 | -0.14921
0.37773 | -0.23278 |  | -77.7618 |  | 0.24728 | -0.23278
0.37793 | -0.30748 |  | -96.3967 |  | 0.30654 | -0.30748
0.37812 | -0.35469 |  | -102.3113 |  | 0.32535 | -0.35469
0.37832 | -0.34043 |  | -94.3523 |  | 0.30004 | -0.34043
0.37852 | -0.29029 |  | -73.2599 |  | 0.23297 | -0.29029
0.37871 | -0.18407 |  | -42.0574 |  | 0.13374 | -0.18407
0.37891 | -0.051885 |  | -5.5348 |  | 0.017601 | -0.051885
0.3791 | 0.070972 |  | 31.2263 |  | -0.0993 | 0.070972
0.3793 | 0.18995 |  | 63.6646 |  | -0.20245 | 0.18995
0.37949 | 0.28644 |  | 87.7528 |  | -0.27905 | 0.28644
0.37969 | 0.36087 |  | 100.3578 |  | -0.31914 | 0.36087
0.37988 | 0.38782 |  | 99.6022 |  | -0.31673 | 0.38782
0.38008 | 0.32281 |  | 85.3285 |  | -0.27134 | 0.32281
0.38027 | 0.19786 |  | 59.362 |  | -0.18877 | 0.19786
0.38047 | 0.08869 |  | 25.3414 |  | -0.080586 | 0.08869
0.38066 | -0.019214 |  | -11.7159 |  | 0.037256 | -0.019214
0.38086 | -0.14201 |  | -46.9328 |  | 0.14925 | -0.14201
0.38105 | -0.2283 |  | -76.1531 |  | 0.24217 | -0.2283
0.38125 | -0.30275 |  | -95.5158 |  | 0.30374 | -0.30275
0.38145 | -0.35349 |  | -102.2465 |  | 0.32514 | -0.35349
0.38164 | -0.34229 |  | -95.1375 |  | 0.30254 | -0.34229
0.38184 | -0.29435 |  | -74.785 |  | 0.23782 | -0.29435
0.38203 | -0.19191 |  | -44.1411 |  | 0.14037 | -0.19191
0.38223 | -0.059701 |  | -7.8845 |  | 0.025073 | -0.059701
0.38242 | 0.063428 |  | 28.975 |  | -0.09214 | 0.063428
0.38262 | 0.18313 |  | 61.8663 |  | -0.19673 | 0.18313
0.38281 | 0.28174 |  | 86.716 |  | -0.27576 | 0.28174
0.38301 | 0.35803 |  | 100.209 |  | -0.31866 | 0.35803
0.3832 | 0.38985 |  | 100.344 |  | -0.31909 | 0.38985
0.3834 | 0.33046 |  | 86.9293 |  | -0.27644 | 0.33046
0.38359 | 0.20652 |  | 61.652 |  | -0.19605 | 0.20652
0.38379 | 0.09617 |  | 28.0189 |  | -0.0891 | 0.09617
0.38398 | -0.010572 |  | -9.0311 |  | 0.028719 | -0.010572
0.38418 | -0.13453 |  | -44.5748 |  | 0.14175 | -0.13453
0.38438 | -0.22272 |  | -74.2756 |  | 0.2362 | -0.22272
0.38457 | -0.29676 |  | -94.2562 |  | 0.29973 | -0.29676
0.38477 | -0.35063 |  | -101.7905 |  | 0.32369 | -0.35063
0.38496 | -0.34253 |  | -95.5776 |  | 0.30394 | -0.34253
0.38516 | -0.29758 |  | -76.1407 |  | 0.24213 | -0.29758
0.38535 | -0.19954 |  | -46.2751 |  | 0.14715 | -0.19954
0.38555 | -0.067925 |  | -10.341 |  | 0.032884 | -0.067925
0.38574 | 0.055572 |  | 26.6793 |  | -0.08484 | 0.055572
0.38594 | 0.17588 |  | 60.007 |  | -0.19082 | 0.17588
0.38613 | 0.27624 |  | 85.5091 |  | -0.27192 | 0.27624
0.38633 | 0.35432 |  | 99.7998 |  | -0.31736 | 0.35432
0.38652 | 0.39037 |  | 100.7736 |  | -0.32046 | 0.39037
0.38672 | 0.3365 |  | 88.1663 |  | -0.28037 | 0.3365
0.38691 | 0.21434 |  | 63.5436 |  | -0.20207 | 0.21434
0.38711 | 0.10282 |  | 30.3149 |  | -0.096401 | 0.10282
0.3873 | -0.0026319 |  | -6.5991 |  | 0.020985 | -0.0026319
0.3875 | -0.1271 |  | -42.3372 |  | 0.13463 | -0.1271
0.3877 | -0.21782 |  | -72.6062 |  | 0.23089 | -0.21782
0.38789 | -0.29229 |  | -93.4565 |  | 0.29719 | -0.29229
0.38809 | -0.34985 |  | -102.001 |  | 0.32436 | -0.34985
0.38828 | -0.34555 |  | -96.7424 |  | 0.30764 | -0.34555
0.38848 | -0.3031 |  | -78.0648 |  | 0.24825 | -0.3031
0.38867 | -0.20854 |  | -48.6698 |  | 0.15477 | -0.20854
0.38887 | -0.077004 |  | -12.9379 |  | 0.041142 | -0.077004
0.38906 | 0.047034 |  | 24.106 |  | -0.076657 | 0.047034
0.38926 | 0.16765 |  | 57.746 |  | -0.18363 | 0.16765
0.38945 | 0.26959 |  | 83.8598 |  | -0.26667 | 0.26959
0.38965 | 0.34919 |  | 99.0253 |  | -0.3149 | 0.34919
0.38984 | 0.38964 |  | 101.0042 |  | -0.32119 | 0.38964
0.39004 | 0.34272 |  | 89.2976 |  | -0.28397 | 0.34272
0.39023 | 0.22269 |  | 65.3712 |  | -0.20788 | 0.22269
0.39043 | 0.10864 |  | 32.5474 |  | -0.1035 | 0.10864
0.39062 | 0.0045162 |  | -4.3231 |  | 0.013748 | 0.0045162
0.39082 | -0.11998 |  | -40.2802 |  | 0.12809 | -0.11998
0.39102 | -0.21364 |  | -71.0465 |  | 0.22593 | -0.21364
0.39121 | -0.28786 |  | -92.6047 |  | 0.29448 | -0.28786
0.39141 | -0.34828 |  | -101.9144 |  | 0.32409 | -0.34828
0.3916 | -0.3475 |  | -97.5553 |  | 0.31023 | -0.3475
0.3918 | -0.30725 |  | -79.7554 |  | 0.25362 | -0.30725
0.39199 | -0.21668 |  | -50.9849 |  | 0.16213 | -0.21668
0.39219 | -0.085904 |  | -15.5765 |  | 0.049533 | -0.085904
0.39238 | 0.038578 |  | 21.5708 |  | -0.068595 | 0.038578
0.39258 | 0.1599 |  | 55.7029 |  | -0.17714 | 0.1599
0.39277 | 0.26366 |  | 82.5365 |  | -0.26247 | 0.26366
0.39297 | 0.34453 |  | 98.5405 |  | -0.31336 | 0.34453
0.39316 | 0.38925 |  | 101.3567 |  | -0.32231 | 0.38925
0.39336 | 0.34922 |  | 90.4572 |  | -0.28765 | 0.34922
0.39355 | 0.23124 |  | 67.2129 |  | -0.21374 | 0.23124
0.39375 | 0.11464 |  | 34.8419 |  | -0.1108 | 0.11464
0.39395 | 0.012412 |  | -1.83 |  | 0.0058194 | 0.012412
0.39414 | -0.11147 |  | -37.8853 |  | 0.12048 | -0.11147
0.39434 | -0.20807 |  | -69.0236 |  | 0.21949 | -0.20807
0.39453 | -0.2818 |  | -91.3069 |  | 0.29036 | -0.2818
0.39473 | -0.34558 |  | -101.6899 |  | 0.32337 | -0.34558
0.39492 | -0.34913 |  | -98.4088 |  | 0.31294 | -0.34913
0.39512 | -0.31127 |  | -81.4915 |  | 0.25914 | -0.31127
0.39531 | -0.22516 |  | -53.2682 |  | 0.16939 | -0.22516
0.39551 | -0.094854 |  | -18.0046 |  | 0.057255 | -0.094854
0.3957 | 0.030464 |  | 19.1957 |  | -0.061042 | 0.030464
0.3959 | 0.15185 |  | 53.5619 |  | -0.17033 | 0.15185
0.39609 | 0.25691 |  | 80.8641 |  | -0.25715 | 0.25691
0.39629 | 0.33881 |  | 97.5897 |  | -0.31034 | 0.33881
0.39648 | 0.38762 |  | 101.4171 |  | -0.32251 | 0.38762
0.39668 | 0.35487 |  | 91.5919 |  | -0.29126 | 0.35487
0.39687 | 0.24068 |  | 69.2239 |  | -0.22013 | 0.24068
0.39707 | 0.12192 |  | 37.3181 |  | -0.11867 | 0.12192
0.39727 | 0.020058 |  | 0.6766 |  | -0.0021516 | 0.020058
0.39746 | -0.10315 |  | -35.5718 |  | 0.11312 | -0.10315
0.39766 | -0.20289 |  | -67.1395 |  | 0.2135 | -0.20289
0.39785 | -0.2765 |  | -90.0843 |  | 0.28647 | -0.2765
0.39805 | -0.34242 |  | -101.2315 |  | 0.32192 | -0.34242
0.39824 | -0.34999 |  | -98.8335 |  | 0.31429 | -0.34999
0.39844 | -0.31418 |  | -82.8071 |  | 0.26333 | -0.31418
0.39863 | -0.2323 |  | -55.2785 |  | 0.17579 | -0.2323
0.39883 | -0.10315 |  | -20.3231 |  | 0.064628 | -0.10315
0.39902 | 0.0231 |  | 16.9954 |  | -0.054046 | 0.0231
0.39922 | 0.1448 |  | 51.7102 |  | -0.16444 | 0.1448
0.39941 | 0.25159 |  | 79.5712 |  | -0.25304 | 0.25159
0.39961 | 0.3349 |  | 97.0744 |  | -0.3087 | 0.3349
0.3998 | 0.38721 |  | 101.7558 |  | -0.32358 | 0.38721
0