## EtaStar_Disp
η* 計算シート (変位入力版) Disp→Acc: a = -(2πf)²·d/1000
■ 入力パラメータ
サンプリング周波数 fs | 5119.9998 | Hz | A列全体平均から自動算出
データ点数 N | 2048 | 点
加振周波数 f | 50 | Hz | 黄色: 加振周波数
粉体質量 m_p | 1.61 | g | 黄色: 粉体のみ(基準ジグなら 0)
容器質量 m_c | 2.1 | g | 黄色: 容器(ジグ)質量
合計質量 m_tot | 3.71 | g
角周波数 ω | 314.1593 | rad/s
■ 使い方
1. 「TimeData」シート: A列=時刻[s], B列=力[N], C列=変位[mm] を貼り付け
2. 黄色セルに 加振周波数 f, 粉体質量 m_p, 容器質量 m_c を入力
3. ★ η* の行に答えが自動表示
※ 加速度は a = -(2πf)²·d/1000 でシート内部換算
■ 計算式
D(f) = Σ d[n]·exp(-j2πf·t[n]) ※d はmm単位の生DFT
X(f) = -(2πf)²·D/1000 ※加速度DFT [m/s²]
Y(f) = Σ F[n]·exp(-j2πf·t[n]) ※力DFT
η* = -2π·Im(X*·Y) / (m_tot · ¦X¦²) ※論文式(2)
■ 計算結果
項目 | 値 | 単位 | 備考
Re(D) [変位DFT, mm単位] | 0
Im(D) [変位DFT, mm単位] | 0
Re(Y) [力DFT] | 0.036591
Im(Y) [力DFT] | -0.11017
Re(X) [加速度DFT = -ω²·D/1000] | 0
Im(X) | 0
¦X¦² (加速度パワー) | 0
Re(P_cross) = Re(X)·Re(Y)+Im(X)·Im(Y) | 0
Im(P_cross) = Re(X)·Im(Y)-Im(X)·Re(Y) | 0
A_disp (変位振幅) | 0 | mm
A_acc (加速度振幅) | 0 | m/s²
v_c,max (容器最大速度) | 0 | m/s
★ η* (Reduced Loss Factor) | #DIV/0! | - | 論文 式(2)
(検算) E_diss [J] | 0 | J
(検算) 基準KE ½·m_tot·v² [J] | 0 | J
(検算) E_diss / KE | #DIV/0! | - | η* と一致するはず

## EtaStar_Acc
η* 計算シート (加速度入力版) Acc 直接使用
■ 入力パラメータ
サンプリング周波数 fs | 5119.9998 | Hz | A列全体平均から自動算出
データ点数 N | 2048 | 点
加振周波数 f | 300 | Hz | 黄色: 加振周波数
粉体質量 m_p | 0.812 | g | 黄色: 粉体のみ(基準ジグなら 0)
容器質量 m_c | 0.88 | g | 黄色: 容器(ジグ)質量
合計質量 m_tot | 1.692 | g
角周波数 ω | 1884.9556 | rad/s
■ 使い方
1. 「TimeData」シート: A列=時刻[s], B列=力[N], D列=加速度[m/s²] を貼り付け
2. 黄色セルに 加振周波数 f, 粉体質量 m_p, 容器質量 m_c を入力
3. ★ η* の行に答えが自動表示
※ 加速度を直接使用(微分・変換なし)
■ 計算式
X(f) = Σ a[n]·exp(-j2πf·t[n]) ※加速度DFT [m/s²]
Y(f) = Σ F[n]·exp(-j2πf·t[n]) ※力DFT
η* = -2π·Im(X*·Y) / (m_tot · ¦X¦²) ※論文式(2)
■ 計算結果
項目 | 値 | 単位 | 備考
Re(Y) [力DFT] | 387.2052
Im(Y) [力DFT] | -588.3814
Re(X) [加速度DFT] | 130331.4019
Im(X) [加速度DFT] | -159068.2797
¦X¦² (加速度パワー) | 42288991910.0876
Re(P_cross) = Re(X)·Re(Y)+Im(X)·Im(Y) | 144057816.6705
Im(P_cross) = Re(X)·Im(Y)-Im(X)·Re(Y) | -15092520.0109
A_acc (加速度振幅) | 200.8231 | m/s²
v_c,max (容器最大速度) | 0.10654 | m/s
★ η* (Reduced Loss Factor) | 1.3253 | - | 論文 式(2)
(検算) E_diss [J] | 1.2727e-05 | J
(検算) 基準KE ½·m_tot·v² [J] | 9.6027e-06 | J
(検算) E_diss / KE | 1.3253 | - | η* と一致するはず

## TimeData
時刻 t [s] | 力 F [N] | 変位 d [mm] ← Disp版で使う | 加速度 a [m/s²] ← Acc版で使う
0 | 0.36251 |  | 125.5575 | ← A: 時刻[s], B: 力[N] は両方で使用 | -0.39927 | 0.36251
0.00019531 | 0.5458 |  | 173.2393 | ← C: 変位[mm] → EtaStar_Disp シート | -0.5509 | 0.5458
0.00039063 | 0.6675 |  | 198.3959 | ← D: 加速度[m/s²] → EtaStar_Acc シート | -0.6309 | 0.6675
0.00058594 | 0.7106 |  | 196.9717 | ※ どちらか片方のみ埋めればOK(使う方のシートで計算) | -0.62637 | 0.7106
0.00078125 | 0.65359 |  | 168.4613 |  | -0.53571 | 0.65359
0.00097656 | 0.46096 |  | 116.9292 |  | -0.37184 | 0.46096
0.0011719 | 0.1911 |  | 50.086 |  | -0.15927 | 0.1911
0.0013672 | -0.044559 |  | -22.4935 |  | 0.071529 | -0.044559
0.0015625 | -0.24627 |  | -91.7032 |  | 0.29162 | -0.24627
0.0017578 | -0.44356 |  | -149.306 |  | 0.47479 | -0.44356
0.0019531 | -0.59277 |  | -187.9024 |  | 0.59753 | -0.59277
0.0021484 | -0.67039 |  | -201.7371 |  | 0.64152 | -0.67039
0.0023437 | -0.66593 |  | -187.7874 |  | 0.59716 | -0.66593
0.0025391 | -0.56107 |  | -147.4948 |  | 0.46903 | -0.56107
0.0027344 | -0.37256 |  | -86.8915 |  | 0.27631 | -0.37256
0.0029297 | -0.12857 |  | -15.4107 |  | 0.049006 | -0.12857
0.003125 | 0.12502 |  | 56.9514 |  | -0.18111 | 0.12502
0.0033203 | 0.34849 |  | 121.5887 |  | -0.38665 | 0.34849
0.0035156 | 0.53463 |  | 170.5717 |  | -0.54242 | 0.53463
0.0037109 | 0.66142 |  | 197.3519 |  | -0.62758 | 0.66142
0.0039062 | 0.70975 |  | 197.7082 |  | -0.62871 | 0.70975
0.0041016 | 0.66054 |  | 170.8966 |  | -0.54345 | 0.66054
0.0042969 | 0.47678 |  | 120.7354 |  | -0.38394 | 0.47678
0.0044922 | 0.20823 |  | 54.6652 |  | -0.17384 | 0.20823
0.0046875 | -0.030967 |  | -17.8271 |  | 0.05669 | -0.030967
0.0048828 | -0.23337 |  | -87.5381 |  | 0.27837 | -0.23337
0.0050781 | -0.43229 |  | -146.2379 |  | 0.46504 | -0.43229
0.0052734 | -0.58609 |  | -186.3537 |  | 0.5926 | -0.58609
0.0054687 | -0.66858 |  | -201.9688 |  | 0.64226 | -0.66858
0.0056641 | -0.67046 |  | -189.9324 |  | 0.60398 | -0.67046
0.0058594 | -0.57192 |  | -151.2555 |  | 0.48099 | -0.57192
0.0060547 | -0.38802 |  | -91.6858 |  | 0.29156 | -0.38802
0.00625 | -0.14651 |  | -20.5856 |  | 0.065462 | -0.14651
0.0064453 | 0.10832 |  | 52.1066 |  | -0.1657 | 0.10832
0.0066406 | 0.3344 |  | 117.6429 |  | -0.3741 | 0.3344
0.0068359 | 0.52348 |  | 167.9301 |  | -0.53402 | 0.52348
0.0070313 | 0.65487 |  | 196.331 |  | -0.62433 | 0.65487
0.0072266 | 0.7084 |  | 198.4304 |  | -0.63101 | 0.7084
0.0074219 | 0.66709 |  | 173.2775 |  | -0.55102 | 0.66709
0.0076172 | 0.49261 |  | 124.4554 |  | -0.39577 | 0.49261
0.0078125 | 0.22553 |  | 59.1671 |  | -0.18815 | 0.22553
0.0080078 | -0.01747 |  | -13.1409 |  | 0.041788 | -0.01747
0.0082031 | -0.21983 |  | -83.1695 |  | 0.26448 | -0.21983
0.0083984 | -0.41948 |  | -142.679 |  | 0.45372 | -0.41948
0.0085938 | -0.57745 |  | -184.1262 |  | 0.58552 | -0.57745
0.0087891 | -0.66426 |  | -201.491 |  | 0.64074 | -0.66426
0.0089844 | -0.67236 |  | -191.3423 |  | 0.60847 | -0.67236
0.0091797 | -0.58039 |  | -154.3478 |  | 0.49083 | -0.58039
0.009375 | -0.40157 |  | -95.9255 |  | 0.30504 | -0.40157
0.0095703 | -0.16313 |  | -25.2175 |  | 0.080192 | -0.16313
0.0097656 | 0.092711 |  | 47.6887 |  | -0.15165 | 0.092711
0.0099609 | 0.3212 |  | 113.9026 |  | -0.36221 | 0.3212
0.010156 | 0.51304 |  | 165.3999 |  | -0.52597 | 0.51304
0.010352 | 0.64935 |  | 195.4692 |  | -0.62159 | 0.64935
0.010547 | 0.70882 |  | 199.5063 |  | -0.63443 | 0.70882
0.010742 | 0.67544 |  | 176.2246 |  | -0.56039 | 0.67544
0.010937 | 0.50958 |  | 128.7857 |  | -0.40954 | 0.50958
0.011133 | 0.24455 |  | 64.2095 |  | -0.20419 | 0.24455
0.011328 | -0.002017 |  | -8.0142 |  | 0.025485 | -0.002017
0.011523 | -0.20574 |  | -78.5223 |  | 0.2497 | -0.20574
0.011719 | -0.40631 |  | -139.039 |  | 0.44214 | -0.40631
0.011914 | -0.56843 |  | -181.9537 |  | 0.57861 | -0.56843
0.012109 | -0.66035 |  | -201.0926 |  | 0.63947 | -0.66035
0.012305 | -0.67459 |  | -192.7859 |  | 0.61306 | -0.67459
0.0125 | -0.58919 |  | -157.4403 |  | 0.50066 | -0.58919
0.012695 | -0.4154 |  | -100.2209 |  | 0.3187 | -0.4154
0.012891 | -0.17965 |  | -30.0343 |  | 0.095509 | -0.17965
0.013086 | 0.076643 |  | 43.0158 |  | -0.13679 | 0.076643
0.013281 | 0.30709 |  | 109.8803 |  | -0.34942 | 0.30709
0.013477 | 0.50153 |  | 162.4937 |  | -0.51673 | 0.50153
0.013672 | 0.6419 |  | 194.0234 |  | -0.61699 | 0.6419
0.013867 | 0.70622 |  | 199.7361 |  | -0.63516 | 0.70622
0.014063 | 0.67995 |  | 178.1749 |  | -0.5666 | 0.67995
0.014258 | 0.52337 |  | 132.2156 |  | -0.42045 | 0.52337
0.014453 | 0.26208 |  | 68.6231 |  | -0.21822 | 0.26208
0.014648 | 0.01201 |  | -3.3294 |  | 0.010587 | 0.01201
0.014844 | -0.19317 |  | -74.2535 |  | 0.23613 | -0.19317
0.015039 | -0.39398 |  | -135.6823 |  | 0.43147 | -0.39398
0.015234 | -0.56031 |  | -179.961 |  | 0.57228 | -0.56031
0.01543 | -0.657 |  | -200.8383 |  | 0.63867 | -0.657
0.015625 | -0.67722 |  | -194.3669 |  | 0.61809 | -0.67722
0.01582 | -0.59867 |  | -160.6734 |  | 0.51094 | -0.59867
0.016016 | -0.42936 |  | -104.5934 |  | 0.33261 | -0.42936
0.016211 | -0.19649 |  | -34.8757 |  | 0.1109 | -0.19649
0.016406 | 0.060022 |  | 38.247 |  | -0.12163 | 0.060022
0.016602 | 0.29278 |  | 105.7542 |  | -0.3363 | 0.29278
0.016797 | 0.48987 |  | 159.5757 |  | -0.50745 | 0.48987
0.016992 | 0.63495 |  | 192.7259 |  | -0.61287 | 0.63495
0.017188 | 0.7046 |  | 200.2866 |  | -0.63691 | 0.7046
0.017383 | 0.68506 |  | 180.4528 |  | -0.57384 | 0.68506
0.017578 | 0.53764 |  | 135.8547 |  | -0.43202 | 0.53764
0.017773 | 0.2805 |  | 73.1395 |  | -0.23258 | 0.2805
0.017969 | 0.02709 |  | 1.4701 |  | -0.004675 | 0.02709
0.018164 | -0.18003 |  | -69.7567 |  | 0.22183 | -0.18003
0.018359 | -0.38082 |  | -132.0215 |  | 0.41983 | -0.38082
0.018555 | -0.55103 |  | -177.5723 |  | 0.56468 | -0.55103
0.01875 | -0.65248 |  | -200.092 |  | 0.63629 | -0.65248
0.018945 | -0.67799 |  | -195.5052 |  | 0.62171 | -0.67799
0.019141 | -0.60663 |  | -163.6037 |  | 0.52026 | -0.60663
0.019336 | -0.44304 |  | -108.8558 |  | 0.34616 | -0.44304
0.019531 | -0.2135 |  | -39.7508 |  | 0.12641 | -0.2135
0.019727 | 0.043348 |  | 33.4832 |  | -0.10648 | 0.043348
0.019922 | 0.27878 |  | 101.6803 |  | -0.32334 | 0.27878
0.020117 | 0.47843 |  | 156.6546 |  | -0.49816 | 0.47843
0.020313 | 0.62798 |  | 191.304 |  | -0.60835 | 0.62798
0.020508 | 0.70286 |  | 200.593 |  | -0.63789 | 0.70286
0.020703 | 0.68989 |  | 182.4995 |  | -0.58035 | 0.68989
0.020898 | 0.55133 |  | 139.394 |  | -0.44327 | 0.55133
0.021094 | 0.29784 |  | 77.6238 |  | -0.24684 | 0.29784
0.021289 | 0.041616 |  | 6.2197 |  | -0.019779 | 0.041616
0.021484 | -0.16704 |  | -65.2939 |  | 0.20763 | -0.16704
0.02168 | -0.36848 |  | -128.4562 |  | 0.40849 | -0.36848
0.021875 | -0.54226 |  | -175.4248 |  | 0.55785 | -0.54226
0.02207 | -0.64849 |  | -199.6053 |  | 0.63474 | -0.64849
0.022266 | -0.67957 |  | -196.7736 |  | 0.62574 | -0.67957
0.022461 | -0.6144 |  | -166.4875 |  | 0.52943 | -0.6144
0.022656 | -0.45602 |  | -113.009 |  | 0.35937 | -0.45602
0.022852 | -0.22994 |  | -44.5948 |  | 0.14181 | -0.22994
0.023047 | 0.02646 |  | 28.6243 |  | -0.091025 | 0.02646
0.023242 | 0.26386 |  | 97.3849 |  | -0.30968 | 0.26386
0.023438 | 0.4663 |  | 153.5337 |  | -0.48824 | 0.4663
0.023633 | 0.62002 |  | 189.8069 |  | -0.60359 | 0.62002
0.023828 | 0.70032 |  | 200.9312 |  | -0.63896 | 0.70032
0.024023 | 0.69467 |  | 184.7178 |  | -0.5874 | 0.69467
0.024219 | 0.56577 |  | 143.1074 |  | -0.45508 | 0.56577
0.024414 | 0.31683 |  | 82.2141 |  | -0.26144 | 0.31683
0.024609 | 0.057001 |  | 11.098 |  | -0.035292 | 0.057001
0.024805 | -0.15365 |  | -60.7393 |  | 0.19315 | -0.15365
0.025 | -0.35513 |  | -124.7104 |  | 0.39658 | -0.35513
0.025195 | -0.53286 |  | -172.9375 |  | 0.54994 | -0.53286
0.025391 | -0.64372 |  | -198.8154 |  | 0.63223 | -0.64372
0.025586 | -0.68035 |  | -197.866 |  | 0.62921 | -0.68035
0.025781 | -0.62209 |  | -169.2948 |  | 0.53836 | -0.62209
0.025977 | -0.46877 |  | -117.0418 |  | 0.37219 | -0.46877
0.026172 | -0.2462 |  | -49.2588 |  | 0.15664 | -0.2462
0.026367 | 0.0098965 |  | 23.8872 |  | -0.075961 | 0.0098965
0.026562 | 0.24936 |  | 93.1554 |  | -0.29623 | 0.24936
0.026758 | 0.45395 |  | 150.3414 |  | -0.47809 | 0.45395
0.026953 | 0.61203 |  | 188.1443 |  | -0.5983 | 0.61203
0.027148 | 0.69776 |  | 201.1278 |  | -0.63959 | 0.69776
0.027344 | 0.69852 |  | 186.7042 |  | -0.59372 | 0.69852
0.027539 | 0.57898 |  | 146.6006 |  | -0.46619 | 0.57898
0.027734 | 0.33534 |  | 86.7551 |  | -0.27588 | 0.33534
0.02793 | 0.072738 |  | 16.0408 |  | -0.05101 | 0.072738
0.028125 | -0.13996 |  | -55.9653 |  | 0.17797 | -0.13996
0.02832 | -0.34117 |  | -120.6405 |  | 0.38364 | -0.34117
0.028516 | -0.52209 |  | -170.119 |  | 0.54098 | -0.52209
0.028711 | -0.63768 |  | -197.7006 |  | 0.62869 | -0.63768
0.028906 | -0.67992 |  | -198.6833 |  | 0.63181 | -0.67992
0.029102 | -0.6287 |  | -171.9434 |  | 0.54678 | -0.6287
0.029297 | -0.48131 |  | -121.0857 |  | 0.38505 | -0.48131
0.029492 | -0.26259 |  | -53.9708 |  | 0.17163 | -0.26259
0.029687 | -0.0066351 |  | 19.2384 |  | -0.061178 | -0.0066351
0.029883 | 0.2352 |  | 89.1194 |  | -0.2834 | 0.2352
0.030078 | 0.44222 |  | 147.3141 |  | -0.46846 | 0.44222
0.030273 | 0.60387 |  | 186.404 |  | -0.59276 | 0.60387
0.030469 | 0.69409 |  | 200.9667 |  | -0.63907 | 0.69409
0.030664 | 0.70106 |  | 188.3281 |  | -0.59888 | 0.70106
0.030859 | 0.59099 |  | 149.9211 |  | -0.47675 | 0.59099
0.031055 | 0.35407 |  | 91.2875 |  | -0.29029 | 0.35407
0.03125 | 0.08961 |  | 21.0556 |  | -0.066957 | 0.08961
0.031445 | -0.12637 |  | -51.1814 |  | 0.16276 | -0.12637
0.031641 | -0.32773 |  | -116.7283 |  | 0.3712 | -0.32773
0.031836 | -0.5117 |  | -167.5247 |  | 0.53273 | -0.5117
0.032031 | -0.63248 |  | -196.7317 |  | 0.62561 | -0.63248
0.032227 | -0.68008 |  | -199.5543 |  | 0.63458 | -0.68008
0.032422 | -0.63585 |  | -174.5831 |  | 0.55517 | -0.63585
0.032617 | -0.49411 |  | -125.1427 |  | 0.39795 | -0.49411
0.032813 | -0.27893 |  | -58.8021 |  | 0.18699 | -0.27893
0.033008 | -0.023958 |  | 14.3084 |  | -0.045501 | -0.023958
0.033203 | 0.21984 |  | 84.5859 |  | -0.26898 | 0.21984
0.033398 | 0.42914 |  | 143.7404 |  | -0.45709 | 0.42914
0.033594 | 0.59462 |  | 184.3186 |  | -0.58613 | 0.59462
0.033789 | 0.6903 |  | 200.7074 |  | -0.63825 | 0.6903
0.033984 | 0.70343 |  | 189.9449 |  | -0.60402 | 0.70343
0.03418 | 0.60223 |  | 153.0619 |  | -0.48674 | 0.60223
0.034375 | 0.37119 |  | 95.4015 |  | -0.30338 | 0.37119
0.03457 | 0.10445 |  | 25.527 |  | -0.081176 | 0.10445
0.034766 | -0.11412 |  | -46.884 |  | 0.14909 | -0.11412
0.034961 | -0.31531 |  | -113.0471 |  | 0.35949 | -0.31531
0.035156 | -0.50208 |  | -164.9641 |  | 0.52459 | -0.50208
0.035352 | -0.62743 |  | -195.7157 |  | 0.62238 | -0.62743
0.035547 | -0.67994 |  | -200.3349 |  | 0.63706 | -0.67994
0.035742 | -0.64213 |  | -177.1325 |  | 0.56328 | -0.64213
0.035937 | -0.50607 |  | -129.1025 |  | 0.41055 | -0.50607
0.036133 | -0.29503 |  | -63.6478 |  | 0.2024 | -0.29503
0.036328 | -0.041489 |  | 9.2432 |  | -0.029394 | -0.041489
0.036523 | 0.20418 |  | 80.0269 |  | -0.25449 | 0.20418
0.036719 | 0.416 |  | 140.2504 |  | -0.446 | 0.416
0.036914 | 0.58511 |  | 182.2849 |  | -0.57967 | 0.58511
0.037109 | 0.68603 |  | 200.4256 |  | -0.63735 | 0.68603
0.037305 | 0.70531 |  | 191.4612 |  | -0.60885 | 0.70531
0.0375 | 0.61326 |  | 156.2196 |  | -0.49678 | 0.61326
0.037695 | 0.38944 |  | 99.7989 |  | -0.31736 | 0.38944
0.037891 | 0.12102 |  | 30.4056 |  | -0.09669 | 0.12102
0.038086 | -0.10077 |  | -42.1745 |  | 0.13411 | -0.10077
0.038281 | -0.30177 |  | -108.9988 |  | 0.34662 | -0.30177
0.038477 | -0.49129 |  | -162.1094 |  | 0.51551 | -0.49129
0.038672 | -0.62132 |  | -194.4118 |  | 0.61823 | -0.62132
0.038867 | -0.67866 |  | -200.799 |  | 0.63854 | -0.67866
0.039062 | -0.6476 |  | -179.4149 |  | 0.57054 | -0.6476
0.039258 | -0.51739 |  | -132.8532 |  | 0.42247 | -0.51739
0.039453 | -0.31069 |  | -68.2238 |  | 0.21695 | -0.31069
0.039648 | -0.058587 |  | 4.5105 |  | -0.014343 | -0.058587
0.039844 | 0.1893 |  | 75.7062 |  | -0.24075 | 0.1893
0.040039 | 0.40339 |  | 136.8515 |  | -0.43519 | 0.40339
0.040234 | 0.57617 |  | 180.2846 |  | -0.57331 | 0.57617
0.04043 | 0.68248 |  | 200.1693 |  | -0.63654 | 0.68248
0.040625 | 0.70767 |  | 193.0447 |  | -0.61388 | 0.70767
0.04082 | 0.62453 |  | 159.4127 |  | -0.50693 | 0.62453
0.041016 | 0.40793 |  | 104.1531 |  | -0.33121 | 0.40793
0.041211 | 0.13842 |  | 35.396 |  | -0.11256 | 0.13842
0.041406 | -0.08659 |  | -37.2115 |  | 0.11833 | -0.08659
0.041602 | -0.28771 |  | -104.7305 |  | 0.33304 | -0.28771
0.041797 | -0.47971 |  | -159.0513 |  | 0.50578 | -0.47971
0.041992 | -0.61485 |  | -193.0282 |  | 0.61383 | -0.61485
0.042188 | -0.67747 |  | -201.3239 |  | 0.64021 | -0.67747
0.042383 | -0.65316 |  | -181.709 |  | 0.57783 | -0.65316
0.042578 | -0.5289 |  | -136.5988 |  | 0.43438 | -0.5289
0.042773 | -0.32624 |  | -72.9073 |  | 0.23185 | -0.32624
0.042969 | -0.07595 |  | -0.46277 |  | 0.0014716 | -0.07595
0.043164 | 0.17352 |  | 71.0913 |  | -0.22607 | 0.17352
0.043359 | 0.39027 |  | 133.2292 |  | -0.42367 | 0.39027
0.043555 | 0.56642 |  | 178.0889 |  | -0.56632 | 0.56642
0.04375 | 0.67771 |  | 199.6517 |  | -0.63489 | 0.67771
0.043945 | 0.70878 |  | 194.3418 |  | -0.61801 | 0.70878
0.044141 | 0.63388 |  | 162.3149 |  | -0.51616 | 0.63388
0.044336 | 0.42454 |  | 108.2134 |  | -0.34412 | 0.42454
0.044531 | 0.15481 |  | 40.0692 |  | -0.12742 | 0.15481
0.044727 | -0.073342 |  | -32.5146 |  | 0.1034 | -0.073342
0.044922 | -0.27443 |  | -100.5338 |  | 0.3197 | -0.27443
0.045117 | -0.46793 |  | -155.8656 |  | 0.49565 | -0.46793
0.045312 | -0.60746 |  | -191.2979 |  | 0.60833 | -0.60746
0.045508 | -0.67467 |  | -201.352 |  | 0.6403 | -0.67467
0.045703 | -0.65665 |  | -183.6067 |  | 0.58387 | -0.65665
0.045898 | -0.53908 |  | -140.1156 |  | 0.44557 | -0.53908
0.046094 | -0.34125 |  | -77.4203 |  | 0.2462 | -0.34125
0.046289 | -0.09303 |  | -5.2551 |  | 0.016711 | -0.09303
0.046484 | 0.15774 |  | 66.5924 |  | -0.21176 | 0.15774
0.04668 | 0.37691 |  | 129.5739 |  | -0.41205 | 0.37691
0.046875 | 0.55643 |  | 175.8005 |  | -0.55905 | 0.55643
0.04707 | 0.67287 |  | 199.0879 |  | -0.6331 | 0.67287
0.047266 | 0.70987 |  | 195.6051 |  | -0.62202 | 0.70987
0.047461 | 0.64343 |  | 165.1996 |  | -0.52533 | 0.64343
0.047656 | 0.44187 |  | 112.3027 |  | -0.35712 | 0.44187
0.047852 | 0.17175 |  | 44.7835 |  | -0.14241 | 0.17175
0.048047 | -0.059577 |  | -27.7836 |  | 0.088352 | -0.059577
0.048242 | -0.26073 |  | -96.3388 |  | 0.30636 | -0.26073
0.048438 | -0.45654 |  | -152.779 |  | 0.48584 | -0.45654
0.048633 | -0.60065 |  | -189.7832 |  | 0.60351 | -0.60065
0.048828 | -0.67295 |  | -201.6547 |  | 0.64126 | -0.67295
0.049023 | -0.66173 |  | -185.7371 |  | 0.59064 | -0.66173
0.049219 | -0.55029 |  | -143.7978 |  | 0.45728 | -0.55029
0.049414 | -0.35679 |  | -82.0853 |  | 0.26103 | -0.35679
0.049609 | -0.11005 |  | -10.2149 |  | 0.032483 | -0.11005
0.049805 | 0.14197 |  | 61.9042 |  | -0.19686 | 0.14197
0.05 | 0.36292 |  | 125.67 |  | -0.39963 | 0.36292
0.050195 | 0.54565 |  | 173.1883 |  | -0.55074 | 0.54565
0.050391 | 0.66662 |  | 198.1433 |  | -0.6301 | 0.66662
0.050586 | 0.70892 |  | 196.5003 |  | -0.62487 | 0.70892
0.050781 | 0.65096 |  | 167.8308 |  | -0.5337 | 0.65096
0.050977 | 0.45838 |  | 116.2525 |  | -0.36968 | 0.45838
0.051172 | 0.18934 |  | 49.4084 |  | -0.15712 | 0.18934
0.051367 | -0.046477 |  | -23.1437 |  | 0.073597 | -0.046477
0.051562 | -0.24822 |  | -92.2814 |  | 0.29345 | -0.24822
0.051758 | -0.44503 |  | -149.7982 |  | 0.47636 | -0.44503
0.051953 | -0.59423 |  | -188.2915 |  | 0.59877 | -0.59423
0.052148 | -0.67132 |  | -202.0008 |  | 0.64236 | -0.67132
0.052344 | -0.66634 |  | -187.9136 |  | 0.59757 | -0.66634
0.052539 | -0.56131 |  | -147.472 |  | 0.46896 | -0.56131
0.052734 | -0.3719 |  | -86.7285 |  | 0.2758 | -0.3719
0.05293 | -0.12738 |  | -15.0656 |  | 0.047909 | -0.12738
0.053125 | 0.12625 |  | 57.45 |  | -0.18269 | 0.12625
0.05332 | 0.35004 |  | 122.0949 |  | -0.38826 | 0.35004
0.053516 | 0.53588 |  | 170.9665 |  | -0.54367 | 0.53588
0.053711 | 0.66186 |  | 197.5044 |  | -0.62806 | 0.66186
0.053906 | 0.70948 |  | 197.5932 |  | -0.62835 | 0.70948
0.054102 | 0.65947 |  | 170.6045 |  | -0.54252 | 0.65947
0.054297 | 0.47563 |  | 120.3189 |  | -0.38261 | 0.47563
0.054492 | 0.20751 |  | 54.2375 |  | -0.17248 | 0.20751
0.054688 | -0.032027 |  | -18.2069 |  | 0.057898 | -0.032027
0.054883 | -0.23432 |  | -87.8096 |  | 0.27923 | -0.23432
0.055078 | -0.43236 |  | -146.2703 |  | 0.46514 | -0.43236
0.055273 | -0.58584 |  | -186.201 |  | 0.59212 | -0.58584
0.055469 | -0.66784 |  | -201.6764 |  | 0.64133 | -0.66784
0.055664 | -0.66911 |  | -189.4386 |  | 0.60241 | -0.66911
0.055859 | -0.57025 |  | -150.5977 |  | 0.4789 | -0.57025
0.056055 | -0.38565 |  | -90.94 |  | 0.28919 | -0.38565
0.05625 | -0.14387 |  | -19.7922 |  | 0.062939 | -0.14387
0.056445 | 0.11058 |  | 52.862 |  | -0.1681 | 0.11058
0.056641 | 0.33644 |  | 118.2518 |  | -0.37604 | 0.33644
0.056836 | 0.52506 |  | 168.3313 |  | -0.53529 | 0.52506
0.057031 | 0.65592 |  | 196.521 |  | -0.62494 | 0.65592
0.057227 | 0.70934 |  | 198.493 |  | -0.63121 | 0.70934
0.057422 | 0.66705 |  | 173.2368 |  | -0.55089 | 0.66705
0.057617 | 0.4911 |  | 124.2658 |  | -0.39517 | 0.4911
0.057813 | 0.22462 |  | 58.8879 |  | -0.18726 | 0.22462
0.058008 | -0.018025 |  | -13.4795 |  | 0.042865 | -0.018025
0.058203 | -0.22152 |  | -83.5713 |  | 0.26576 | -0.22152
0.058398 | -0.4206 |  | -143.0647 |  | 0.45495 | -0.4206
0.058594 | -0.57815 |  | -184.4132 |  | 0.58643 | -0.57815
0.058789 | -0.66508 |  | -201.5858 |  | 0.64104 | -0.66508
0.058984 | -0.67217 |  | -191.195 |  | 0.608 | -0.67217
0.05918 | -0.57994 |  | -154.0294 |  | 0.48981 | -0.57994
0.059375 | -0.40038 |  | -95.5064 |  | 0.30371 | -0.40038
0.05957 | -0.16102 |  | -24.7218 |  | 0.078615 | -0.16102
0.059766 | 0.094373 |  | 48.2316 |  | -0.15338 | 0.094373
0.059961 | 0.32275 |  | 114.4018 |  | -0.3638 | 0.32275
0.060156 | 0.51425 |  | 165.7015 |  | -0.52693 | 0.51425
0.060352 | 0.64961 |  | 195.4465 |  | -0.62152 | 0.64961
0.060547 | 0.70828 |  | 199.1757 |  | -0.63338 | 0.70828
0.060742 | 0.67345 |  | 175.7019 |  | -0.55873 | 0.67345
0.060937 | 0.50692 |  | 128.2008 |  | -0.40768 | 0.50692
0.061133 | 0.24327 |  | 63.6581 |  | -0.20243 | 0.24327
0.061328 | -0.0031931 |  | -8.5655 |  | 0.027238 | -0.0031931
0.061523 | -0.20791 |  | -79.102 |  | 0.25154 | -0.20791
0.061719 | -0.4077 |  | -139.5281 |  | 0.4437 | -0.4077
0.061914 | -0.56953 |  | -182.2543 |  | 0.57957 | -0.56953
0.062109 | -0.66132 |  | -201.1826 |  | 0.63976 | -0.66132
0.062305 | -0.67442 |  | -192.6269 |  | 0.61255 | -0.67442
0.0625 | -0.58851 |  | -157.0166 |  | 0.49931 | -0.58851
0.062695 | -0.41358 |  | -99.567 |  | 0.31662 | -0.41358
0.062891 | -0.17702 |  | -29.3139 |  | 0.093218 | -0.17702
0.063086 | 0.078671 |  | 43.6389 |  | -0.13877 | 0.078671
0.063281 | 0.30894 |  | 110.4347 |  | -0.35118 | 0.30894
0.063477 | 0.50328 |  | 162.9435 |  | -0.51816 | 0.50328
0.063672 | 0.64334 |  | 194.3163 |  | -0.61793 | 0.64334
0.063867 | 0.70742 |  | 199.8984 |  | -0.63568 | 0.70742
0.064062 | 0.6801 |  | 178.1189 |  | -0.56642 | 0.6801
0.064258 | 0.52205 |  | 131.8975 |  | -0.41943 | 0.52205
0.064453 | 0.26034 |  | 68.0993 |  | -0.21656 | 0.26034
0.064648 | 0.010501 |  | -3.8988 |  | 0.012398 | 0.010501
0.064844 | -0.1947 |  | -74.6886 |  | 0.23751 | -0.1947
0.065039 | -0.39516 |  | -135.9846 |  | 0.43243 | -0.39516
0.065234 | -0.56118 |  | -180.1247 |  | 0.5728 | -0.56118
0.06543 | -0.65745 |  | -200.8072 |  | 0.63857 | -0.65745
0.065625 | -0.67662 |  | -194.1516 |  | 0.6174 | -0.67662
0.06582 | -0.59768 |  | -160.3081 |  | 0.50978 | -0.59768
0.066016 | -0.42835 |  | -104.1816 |  | 0.3313 | -0.42835
0.066211 | -0.19508 |  | -34.4488 |  | 0.10955 | -0.19508
0.066406 | 0.061692 |  | 38.7336 |  | -0.12317 | 0.061692
0.066602 | 0.29454 |  | 106.2661 |  | -0.33793 | 0.29454
0.066797 | 0.4914 |  | 160.0125 |  | -0.50884 | 0.4914
0.066992 | 0.63598 |  | 192.9369 |  | -0.61354 | 0.63598
0.067187 | 0.70509 |  | 200.2222 |  | -0.63671 | 0.70509
0.067383 | 0.68478 |  | 180.2321 |  | -0.57314 | 0.68478
0.067578 | 0.53652 |  | 135.5889 |  | -0.43117 | 0.53652
0.067773 | 0.2793 |  | 72.8658 |  | -0.23171 | 0.2793
0.067969 | 0.026063 |  | 1.1836 |  | -0.0037638 | 0.026063
0.068164 | -0.18124 |  | -70.0469 |  | 0.22275 | -0.18124
0.068359 | -0.38186 |  | -132.2918 |  | 0.42069 | -0.38186
0.068555 | -0.55174 |  | -177.7729 |  | 0.56532 | -0.55174
0.06875 | -0.65301 |  | -200.1773 |  | 0.63656 | -0.65301
0.068945 | -0.67806 |  | -195.4643 |  | 0.62158 | -0.67806
0.069141 | -0.60622 |  | -163.4283 |  | 0.5197 | -0.60622
0.069336 | -0.44213 |  | -108.6004 |  | 0.34535 | -0.44213
0.069531 | -0.21218 |  | -39.4745 |  | 0.12553 | -0.21218
0.069727 | 0.044438 |  | 33.7624 |  | -0.10736 | 0.044438
0.069922 | 0.2795 |  | 101.9139 |  | -0.32409 | 0.2795
0.070117 | 0.47895 |  | 156.8118 |  | -0.49866 | 0.47895
0.070312 | 0.62796 |  | 191.3592 |  | -0.60852 | 0.62796
0.070508 | 0.70247 |  | 200.5397 |  | -0.63772 | 0.70247
0.070703 | 0.68939 |  | 182.3815 |  | -0.57997 | 0.68939
0.070898 | 0.55061 |  | 139.1975 |  | -0.44265 | 0.55061
0.071094 | 0.29695 |  | 77.3128 |  | -0.24585 | 0.29695
0.071289 | 0.040333 |  | 5.826 |  | -0.018527 | 0.040333
0.071484 | -0.16844 |  | -65.7253 |  | 0.20901 | -0.16844
0.07168 | -0.3696 |  | -128.8314 |  | 0.40968 | -0.3696
0.071875 | -0.5433 |  | -175.6665 |  | 0.55862 | -0.5433
0.07207 | -0.64912 |  | -199.7326 |  | 0.63515 | -0.64912
0.072266 | -0.67958 |  | -196.7775 |  | 0.62575 | -0.67958
0.072461 | -0.61398 |  | -166.3272 |  | 0.52892 | -0.61398
0.072656 | -0.45502 |  | -112.7076 |  | 0.35841 | -0.45502
0.072852 | -0.22872 |  | -44.2459 |  | 0.1407 | -0.22872
0.073047 | 0.027532 |  | 28.9364 |  | -0.092018 | 0.027532
0.073242 | 0.26461 |  | 97.6056 |  | -0.31039 | 0.26461
0.073438 | 0.46646 |  | 153.5814 |  | -0.48839 | 0.46646
0.073633 | 0.61982 |  | 189.7147 |  | -0.60329 | 0.61982
0.073828 | 0.6999 |  | 200.7776 |  | -0.63847 | 0.6999
0.074023 | 0.69368 |  | 184.4497 |  | -0.58655 | 0.69368
0.074219 | 0.56425 |  | 142.7139 |  | -0.45383 | 0.56425
0.074414 | 0.31535 |  | 81.7219 |  | -0.25988 | 0.31535
0.074609 | 0.055512 |  | 10.5547 |  | -0.033564 | 0.055512
0.074805 | -0.15533 |  | -61.2251 |  | 0.1947 | -0.15533
0.075 | -0.35649 |  | -125.108 |  | 0.39784 | -0.35649
0.075195 | -0.53391 |  | -173.2345 |  | 0.55089 | -0.53391
0.075391 | -0.64451 |  | -198.9819 |  | 0.63276 | -0.64451
0.075586 | -0.68044 |  | -197.8745 |  | 0.62924 | -0.68044
0.075781 | -0.62162 |  | -169.139 |  | 0.53786 | -0.62162
0.075977 | -0.46791 |  | -116.7974 |  | 0.37142 | -0.46791
0.076172 | -0.24502 |  | -48.9756 |  | 0.15574 | -0.24502
0.076367 | 0.01103 |  | 24.2091 |  | -0.076985 | 0.01103
0.076563 | 0.25029 |  | 93.4773 |  | -0.29726 | 0.25029
0.076758 | 0.4546 |  | 150.5856 |  | -0.47886 | 0.4546
0.076953 | 0.61206 |  | 188.2286 |  | -0.59857 | 0.61206
0.077148 | 0.697 |  | 201.0294 |  | -0.63927 | 0.697
0.077344 | 0.69722 |  | 186.432 |  | -0.59285 | 0.69722
0.077539 | 0.57766 |  | 146.2161 |  | -0.46497 | 0.57766
0.077734 | 0.33462 |  | 86.3468 |  | -0.27458 | 0.33462
0.07793 | 0.071975 |  | 15.6518 |  | -0.049773 | 0.071975
0.078125 | -0.14131 |  | -56.3261 |  | 0.17912 | -0.14131
0.07832 | -0.34224 |  | -120.9942 |  | 0.38476 | -0.34224
0.078516 | -0.5231 |  | -170.4043 |  | 0.54189 | -0.5231
0.078711 | -0.63842 |  | -197.7728 |  | 0.62892 | -0.63842
0.078906 | -0.67952 |  | -198.5056 |  | 0.63125 | -0.67952
0.079102 | -0.6278 |  | -171.5703 |  | 0.54559 | -0.6278
0.079297 | -0.47974 |  | -120.5795 |  | 0.38344 | -0.47974
0.079492 | -0.26044 |  | -53.4287 |  | 0.1699 | -0.26044
0.079687 | -0.0048423 |  | 19.7509 |  | -0.062808 | -0.0048423
0.079883 | 0.23672 |  | 89.5478 |  | -0.28476 | 0.23672
0.080078 | 0.44334 |  | 147.6169 |  | -0.46942 | 0.44334
0.080273 | 0.6046 |  | 186.6166 |  | -0.59344 | 0.6046
0.080469 | 0.69464 |  | 201.0852 |  | -0.63945 | 0.69464
0.080664 | 0.70114 |  | 188.2951 |  | -0.59878 | 0.70114
0.080859 | 0.59032 |  | 149.7097 |  | -0.47608 | 0.59032
0.081055 | 0.35268 |  | 90.9116 |  | -0.2891 | 0.35268
0.08125 | 0.088184 |  | 20.5885 |  | -0.065471 | 0.088184
0.081445 | -0.12769 |  | -51.6183 |  | 0.16415 | -0.12769
0.081641 | -0.32886 |  | -117.0414 |  | 0.37219 | -0.32886
0.081836 | -0.51247 |  | -167.6991 |  | 0.53328 | -0.51247
0.082031 | -0.63288 |  | -196.7541 |  | 0.62568 | -0.63288
0.082227 | -0.67953 |  | -199.3824 |  | 0.63404 | -0.67953
0.082422 | -0.63471 |  | -174.249 |  | 0.55411 | -0.63471
0.082617 | -0.49271 |  | -124.7142 |  | 0.39659 | -0.49271
0.082812 | -0.27729 |  | -58.379 |  | 0.18565 | -0.27729
0.083008 | -0.022647 |  | 14.6933 |  | -0.046725 | -0.022647
0.083203 | 0.22117 |  | 85.0253 |  | -0.27038 | 0.22117
0.083398 | 0.43053 |  | 144.2078 |  | -0.45858 | 0.43053
0.083594 | 0.59565 |  | 184.6988 |  | -0.58734 | 0.59565
0.083789 | 0.69095 |  | 200.8928 |  | -0.63884 | 0.69095
0.083984 | 0.70341 |  | 189.8625 |  | -0.60376 | 0.70341
0.08418 | 0.60148 |  | 152.7562 |  | -0.48576 | 0.60148
0.084375 | 0.36986 |  | 94.9878 |  | -0.30206 | 0.36986
0.08457 | 0.10306 |  | 25.1312 |  | -0.079917 | 0.10306
0.084766 | -0.1151 |  | -47.243 |  | 0.15023 | -0.1151
0.084961 | -0.31636 |  | -113.3879 |  | 0.36057 | -0.31636
0.085156 | -0.50305 |  | -165.1896 |  | 0.5253 | -0.50305
0.085352 | -0.62772 |  | -195.7542 |  | 0.6225 | -0.62772
0.085547 | -0.67971 |  | -200.1802 |  | 0.63657 | -0.67971
0.085742 | -0.64147 |  | -176.8401 |  | 0.56235 | -0.64147
0.085938 | -0.50505 |  | -128.7729 |  | 0.4095 | -0.50505
0.086133 | -0.29389 |  | -63.2561 |  | 0.20115 | -0.29389
0.086328 | -0.040116 |  | 9.7459 |  | -0.030992 | -0.040116
0.086523 | 0.20571 |  | 80.5186 |  | -0.25605 | 0.20571
0.086719 | 0.41741 |  | 140.6365 |  | -0.44722 | 0.41741
0.086914 | 0.58631 |  | 182.5376 |  | -0.58047 | 0.58631
0.087109 | 0.68666 |  | 200.4404 |  | -0.6374 | 0.68666
0.087305 | 0.70512 |  | 191.2457 |  | -0.60816 | 0.70512
0.0875 | 0.61226 |  | 155.8252 |  | -0.49552 | 0.61226
0.087695 | 0.38773 |  | 99.2764 |  | -0.3157 | 0.38773
0.087891 | 0.11939 |  | 29.9189 |  | -0.095142 | 0.11939
0.088086 | -0.10204 |  | -42.6075 |  | 0.13549 | -0.10204
0.088281 | -0.30327 |  | -109.4356 |  | 0.34801 | -0.30327
0.088477 | -0.4926 |  | -162.4438 |  | 0.51657 | -0.4926
0.088672 | -0.62207 |  | -194.6041 |  | 0.61884 | -0.62207
0.088867 | -0.67913 |  | -200.8893 |  | 0.63883 | -0.67913
0.089063 | -0.64772 |  | -179.3829 |  | 0.57044 | -0.64772
0.089258 | -0.5172 |  | -132.698 |  | 0.42198 | -0.5172
0.089453 | -0.30976 |  | -67.9445 |  | 0.21606 | -0.30976
0.089648 | -0.056976 |  | 4.8608 |  | -0.015457 | -0.056976
0.089844 | 0.19027 |  | 75.9789 |  | -0.24161 | 0.19027
0.090039 | 0.40411 |  | 137.0297 |  | -0.43575 | 0.40411
0.090234 | 0.57679 |  | 180.3823 |  | -0.57362 | 0.57679
0.09043 | 0.68215 |  | 200.0986 |  | -0.63631 | 0.68215
0.090625 | 0.70669 |  | 192.8555 |  | -0.61328 | 0.70669
0.09082 | 0.62295 |  | 159.1112 |  | -0.50597 | 0.62295
0.091016 | 0.40612 |  | 103.6507 |  | -0.32961 | 0.40612
0.091211 | 0.13656 |  | 34.7587 |  | -0.11053 | 0.13656
0.091406 | -0.088758 |  | -37.8491 |  | 0.12036 | -0.088758
0.091602 | -0.28938 |  | -105.2281 |  | 0.33463 | -0.28938
0.091797 | -0.48093 |  | -159.3379 |  | 0.50669 | -0.48093
0.091992 | -0.61563 |  | -193.1559 |  | 0.61424 | -0.61563
0.092188 | -0.67741 |  | -201.3283 |  | 0.64022 | -0.67741
0.092383 | -0.65261 |  | -181.5702 |  | 0.57739 | -0.65261
0.092578 | -0.52782 |  | -136.2945 |  | 0.43342 | -0.52782
0.092773 | -0.32454 |  | -72.4096 |  | 0.23026 | -0.32454
0.092969 | -0.073823 |  | 0.19776 |  | -0.00062888 | -0.073823
0.093164 | 0.17543 |  | 71.701 |  | -0.22801 | 0.17543
0.093359 | 0.39169 |  | 133.6592 |  | -0.42504 | 0.39169
0.093555 | 0.56771 |  | 178.3859 |  | -0.56727 | 0.56771
0.09375 | 0.67837 |  | 199.8193 |  | -0.63543 | 0.67837
0.093945 | 0.70863 |  | 194.3769 |  | -0.61812 | 0.70863
0.094141 | 0.63338 |  | 162.2224 |  | -0.51587 | 0.63338
0.094336 | 0.4239 |  | 107.9699 |  | -0.34334 | 0.4239
0.094531 | 0.15376 |  | 39.6656 |  | -0.12614 | 0.15376
0.094727 | -0.074861 |  | -33.0219 |  | 0.10501 | -0.074861
0.094922 | -0.27585 |  | -101.0459 |  | 0.32133 | -0.27585
0.095117 | -0.46923 |  | -156.2645 |  | 0.49692 | -0.46923
0.095312 | -0.60815 |  | -191.4698 |  | 0.60887 | -0.60815
0.095508 | -0.67464 |  | -201.3216 |  | 0.6402 | -0.67464
0.095703 | -0.65647 |  | -183.407 |  | 0.58323 | -0.65647
0.095898 | -0.53815 |  | -139.7253 |  | 0.44433 | -0.53815
0.096094 | -0.33951 |  | -76.9035 |  | 0.24455 | -0.33951
0.096289 | -0.090848 |  | -4.6315 |  | 0.014728 | -0.090848
0.096484 | 0.16007 |  | 67.2551 |  | -0.21387 | 0.16007
0.09668 | 0.37876 |  | 130.1381 |  | -0.41384 | 0.37876
0.096875 | 0.55804 |  | 176.2518 |  | -0.56048 | 0.55804
0.09707 | 0.67386 |  | 199.3445 |  | -0.63392 | 0.67386
0.097266 | 0.70973 |  | 195.5899 |  | -0.62198 | 0.70973
0.097461 | 0.64258 |  | 165.0258 |  | -0.52478 | 0.64258
0.097656 | 0.44055 |  | 112.0061 |  | -0.35618 | 0.44055
0.097852 | 0.17073 |  | 44.3782 |  | -0.14112 | 0.17073
0.098047 | -0.060706 |  | -28.2193 |  | 0.089737 | -0.060706
0.098242 | -0.26236 |  | -96.7977 |  | 0.30782 | -0.26236
0.098437 | -0.45758 |  | -153.1808 |  | 0.48711 | -0.45758
0.098633 | -0.60137 |  | -190.0078 |  | 0.60422 | -0.60137
0.098828 | -0.67336 |  | -201.7339 |  | 0.64151 | -0.67336
0.099023 | -0.66139 |  | -185.6502 |  | 0.59037 | -0.66139
0.099219 | -0.5495 |  | -143.4844 |  | 0.45628 | -0.5495
0.099414 | -0.35539 |  | -81.6226 |  | 0.25956 | -0.35539
0.099609 | -0.10856 |  | -9.6485 |  | 0.030682 | -0.10856
0.099805 | 0.14358 |  | 62.5142 |  | -0.1988 | 0.14358
0.1 | 0.3648 |  | 126.2329 |  | -0.40142 | 0.3648
0.1002 | 0.5472 |  | 173.6548 |  | -0.55222 | 0.5472
0.10039 | 0.66779 |  | 198.4055 |  | -0.63093 | 0.66779
0.10059 | 0.70941 |  | 196.5365 |  | -0.62499 | 0.70941
0.10078 | 0.6507 |  | 167.7028 |  | -0.53329 | 0.6507
0.10098 | 0.45748 |  | 115.9692 |  | -0.36878 | 0.45748
0.10117 | 0.18821 |  | 49.0728 |  | -0.15605 | 0.18821
0.10137 | -0.046979 |  | -23.4217 |  | 0.074481 | -0.046979
0.10156 | -0.24869 |  | -92.4702 |  | 0.29406 | -0.24869
0.10176 | -0.44553 |  | -149.866 |  | 0.47657 | -0.44553
0.10195 | -0.59397 |  | -188.2094 |  | 0.59851 | -0.59397
0.10215 | -0.67072 |  | -201.7457 |  | 0.64155 | -0.67072
0.10234 | -0.66508 |  | -187.4921 |  | 0.59622 | -0.66508
0.10254 | -0.55931 |  | -146.906 |  | 0.46716 | -0.55931
0.10273 | -0.36997 |  | -86.0777 |  | 0.27373 | -0.36997
0.10293 | -0.12553 |  | -14.4945 |  | 0.046092 | -0.12553
0.10312 | 0.12782 |  | 57.8839 |  | -0.18407 | 0.12782
0.10332 | 0.35122 |  | 122.4039 |  | -0.38924 | 0.35122
0.10352 | 0.53669 |  | 171.1087 |  | -0.54413 | 0.53669
0.10371 | 0.66214 |  | 197.5339 |  | -0.62816 | 0.66214
0.10391 | 0.70936 |  | 197.5204 |  | -0.62811 | 0.70936
0.1041 | 0.65871 |  | 170.3779 |  | -0.5418 | 0.65871
0.1043 | 0.47381 |  | 119.9584 |  | -0.38147 | 0.47381
0.10449 | 0.20525 |  | 53.7372 |  | -0.17088 | 0.20525
0.10469 | -0.033602 |  | -18.7671 |  | 0.059679 | -0.033602
0.10488 | -0.23572 |  | -88.3224 |  | 0.28087 | -0.23572
0.10508 | -0.43389 |  | -146.6998 |  | 0.46651 | -0.43389
0.10527 | -0.58666 |  | -186.4625 |  | 0.59295 | -0.58666
0.10547 | -0.66826 |  | -201.7739 |  | 0.64164 | -0.66826
0.10566 | -0.66903 |  | -189.4206 |  | 0.60236 | -0.66903
0.10586 | -0.56963 |  | -150.4658 |  | 0.47848 | -0.56963
0.10605 | -0.38518 |  | -90.7181 |  | 0.28848 | -0.38518
0.10625 | -0.14312 |  | -19.494 |  | 0.061991 | -0.14312
0.10645 | 0.11149 |  | 53.1711 |  | -0.16908 | 0.11149
0.10664 | 0.33714 |  | 118.4842 |  | -0.37678 | 0.33714
0.10684 | 0.52573 |  | 168.4572 |  | -0.53569 | 0.52573
0.10703 | 0.656 |  | 196.501 |  | -0.62487 | 0.656
0.10723 | 0.70856 |  | 198.2976 |  | -0.63059 | 0.70856
0.10742 | 0.66585 |  | 172.8992 |  | -0.54982 | 0.66585
0.10762 | 0.4902 |  | 123.8585 |  | -0.39387 | 0.4902
0.10781 | 0.2236 |  | 58.4445 |  | -0.18585 | 0.2236
0.10801 | -0.019566 |  | -13.9448 |  | 0.044344 | -0.019566
0.1082 | -0.22249 |  | -83.9971 |  | 0.26711 | -0.22249
0.1084 | -0.42163 |  | -143.3992 |  | 0.45601 | -0.42163
0.10859 | -0.57935 |  | -184.631 |  | 0.58713 | -0.57935
0.10879 | -0.66541 |  | -201.6623 |  | 0.64129 | -0.66541
0.10898 | -0.6723 |  | -191.1228 |  | 0.60777 | -0.6723
0.10918 | -0.57946 |  | -153.7976 |  | 0.48908 | -0.57946
0.10938 | -0.39925 |  | -95.1105 |  | 0.30245 | -0.39925
0.10957 | -0.15986 |  | -24.283 |  | 0.07722 | -0.15986
0.10977 | 0.095723 |  | 48.558 |  | -0.15441 | 0.095723
0.10996 | 0.32365 |  | 114.6044 |  | -0.36444 | 0.32365
0.11016 | 0.51492 |  | 165.8181 |  | -0.5273 | 0.51492
0.11035 | 0.65 |  | 195.4403 |  | -0.6215 | 0.65
0.11055 | 0.70765 |  | 198.939 |  | -0.63263 | 0.70765
0.11074 | 0.67211 |  | 175.1938 |  | -0.55712 | 0.67211
0.11094 | 0.50458 |  | 127.5071 |  | -0.40547 | 0.50458
0.11113 | 0.24025 |  | 62.9183 |  | -0.20008 | 0.24025
0.11133 | -0.0053321 |  | -9.2023 |  | 0.029263 | -0.0053321
0.11152 | -0.20954 |  | -79.6306 |  | 0.25323 | -0.20954
0.11172 | -0.40967 |  | -140.0333 |  | 0.44531 | -0.40967
0.11191 | -0.57107 |  | -182.6577 |  | 0.58085 | -0.57107
0.11211 | -0.66207 |  | -201.3642 |  | 0.64034 | -0.66207
0.1123 | -0.67433 |  | -192.5518 |  | 0.61231 | -0.67433
0.1125 | -0.58763 |  | -156.7556 |  | 0.49848 | -0.58763
0.1127 | -0.41273 |  | -99.259 |  | 0.31564 | -0.41273
0.11289 | -0.17614 |  | -28.9926 |  | 0.092196 | -0.17614
0.11309 | 0.07998 |  | 44.0136 |  | -0.13996 | 0.07998
0.11328 | 0.31031 |  | 110.8005 |  | -0.35235 | 0.31031
0.11348 | 0.50444 |  | 163.2647 |  | -0.51918 | 0.50444
0.11367 | 0.64415 |  | 194.5577 |  | -0.61869 | 0.64415
0.11387 | 0.70745 |  | 199.9428 |  | -0.63582 | 0.70745
0.11406 | 0.67954 |  | 177.9744 |  | -0.56596 | 0.67954
0.11426 | 0.52154 |  | 131.6519 |  | -0.41865 | 0.52154
0.11445 | 0.25976 |  | 67.816 |  | -0.21566 | 0.25976
0.11465 | 0.0096615 |  | -4.1801 |  | 0.013293 | 0.0096615
0.11484 | -0.19569 |  | -74.9878 |  | 0.23846 | -0.19569
0.11504 | -0.39622 |  | -136.279 |  | 0.43337 | -0.39622
0.11523 | -0.5619 |  | -180.2805 |  | 0.57329 | -0.5619
0.11543 | -0.65748 |  | -200.7449 |  | 0.63837 | -0.65748
0.11563 | -0.67598 |  | -193.8862 |  | 0.61656 | -0.67598
0.11582 | -0.59631 |  | -159.8554 |  | 0.50834 | -0.59631
0.11602 | -0.42627 |  | -103.6097 |  | 0.32948 | -0.42627
0.11621 | -0.19292 |  | -33.895 |  | 0.10779 | -0.19292
0.11641 | 0.063473 |  | 39.2443 |  | -0.1248 | 0.063473
0.1166 | 0.29601 |  | 106.7042 |  | -0.33932 | 0.29601
0.1168 | 0.49245 |  | 160.2992 |  | -0.50975 | 0.49245
0.11699 | 0.63657 |  | 193.1026 |  | -0.61407 | 0.63657
0.11719 | 0.70519 |  | 200.2415 |  | -0.63677 | 0.70519
0.11738 | 0.68436 |  | 180.0438 |  | -0.57254 | 0.68436
0.11758 | 0.53523 |  | 135.2348 |  | -0.43005 | 0.53523
0.11777 | 0.27692 |  | 72.3765 |  | -0.23016 | 0.27692
0.11797 | 0.024266 |  | 0.63248 |  | -0.0020113 | 0.024266
0.11816 | -0.18242 |  | -70.5665 |  | 0.2244 | -0.18242
0.11836 | -0.38374 |  | -132.7733 |  | 0.42222 | -0.38374
0.11855 | -0.55317 |  | -178.178 |  | 0.56661 | -0.55317
0.11875 | -0.65384 |  | -200.4112 |  | 0.63731 | -0.65384
0.11895 | -0.67846 |  | -195.4595 |  | 0.62156 | -0.67846
0.11914 | -0.60542 |  | -163.1114 |  | 0.51869 | -0.60542
0.11934 | -0.44061 |  | -108.0161 |  | 0.34349 | -0.44061
0.11953 | -0.21021 |  | -38.8382 |  | 0.12351 | -0.21021
0.11973 | 0.046434 |  | 34.3267 |  | -0.10916 | 0.046434
0.11992 | 0.28107 |  | 102.3569 |  | -0.3255 | 0.28107
0.12012 | 0.48022 |  | 157.0713 |  | -0.49949 | 0.48022
0.12031 | 0.62865 |  | 191.4443 |  | -0.60879 | 0.62865
0.12051 | 0.70253 |  | 200.4189 |  | -0.63733 | 0.70253
0.1207 | 0.68848 |  | 182.039 |  | -0.57888 | 0.68848
0.1209 | 0.5487 |  | 138.683 |  | -0.44101 | 0.5487
0.12109 | 0.29513 |  | 76.7158 |  | -0.24396 | 0.29513
0.12129 | 0.038848 |  | 5.3012 |  | -0.016858 | 0.038848
0.12148 | -0.16976 |  | -66.1225 |  | 0.21027 | -0.16976
0.12168 | -0.37075 |  | -129.1477 |  | 0.41069 | -0.37075
0.12187 | -0.54447 |  | -175.9193 |  | 0.55942 | -0.54447
0.12207 | -0.64983 |  | -199.848 |  | 0.63552 | -0.64983
0.12227 | -0.67953 |  | -196.6891 |  | 0.62547 | -0.67953
0.12246 | -0.61337 |  | -166.0599 |  | 0.52807 | -0.61337
0.12266 | -0.45376 |  | -112.2583 |  | 0.35698 | -0.45376
0.12285 | -0.22698 |  | -43.6735 |  | 0.13888 | -0.22698
0.12305 | 0.029528 |  | 29.5261 |  | -0.093893 | 0.029528
0.12324 | 0.26674 |  | 98.2165 |  | -0.31233 | 0.26674
0.12344 | 0.46846 |  | 154.1515 |  | -0.4902 | 0.46846
0.12363 | 0.62139 |  | 190.1185 |  | -0.60458 | 0.62139
0.12383 | 0.70065 |  | 200.9347 |  | -0.63897 | 0.70065
0.12402 | 0.6936 |  | 184.3409 |  | -0.5862 | 0.6936
0.12422 | 0.56367 |  | 142.4665 |  | -0.45304 | 0.56367
0.12441 | 0.31436 |  | 81.468 |  | -0.25907 | 0.31436
0.12461 | 0.054436 |  | 10.2794 |  | -0.032689 | 0.054436
0.1248 | -0.15616 |  | -61.5422 |  | 0.1957 | -0.15616
0.125 | -0.35727 |  | -125.3692 |  | 0.39867 | -0.35727
0.1252 | -0.5344 |  | -173.3189 |  | 0.55115 | -0.5344
0.12539 | -0.64437 |  | -198.8619 |  | 0.63238 | -0.64437
0.12559 | -0.67993 |  | -197.6032 |  | 0.62838 | -0.67993
0.12578 | -0.62086 |  | -168.786 |  | 0.53674 | -0.62086
0.12598 | -0.46676 |  | -116.3622 |  | 0.37003 | -0.46676
0.12617 | -0.24342 |  | -48.4347 |  | 0.15402 | -0.24342
0.12637 | 0.012947 |  | 24.8192 |  | -0.078925 | 0.012947
0.12656 | 0.25247 |  | 94.1119 |  | -0.29928 | 0.25247
0.12676 | 0.45682 |  | 151.1439 |  | -0.48064 | 0.45682
0.12695 | 0.61379 |  | 188.5536 |  | -0.5996 | 0.61379
0.12715 | 0.69831 |  | 201.0877 |  | -0.63946 | 0.69831
0.12734 | 0.69783 |  | 186.2742 |  | -0.59235 | 0.69783
0.12754 | 0.57678 |  | 145.9088 |  | -0.46399 | 0.57678
0.12773 | 0.33242 |  | 85.9763 |  | -0.2734 | 0.33242
0.12793 | 0.07001 |  | 15.248 |  | -0.048489 | 0.07001
0.12812 | -0.1424 |  | -56.7289 |  | 0.1804 | -0.1424
0.12832 | -0.34377 |  | -121.3617 |  | 0.38593 | -0.34377
0.12852 | -0.52463 |  | -170.7027 |  | 0.54283 | -0.52463
0.12871 | -0.63924 |  | -197.9235 |  | 0.6294 | -0.63924
0.12891 | -0.68022 |  | -198.5059 |  | 0.63125 | -0.68022
0.1291 | -0.62766 |  | -171.4625 |  | 0.54525 | -0.62766
0.1293 | -0.47885 |  | -120.3778 |  | 0.3828 | -0.47885
0.12949 | -0.25958 |  | -53.1796 |  | 0.16911 | -0.25958
0.12969 | -0.0039752 |  | 19.9999 |  | -0.0636 | -0.0039752
0.12988 | 0.23765 |  | 89.8019 |  | -0.28557 | 0.23765
0.13008 | 0.44434 |  | 147.8477 |  | -0.47016 | 0.44434
0.13027 | 0.60534 |  | 186.7166 |  | -0.59376 | 0.60534
0.13047 | 0.69505 |  | 200.9788 |  | -0.63911 | 0.69505
0.13066 | 0.70073 |  | 187.9351 |  | -0.59763 | 0.70073
0.13086 | 0.58832 |  | 149.1119 |  | -0.47418 | 0.58832
0.13105 | 0.34966 |  | 90.2304 |  | -0.28693 | 0.34966
0.13125 | 0.085377 |  | 19.8912 |  | -0.063254 | 0.085377
0.13145 | -0.12979 |  | -52.3234 |  | 0.16639 | -0.12979
0.13164 | -0.33114 |  | -117.6815 |  | 0.37423 | -0.33114
0.13184 | -0.51475 |  | -168.2346 |  | 0.53499 | -0.51475
0.13203 | -0.63443 |  | -197.1052 |  | 0.62679 | -0.63443
0.13223 | -0.68053 |  | -199.4765 |  | 0.63434 | -0.68053
0.13242 | -0.63438 |  | -174.0842 |  | 0.55359 | -0.63438
0.13262 | -0.49138 |  | -124.3572 |  | 0.39546 | -0.49138
0.13281 | -0.27587 |  | -57.9678 |  | 0.18434 | -0.27587
0.13301 | -0.021027 |  | 15.082 |  | -0.047961 | -0.021027
0.1332 | 0.2223 |  | 85.2829 |  | -0.2712 | 0.2223
0.1334 | 0.43109 |  | 144.2772 |  | -0.4588 | 0.43109
0.13359 | 0.59585 |  | 184.6176 |  | -0.58708 | 0.59585
0.13379 | 0.69051 |  | 200.6381 |  | -0.63803 | 0.69051
0.13398 | 0.70232 |  | 189.4451 |  | -0.60244 | 0.70232
0.13418 | 0.59944 |  | 152.232 |  | -0.4841 | 0.59944
0.13437 | 0.36742 |  | 94.4003 |  | -0.30019 | 0.36742
0.13457 | 0.10092 |  | 24.5164 |  | -0.077962 | 0.10092
0.13477 | -0.11698 |  | -47.7758 |  | 0.15193 | -0.11698
0.13496 | -0.31778 |  | -113.7535 |  | 0.36174 | -0.31778
0.13516 | -0.50427 |  | -165.4638 |  | 0.52617 | -0.50427
0.13535 | -0.62883 |  | -195.9807 |  | 0.62322 | -0.62883
0.13555 | -0.68027 |  | -200.2966 |  | 0.63694 | -0.68027
0.13574 | -0.64113 |  | -176.7117 |  | 0.56194 | -0.64113
0.13594 | -0.50346 |  | -128.2808 |  | 0.40793 | -0.50346
0.13613 | -0.29143 |  | -62.5464 |  | 0.1989 | -0.29143
0.13633 | -0.037572 |  | 10.413 |  | -0.033113 | -0.037572
0.13652 | 0.2077 |  | 81.0413 |  | -0.25771 | 0.2077
0.13672 | 0.41873 |  | 140.9842 |  | -0.44833 | 0.41873
0.13691 | 0.58721 |  | 182.7368 |  | -0.5811 | 0.58721
0.13711 | 0.68713 |  | 200.5442 |  | -0.63773 | 0.68713
0.1373 | 0.70529 |  | 191.2019 |  | -0.60802 | 0.70529
0.1375 | 0.61152 |  | 155.5887 |  | -0.49477 | 0.61152
0.1377 | 0.38557 |  | 98.8726 |  | -0.31442 | 0.38557
0.13789 | 0.11747 |  | 29.4727 |  | -0.093723 | 0.11747
0.13809 | -0.10293 |  | -42.9189 |  | 0.13648 | -0.10293
0.13828 | -0.30408 |  | -109.5877 |  | 0.34849 | -0.30408
0.13848 | -0.49308 |  | -162.5075 |  | 0.51677 | -0.49308
0.13867 | -0.62218 |  | -194.5947 |  | 0.61881 | -0.62218
0.13887 | -0.67899 |  | -200.7144 |  | 0.63827 | -0.67899
0.13906 | -0.6462 |  | -178.8877 |  | 0.56886 | -0.6462
0.13926 | -0.51441 |  | -131.9227 |  | 0.41951 | -0.51441
0.13945 | -0.30689 |  | -67.1349 |  | 0.21349 | -0.30689
0.13965 | -0.054494 |  | 5.5883 |  | -0.017771 | -0.054494
0.13984 | 0.19253 |  | 76.627 |  | -0.24367 | 0.19253
0.14004 | 0.40608 |  | 137.5692 |  | -0.43747 | 0.40608
0.14023 | 0.57836 |  | 180.8127 |  | -0.57498 | 0.57836
0.14043 | 0.68364 |  | 200.3919 |  | -0.63725 | 0.68364
0.14062 | 0.70797 |  | 192.9306 |  | -0.61352 | 0.70797
0.14082 | 0.62299 |  | 158.9564 |  | -0.50548 | 0.62299
0.14102 | 0.40392 |  | 103.2978 |  | -0.32849 | 0.40392
0.14121 | 0.13403 |  | 34.303 |  | -0.10908 | 0.13403
0.14141 | -0.089733 |  | -38.2393 |  | 0.1216 | -0.089733
0.1416 | -0.29042 |  | -105.4721 |  | 0.3354 | -0.29042
0.1418 | -0.48157 |  | -159.412 |  | 0.50693 | -0.48157
0.14199 | -0.61514 |  | -193.0027 |  | 0.61375 | -0.61514
0.14219 | -0.6768 |  | -200.9687 |  | 0.63908 | -0.6768
0.14238 | -0.65104 |  | -181.0795 |  | 0.57583 | -0.65104
0.14258 | -0.52578 |  | -135.7081 |  | 0.43155 | -0.52578
0.14277 | -0.32271 |  | -71.8286 |  | 0.22841 | -0.32271
0.14297 | -0.071706 |  | 0.71406 |  | -0.0022707 | -0.071706
0.14316 | 0.17712 |  | 72.1823 |  | -0.22954 | 0.17712
0.14336 | 0.39298 |  | 134.0467 |  | -0.42627 | 0.39298
0.14355 | 0.5689 |  | 178.6332 |  | -0.56805 | 0.5689
0.14375 | 0.67932 |  | 199.856 |  | -0.63554 | 0.67932
0.14395 | 0.70932 |  | 194.1244 |  | -0.61732 | 0.70932
0.14414 | 0.63217 |  | 161.7445 |  | -0.51435 | 0.63217
0.14434 | 0.42016 |  | 107.3896 |  | -0.3415 | 0.42016
0.14453 | 0.15096 |  | 39.1286 |  | -0.12443 | 0.15096
0.14473 | -0.075584 |  | -33.4483 |  | 0.10637 | -0.075584
0.14492 | -0.2773 |  | -101.3883 |  | 0.32241 | -0.2773
0.14512 | -0.47049 |  | -156.5283 |  | 0.49776 | -0.47049
0.14531 | -0.60868 |  | -191.706 |  | 0.60963 | -0.60868
0.14551 | -0.6757 |  | -201.5108 |  | 0.6408 | -0.6757
0.1457 | -0.65653 |  | -183.4306 |  | 0.58331 | -0.65653
0.1459 | -0.5375 |  | -139.5636 |  | 0.44381 | -0.5375
0.14609 | -0.33866 |  | -76.5869 |  | 0.24355 | -0.33866
0.14629 | -0.089243 |  | -4.2443 |  | 0.013497 | -0.089243
0.14648 | 0.16128 |  | 67.5757 |  | -0.21489 | 0.16128
0.14668 | 0.37954 |  | 130.309 |  | -0.41438 | 0.37954
0.14688 | 0.55834 |  | 176.1989 |  | -0.56031 | 0.55834
0.14707 | 0.67337 |  | 199.0443 |  | -0.63296 | 0.67337
0.14727 | 0.70887 |  | 195.1287 |  | -0.62051 | 0.70887
0.14746 | 0.64048 |  | 164.4653 |  | -0.523 | 0.64048
0.14766 | 0.43718 |  | 111.3939 |  | -0.35423 | 0.43718
0.14785 | 0.168 |  | 43.7732 |  | -0.1392 | 0.168
0.14805 | -0.062321 |  | -28.7827 |  | 0.091529 | -0.062321
0.14824 | -0.2642 |  | -97.3105 |  | 0.30945 | -0.2642
0.14844 | -0.45926 |  | -153.5938 |  | 0.48843 | -0.45926
0.14863 | -0.60225 |  | -190.2469 |  | 0.60499 | -0.60225
0.14883 | -0.67401 |  | -201.7625 |  | 0.6416 | -0.67401
0.14902 | -0.66112 |  | -185.4616 |  | 0.58977 | -0.66112
0.14922 | -0.54822 |  | -143.1253 |  | 0.45514 | -0.54822
0.14941 | -0.35372 |  | -81.1531 |  | 0.25807 | -0.35372
0.14961 | -0.10638 |  | -9.1424 |  | 0.029073 | -0.10638
0.1498 | 0.14552 |  | 62.9685 |  | -0.20024 | 0.14552
0.15 | 0.36612 |  | 126.561 |  | -0.40246 | 0.36612
0.1502 | 0.54812 |  | 173.8155 |  | -0.55273 | 0.54812
0.15039 | 0.6682 |  | 198.4001 |  | -0.63091 | 0.6682
0.15059 | 0.70928 |  | 196.3621 |  | -0.62443 | 0.70928
0.15078 | 0.64966 |  | 167.3738 |  | -0.53225 | 0.64966
0.15098 | 0.45533 |  | 115.5475 |  | -0.36744 | 0.45533
0.15117 | 0.18558 |  | 48.5799 |  | -0.15448 | 0.18558
0.15137 | -0.048941 |  | -23.9805 |  | 0.076258 | -0.048941
0.15156 | -0.25021 |  | -93.0011 |  | 0.29574 | -0.25021
0.15176 | -0.44723 |  | -150.2676 |  | 0.47785 | -0.44723
0.15195 | -0.59496 |  | -188.4485 |  | 0.59927 | -0.59496
0.15215 | -0.67106 |  | -201.7747 |  | 0.64164 | -0.67106
0.15234 | -0.66494 |  | -187.3066 |  | 0.59563 | -0.66494
0.15254 | -0.55806 |  | -146.5654 |  | 0.46608 | -0.55806
0.15273 | -0.36807 |  | -85.5905 |  | 0.27218 | -0.36807
0.15293 | -0.12315 |  | -13.8808 |  | 0.044141 | -0.12315
0.15313 | 0.13023 |  | 58.5093 |  | -0.18606 | 0.13023
0.15332 | 0.353 |  | 122.9529 |  | -0.39099 | 0.353
0.15352 | 0.53819 |  | 171.509 |  | -0.5454 | 0.53819
0.15371 | 0.66305 |  | 197.6573 |  | -0.62855 | 0.66305
0.15391 | 0.70954 |  | 197.3799 |  | -0.62767 | 0.70954
0.1541 | 0.65779 |  | 170.0584 |  | -0.54079 | 0.65779
0.1543 | 0.47119 |  | 119.5024 |  | -0.38002 | 0.47119
0.15449 | 0.20285 |  | 53.2317 |  | -0.16928 | 0.20285
0.15469 | -0.034992 |  | -19.2817 |  | 0.061316 | -0.034992
0.15488 | -0.23741 |  | -88.8133 |  | 0.28243 | -0.23741
0.15508 | -0.43534 |  | -147.1078 |  | 0.4678 | -0.43534
0.15527 | -0.58753 |  | -186.7506 |  | 0.59387 | -0.58753
0.15547 | -0.66884 |  | -201.8829 |  | 0.64199 | -0.66884
0.15566 | -0.66892 |  | -189.3446 |  | 0.60212 | -0.66892
0.15586 | -0.56888 |  | -150.2462 |  | 0.47778 | -0.56888
0.15605 | -0.38387 |  | -90.3753 |  | 0.28739 | -0.38387
0.15625 | -0.14159 |  | -19.1024 |  | 0.060746 | -0.14159
0.15645 | 0.11284 |  | 53.5163 |  | -0.17018 | 0.11284
0.15664 | 0.33816 |  | 118.7643 |  | -0.37767 | 0.33816
0.15684 | 0.52634 |  | 168.6684 |  | -0.53637 | 0.52634
0.15703 | 0.65638 |  | 196.5637 |  | -0.62507 | 0.65638
0.15723 | 0.70844 |  | 198.1248 |  | -0.63004 | 0.70844
0.15742 | 0.66448 |  | 172.4914 |  | -0.54852 | 0.66448
0.15762 | 0.48716 |  | 123.2669 |  | -0.39199 | 0.48716
0.15781 | 0.22051 |  | 57.7592 |  | -0.18367 | 0.22051
0.15801 | -0.021035 |  | -14.5438 |  | 0.046249 | -0.021035
0.1582 | -0.22388 |  | -84.4344 |  | 0.2685 | -0.22388
0.1584 | -0.42294 |  | -143.7211 |  | 0.45703 | -0.42294
0.15859 | -0.57965 |  | -184.8141 |  | 0.58771 | -0.57965
0.15879 | -0.66569 |  | -201.7144 |  | 0.64145 | -0.66569
0.15898 | -0.67206 |  | -191.0081 |  | 0.60741 | -0.67206
0.15918 | -0.57849 |  | -153.423 |  | 0.48789 | -0.57849
0.15937 | -0.39787 |  | -94.6029 |  | 0.30084 | -0.39787
0.15957 | -0.15791 |  | -23.7376 |  | 0.075485 | -0.15791
0.15977 | 0.09756 |  | 49.1483 |  | -0.15629 | 0.09756
0.15996 | 0.32539 |  | 115.12 |  | -0.36608 | 0.32539
0.16016 | 0.5163 |  | 166.2007 |  | -0.52852 | 0.5163
0.16035 | 0.65077 |  | 195.7018 |  | -0.62233 | 0.65077
0.16055 | 0.70837 |  | 199.0945 |  | -0.63312 | 0.70837
0.16074 | 0.67254 |  | 175.2702 |  | -0.55736 | 0.67254
0.16094 | 0.50456 |  | 127.4647 |  | -0.40534 | 0.50456
0.16113 | 0.23984 |  | 62.7194 |  | -0.19945 | 0.23984
0.16133 | -0.0061978 |  | -9.5104 |  | 0.030243 | -0.0061978
0.16152 | -0.2104 |  | -79.9219 |  | 0.25415 | -0.2104
0.16172 | -0.41026 |  | -140.188 |  | 0.4458 | -0.41026
0.16191 | -0.57135 |  | -182.6525 |  | 0.58083 | -0.57135
0.16211 | -0.66199 |  | -201.2514 |  | 0.63998 | -0.66199
0.1623 | -0.67409 |  | -192.3923 |  | 0.61181 | -0.67409
0.1625 | -0.58707 |  | -156.5249 |  | 0.49775 | -0.58707
0.1627 | -0.41144 |  | -98.9075 |  | 0.31453 | -0.41144
0.16289 | -0.17453 |  | -28.5471 |  | 0.09078 | -0.17453
0.16309 | 0.081483 |  | 44.4987 |  | -0.14151 | 0.081483
0.16328 | 0.31178 |  | 111.2389 |  | -0.35374 | 0.31178
0.16348 | 0.50557 |  | 163.5697 |  | -0.52015 | 0.50557
0.16367 | 0.64488 |  | 194.6837 |  | -0.61909 | 0.64488
0.16387 | 0.70815 |  | 199.8786 |  | -0.63561 | 0.70815
0.16406 | 0.67946 |  | 177.7653 |  | -0.56529 | 0.67946
0.16426 | 0.51965 |  | 131.3402 |  | -0.41766 | 0.51965
0.16445 | 0.25724 |  | 67.4428 |  | -0.21447 | 0.25724
0.16465 | 0.0083643 |  | -4.542 |  | 0.014444 | 0.0083643
0.16484 | -0.19652 |  | -75.2942 |  | 0.23944 | -0.19652
0.16504 | -0.39711 |  | -136.4999 |  | 0.43407 | -0.39711
0.16523 | -0.56216 |  | -180.4011 |  | 0.57368 | -0.56216
0.16543 | -0.65772 |  | -200.7763 |  | 0.63847 | -0.65772
0.16562 | -0.67594 |  | -193.8083 |  | 0.61631 | -0.67594
0.16582 | -0.59557 |  | -159.6415 |  | 0.50766 | -0.59557
0.16602 | -0.42525 |  | -103.2167 |  | 0.32823 | -0.42525
0.16621 | -0.19126 |  | -33.3319 |  | 0.106 | -0.19126
0.16641 | 0.065145 |  | 39.79 |  | -0.12653 | 0.065145
0.1666 | 0.29719 |  | 107.0414 |  | -0.34039 | 0.29719
0.1668 | 0.49316 |  | 160.3779 |  | -0.51 | 0.49316
0.16699 | 0.63646 |  | 192.9504 |  | -0.61358 | 0.63646
0.16719 | 0.70495 |  | 200.0215 |  | -0.63607 | 0.70495
0.16738 | 0.68392 |  | 179.8837 |  | -0.57203 | 0.68392
0.16758 | 0.53433 |  | 135.0445 |  | -0.42944 | 0.53433
0.16777 | 0.27579 |  | 72.0168 |  | -0.22901 | 0.27579
0.16797 | 0.022431 |  | 0.084658 |  | -0.00026921 | 0.022431
0.16816 | -0.1841 |  | -71.1073 |  | 0.22612 | -0.1841
0.16836 | -0.38464 |  | -133.088 |  | 0.42322 | -0.38464
0.16855 | -0.55388 |  | -178.261 |  | 0.56687 | -0.55388
0.16875 | -0.65386 |  | -200.303 |  | 0.63696 | -0.65386
0.16895 | -0.67782 |  | -195.1663 |  | 0.62063 | -0.67782
0.16914 | -0.60439 |  | -162.705 |  | 0.5174 | -0.60439
0.16934 | -0.43899 |  | -107.5535 |  | 0.34202 | -0.43899
0.16953 | -0.20841 |  | -38.3281 |  | 0.12188 | -0.20841
0.16973 | 0.04804 |  | 34.8149 |  | -0.11071 | 0.04804
0.16992 | 0.28248 |  | 102.7889 |  | -0.32687 | 0.28248
0.17012 | 0.48137 |  | 157.417 |  | -0.50059 | 0.48137
0.17031 | 0.62932 |  | 191.5926 |  | -0.60926 | 0.62932
0.17051 | 0.70276 |  | 200.3727 |  | -0.63719 | 0.70276
0.1707 | 0.68836 |  | 181.8244 |  | -0.5782 | 0.68836
0.1709 | 0.54773 |  | 138.3631 |  | -0.43999 | 0.54773
0.17109 | 0.29305 |  | 76.3742 |  | -0.24287 | 0.29305
0.17129 | 0.037091 |  | 4.8871 |  | -0.015541 | 0.037091
0.17148 | -0.17065 |  | -66.5917 |  | 0.21176 | -0.17065
0.17168 | -0.37193 |  | -129.5286 |  | 0.4119 | -0.37193
0.17188 | -0.54508 |  | -176.0662 |  | 0.55989 | -0.54508
0.17207 | -0.64956 |  | -199.7603 |  | 0.63524 | -0.64956
0.17227 | -0.67931 |  | -196.4485 |  | 0.62471 | -0.67931
0.17246 | -0.61261 |  | -165.665 |  | 0.52681 | -0.61261
0.17266 | -0.45244 |  | -111.7786 |  | 0.35546 | -0.45244
0.17285 | -0.22513 |  | -43.1553 |  | 0.13723 | -0.22513
0.17305 | 0.031605 |  | 30.0856 |  | -0.095672 | 0.031605
0.17324 | 0.26828 |  | 98.6753 |  | -0.31379 | 0.26828
0.17344 | 0.46963 |  | 154.4082 |  | -0.49102 | 0.46963
0.17363 | 0.62176 |  | 190.1372 |  | -0.60464 | 0.62176
0.17383 | 0.70025 |  | 200.7127 |  | -0.63827 | 0.70025
0.17402 | 0.69277 |  | 183.9812 |  | -0.58506 | 0.69277
0.17422 | 0.56193 |  | 142.0396 |  | -0.45169 | 0.56193
0.17441 | 0.31219 |  | 80.9841 |  | -0.25753 | 0.31219
0.17461 | 0.052804 |  | 9.8037 |  | -0.031176 | 0.052804
0.1748 | -0.15729 |  | -61.9185 |  | 0.1969 | -0.15729
0.175 | -0.35848 |  | -125.6495 |  | 0.39957 | -0.35848
0.1752 | -0.5355 |  | -173.5497 |  | 0.55189 | -0.5355
0.17539 | -0.64505 |  | -198.9772 |  | 0.63275 | -0.64505
0.17559 | -0.68003 |  | -197.4869 |  | 0.62801 | -0.68003
0.17578 | -0.61977 |  | -168.3852 |  | 0.53546 | -0.61977
0.17598 | -0.46481 |  | -115.7707 |  | 0.36815 | -0.46481
0.17617 | -0.24132 |  | -47.8609 |  | 0.1522 | -0.24132
0.17637 | 0.014783 |  | 25.2615 |  | -0.080331 | 0.014783
0.17656 | 0.25362 |  | 94.3988 |  | -0.30019 | 0.25362
0.17676 | 0.45769 |  | 151.3299 |  | -0.48123 | 0.45769
0.17695 | 0.61456 |  | 188.7207 |  | -0.60013 | 0.61456
0.17715 | 0.69872 |  | 201.1392 |  | -0.63962 | 0.69872
0.17734 | 0.69772 |  | 186.1069 |  | -0.59182 | 0.69772
0.17754 | 0.57502 |  | 145.4896 |  | -0.46266 | 0.57502
0.17773 | 0.32921 |  | 85.2875 |  | -0.27121 | 0.32921
0.17793 | 0.067368 |  | 14.4296 |  | -0.045886 | 0.067368
0.17813 | -0.14457 |  | -57.5205 |  | 0.18292 | -0.14457
0.17832 | -0.34594 |  | -122.0102 |  | 0.38799 | -0.34594
0.17852 | -0.52603 |  | -171.13 |  | 0.54419 | -0.52603
0.17871 | -0.64034 |  | -198.1922 |  | 0.63025 | -0.64034
0.17891 | -0.68093 |  | -198.5972 |  | 0.63154 | -0.68093
0.1791 | -0.62734 |  | -171.2814 |  | 0.54468 | -0.62734
0.1793 | -0.47791 |  | -120.0004 |  | 0.3816 | -0.47791
0.17949 | -0.25798 |  | -52.7331 |  | 0.16769 | -0.25798
0.17969 | -0.0022352 |  | 20.3823 |  | -0.064816 | -0.0022352
0.17988 | 0.2386 |  | 90.0298 |  | -0.28629 | 0.2386
0.18008 | 0.44493 |  | 147.9526 |  | -0.47049 | 0.44493
0.18027 | 0.6054 |  | 186.6981 |  | -0.5937 | 0.6054
0.18047 | 0.69451 |  | 200.8656 |  | -0.63875 | 0.69451
0.18066 | 0.7003 |  | 187.7914 |  | -0.59718 | 0.7003
0.18086 | 0.58753 |  | 148.8958 |  | -0.47349 | 0.58753
0.18105 | 0.34798 |  | 89.8578 |  | -0.28575 | 0.34798
0.18125 | 0.083416 |  | 19.3786 |  | -0.061624 | 0.083416
0.18145 | -0.13131 |  | -52.845 |  | 0.16805 | -0.13131
0.18164 | -0.33223 |  | -118.0492 |  | 0.3754 | -0.33223
0.18184 | -0.51537 |  | -168.3538 |  | 0.53537 | -0.51537
0.18203 | -0.63427 |  | -196.994 |  | 0.62644 | -0.63427
0.18223 | -0.67999 |  | -199.2471 |  | 0.63361 | -0.67999
0.18242 | -0.63361 |  | -173.8247 |  | 0.55276 | -0.63361
0.18262 | -0.49017 |  | -124.0127 |  | 0.39436 | -0.49017
0.18281 | -0.27439 |  | -57.5037 |  | 0.18286 | -0.27439
0.18301 | -0.019455 |  | 15.5392 |  | -0.049415 | -0.019455
0.1832 | 0.22375 |  | 85.7094 |  | -0.27256 | 0.22375
0.1834 | 0.43241 |  | 144.6922 |  | -0.46012 | 0.43241
0.18359 | 0.59702 |  | 184.9521 |  | -0.58815 | 0.59702
0.18379 | 0.69138 |  | 200.8875 |  | -0.63882 | 0.69138
0.18398 | 0.70298 |  | 189.5592 |  | -0.6028 | 0.70298
0.18418 | 0.59953 |  | 152.1563 |  | -0.48386 | 0.59953
0.18438 | 0.36651 |  | 94.1938 |  | -0.29954 | 0.36651
0.18457 | 0.099654 |  | 24.2223 |  | -0.077027 | 0.099654
0.18477 | -0.11805 |  | -48.1312 |  | 0.15306 | -0.11805
0.18496 | -0.31898 |  | -114.111 |  | 0.36287 | -0.31898
0.18516 | -0.50532 |  | -165.7285 |  | 0.52702 | -0.50532
0.18535 | -0.62901 |  | -195.9928 |  | 0.62326 | -0.62901
0.18555 | -0.67957 |  | -199.9967 |  | 0.63599 | -0.67957
0.18574 | -0.63982 |  | -176.2678 |  | 0.56053 | -0.63982
0.18594 | -0.50199 |  | -127.8713 |  | 0.40663 | -0.50199
0.18613 | -0.29021 |  | -62.2044 |  | 0.19781 | -0.29021
0.18633 | -0.036542 |  | 10.7119 |  | -0.034064 | -0.036542
0.18652 | 0.20877 |  | 81.3477 |  | -0.25869 | 0.20877
0.18672 | 0.41979 |  | 141.2934 |  | -0.44931 | 0.41979
0.18691 | 0.58796 |  | 182.9688 |  | -0.58184 | 0.58796
0.18711 | 0.6877 |  | 200.6943 |  | -0.63821 | 0.6877
0.1873 | 0.70581 |  | 191.3124 |  | -0.60837 | 0.70581
0.1875 | 0.61164 |  | 155.6438 |  | -0.49495 | 0.61164
0.1877 | 0.38523 |  | 98.8553 |  | -0.31436 | 0.38523
0.18789 | 0.11677 |  | 29.3161 |  | -0.093225 | 0.11677
0.18809 | -0.10387 |  | -43.2492 |  | 0.13753 | -0.10387
0.18828 | -0.30505 |  | -109.9285 |  | 0.34957 | -0.30505
0.18848 | -0.49379 |  | -162.6654 |  | 0.51728 | -0.49379
0.18867 | -0.62197 |  | -194.4447 |  | 0.61833 | -0.62197
0.18887 | -0.67771 |  | -200.2662 |  | 0.63685 | -0.67771
0.18906 | -0.64461 |  | -178.3546 |  | 0.56717 | -0.64461
0.18926 | -0.51305 |  | -131.457 |  | 0.41803 | -0.51305
0.18945 | -0.30547 |  | -66.7058 |  | 0.21212 | -0.30547
0.18965 | -0.052838 |  | 6.0309 |  | -0.019178 | -0.052838
0.18984 | 0.19411 |  | 77.1246 |  | -0.24526 | 0.19411
0.19004 | 0.40763 |  | 138.0818 |  | -0.4391 | 0.40763
0.19023 | 0.57976 |  | 181.2213 |  | -0.57628 | 0.57976
0.19043 | 0.68455 |  | 200.582 |  | -0.63785 | 0.68455
0.19062 | 0.7082 |  | 192.7404 |  | -0.61291 | 0.7082
0.19082 | 0.62152 |  | 158.4058 |  | -0.50373 | 0.62152
0.19102 | 0.40099 |  | 102.6757 |  | -0.32651 | 0.40099
0.19121 | 0.13206 |  | 33.7953 |  | -0.10747 | 0.13206
0.19141 | -0.090639 |  | -38.6633 |  | 0.12295 | -0.090639
0.1916 | -0.29203 |  | -105.9355 |  | 0.33687 | -0.29203
0.1918 | -0.48337 |  | -159.9421 |  | 0.50862 | -0.48337
0.19199 | -0.61647 |  | -193.4562 |  | 0.61519 | -0.61647
0.19219 | -0.67791 |  | -201.2063 |  | 0.63984 | -0.67791
0.19238 | -0.6514 |  | -181.067 |  | 0.57579 | -0.6514
0.19258 | -0.52537 |  | -135.5302 |  | 0.43099 | -0.52537
0.19277 | -0.32197 |  | -71.5958 |  | 0.22767 | -0.32197
0.19297 | -0.070879 |  | 0.95716 |  | -0.0030438 | -0.070879
0.19316 | 0.17787 |  | 72.3981 |  | -0.23023 | 0.17787
0.19336 | 0.39354 |  | 134.1655 |  | -0.42665 | 0.39354
0.19355 | 0.56869 |  | 178.6069 |  | -0.56797 | 0.56869
0.19375 | 0.67823 |  | 199.681 |  | -0.63499 | 0.67823
0.19395 | 0.70766 |  | 193.7953 |  | -0.61627 | 0.70766
0.19414 | 0.63076 |  | 161.2914 |  | -0.51291 | 0.63076
0.19434 | 0.41927 |  | 106.8289 |  | -0.33972 | 0.41927
0.19453 | 0.14905 |  | 38.4775 |  | -0.12236 | 0.14905
0.19473 | -0.077934 |  | -34.1309 |  | 0.10854 | -0.077934
0.19492 | -0.27897 |  | -102.0639 |  | 0.32456 | -0.27897
0.19512 | -0.47267 |  | -157.1463 |  | 0.49973 | -0.47267
0.19531 | -0.61066 |  | -192.1658 |  | 0.61109 | -0.61066
0.19551 | -0.67681 |  | -201.7234 |  | 0.64148 | -0.67681
0.1957 | -0.65707 |  | -183.3899 |  | 0.58318 | -0.65707
0.1959 | -0.53687 |  | -139.3037 |  | 0.44299 | -0.53687
0.19609 | -0.33777 |  | -76.2315 |  | 0.24242 | -0.33777
0.19629 | -0.088514 |  | -3.9491 |  | 0.012558 | -0.088514
0.19648 | 0.16223 |  | 67.8131 |  | -0.21565 | 0.16223
0.19668 | 0.38032 |  | 130.5211 |  | -0.41506 | 0.38032
0.19687 | 0.55918 |  | 176.4215 |  | -0.56102 | 0.55918
0.19707 | 0.67397 |  | 199.2881 |  | -0.63374 | 0.67397
0.19727 | 0.7091 |  | 195.2943 |  | -0.62104 | 0.7091
0.19746 | 0.64123 |  | 164.4743 |  | -0.52303 | 0.64123
0.19766 | 0.43786 |  | 111.1946 |  | -0.3536 | 0.43786
0.19785 | 0.1669 |  | 43.4098 |  | -0.13804 | 0.1669
0.19805 | -0.063941 |  | -29.1713 |  | 0.092765 | -0.063941
0.19824 | -0.26474 |  | -97.6007 |  | 0.31037 | -0.26474
0.19844 | -0.46023 |  | -153.7422 |  | 0.4889 | -0.46023
0.19863 | -0.60316 |  | -190.3019 |  | 0.60516 | -0.60316
0.19883 | -0.67395 |  | -201.6762 |  | 0.64133 | -0.67395
0.19902 | -0.66073 |  | -185.1643 |  | 0.58882 | -0.66073
0.19922 | -0.54686 |  | -142.6827 |  | 0.45373 | -0.54686
0.19941 | -0.35209 |  | -80.6696 |  | 0.25653 | -0.35209
0.19961 | -0.10483 |  | -8.6586 |  | 0.027534 | -0.10483
0.1998 | 0.14739 |  | 63.475 |  | -0.20185 | 0.14739
0.2 | 0.36761 |  | 127.0463 |  | -0.40401 | 0.36761
0.2002 | 0.54933 |  | 174.1632 |  | -0.55384 | 0.54933
0.20039 | 0.66869 |  | 198.5628 |  | -0.63143 | 0.66869
0.20059 | 0.70914 |  | 196.3495 |  | -0.62439 | 0.70914
0.20078 | 0.64969 |  | 167.2304 |  | -0.53179 | 0.64969
0.20098 | 0.45503 |  | 115.3296 |  | -0.36675 | 0.45503
0.20117 | 0.18478 |  | 48.3129 |  | -0.15363 | 0.18478
0.20137 | -0.049797 |  | -24.2366 |  | 0.077072 | -0.049797
0.20156 | -0.25085 |  | -93.2108 |  | 0.29641 | -0.25085
0.20176 | -0.44774 |  | -150.4146 |  | 0.47832 | -0.44774
0.20195 | -0.59528 |  | -188.4476 |  | 0.59926 | -0.59528
0.20215 | -0.67077 |  | -201.599 |  | 0.64108 | -0.67077
0.20234 | -0.66408 |  | -186.9444 |  | 0.59448 | -0.66408
0.20254 | -0.55675 |  | -146.044 |  | 0.46442 | -0.55675
0.20273 | -0.36662 |  | -85.113 |  | 0.27066 | -0.36662
0.20293 | -0.12206 |  | -13.5472 |  | 0.04308 | -0.12206
0.20312 | 0.13109 |  | 58.7953 |  | -0.18697 | 0.13109
0.20332 | 0.35382 |  | 123.1996 |  | -0.39177 | 0.35382
0.20352 | 0.53893 |  | 171.7028 |  | -0.54601 | 0.53893
0.20371 | 0.66356 |  | 197.7878 |  | -0.62897 | 0.66356
0.20391 | 0.70964 |  | 197.316 |  | -0.62746 | 0.70964
0.2041 | 0.65768 |  | 169.7753 |  | -0.53989 | 0.65768
0.2043 | 0.47051 |  | 119.1087 |  | -0.37877 | 0.47051
0.20449 | 0.20112 |  | 52.8252 |  | -0.16798 | 0.20112
0.20469 | -0.036312 |  | -19.6094 |  | 0.062358 | -0.036312
0.20488 | -0.23784 |  | -89.0701 |  | 0.28324 | -0.23784
0.20508 | -0.43639 |  | -147.297 |  | 0.4684 | -0.43639
0.20527 | -0.58813 |  | -186.7634 |  | 0.59391 | -0.58813
0.20547 | -0.66846 |  | -201.6745 |  | 0.64132 | -0.66846
0.20566 | -0.66855 |  | -188.9981 |  | 0.60101 | -0.66855
0.20586 | -0.56792 |  | -149.8271 |  | 0.47645 | -0.56792
0.20605 | -0.3825 |  | -89.9139 |  | 0.28593 | -0.3825
0.20625 | -0.13976 |  | -18.5645 |  | 0.059035 | -0.13976
0.20645 | 0.11517 |  | 54.1726 |  | -0.17227 | 0.11517
0.20664 | 0.34027 |  | 119.3992 |  | -0.37969 | 0.34027
0.20684 | 0.52834 |  | 169.1247 |  | -0.53782 | 0.52834
0.20703 | 0.65766 |  | 196.7873 |  | -0.62578 | 0.65766
0.20723 | 0.70889 |  | 198.1214 |  | -0.63003 | 0.70889
0.20742 | 0.66469 |  | 172.3739 |  | -0.54815 | 0.66469
0.20762 | 0.48679 |  | 123.1187 |  | -0.39152 | 0.48679
0.20781 | 0.21975 |  | 57.6222 |  | -0.18324 | 0.21975
0.20801 | -0.021834 |  | -14.702 |  | 0.046752 | -0.021834
0.2082 | -0.22477 |  | -84.7043 |  | 0.26936 | -0.22477
0.2084 | -0.42424 |  | -144.0509 |  | 0.45808 | -0.42424
0.20859 | -0.581 |  | -185.0834 |  | 0.58857 | -0.581
0.20879 | -0.66649 |  | -201.8348 |  | 0.64183 | -0.66649
0.20898 | -0.6723 |  | -190.9507 |  | 0.60722 | -0.6723
0.20918 | -0.57785 |  | -153.2556 |  | 0.48735 | -0.57785
0.20938 | -0.39682 |  | -94.3591 |  | 0.30006 | -0.39682
0.20957 | -0.1568 |  | -23.4361 |  | 0.074527 | -0.1568
0.20977 | 0.098813 |  | 49.4345 |  | -0.1572 | 0.098813
0.20996 | 0.32625 |  | 115.3486 |  | -0.36681 | 0.32625
0.21016 | 0.51694 |  | 166.3463 |  | -0.52898 | 0.51694
0.21035 | 0.65102 |  | 195.7155 |  | -0.62238 | 0.65102
0.21055 | 0.70786 |  | 198.9542 |  | -0.63267 | 0.70786
0.21074 | 0.67174 |  | 174.9992 |  | -0.5565 | 0.67174
0.21094 | 0.5031 |  | 127.0905 |  | -0.40415 | 0.5031
0.21113 | 0.23764 |  | 62.2872 |  | -0.19807 | 0.23764
0.21133 | -0.0078741 |  | -9.9594 |  | 0.031671 | -0.0078741
0.21152 | -0.21155 |  | -80.4058 |  | 0.25569 | -0.21155
0.21172 | -0.41187 |  | -140.6573 |  | 0.44729 | -0.41187
0.21191 | -0.57258 |  | -182.9724 |  | 0.58185 | -0.57258
0.21211 | -0.6625 |  | -201.3804 |  | 0.64039 | -0.6625
0.2123 | -0.67439 |  | -192.3559 |  | 0.61169 | -0.67439
0.2125 | -0.58651 |  | -156.3303 |  | 0.49713 | -0.58651
0.2127 | -0.41041 |  | -98.6285 |  | 0.31364 | -0.41041
0.21289 | -0.17349 |  | -28.242 |  | 0.089809 | -0.17349
0.21309 | 0.08265 |  | 44.7483 |  | -0.1423 | 0.08265
0.21328 | 0.31247 |  | 111.384 |  | -0.3542 | 0.31247
0.21348 | 0.50591 |  | 163.6325 |  | -0.52035 | 0.50591
0.21367 | 0.64462 |  | 194.5943 |  | -0.61881 | 0.64462
0.21387 | 0.70662 |  | 199.5879 |  | -0.63469 | 0.70662
0.21406 | 0.67741 |  | 177.3139 |  | -0.56386 | 0.67741
0.21426 | 0.51811 |  | 130.7849 |  | -0.4159 | 0.51811
0.21445 | 0.25598 |  | 66.8548 |  | -0.2126 | 0.25598
0.21465 | 0.0063649 |  | -5.1675 |  | 0.016433 | 0.0063649
0.21484 | -0.19866 |  | -75.9825 |  | 0.24162 | -0.19866
0.21504 | -0.39903 |  | -137.1203 |  | 0.43604 | -0.39903
0.21523 | -0.56418 |  | -180.8528 |  | 0.57511 | -0.56418
0.21543 | -0.65891 |  | -201.0445 |  | 0.63932 | -0.65891
0.21563 | -0.67654 |  | -193.8416 |  | 0.61642 | -0.67654
0.21582 | -0.59557 |  | -159.4787 |  | 0.50714 | -0.59557
0.21602 | -0.42425 |  | -102.9915 |  | 0.32751 | -0.42425
0.21621 | -0.19026 |  | -33.1262 |  | 0.10534 | -0.19026
0.21641 | 0.066089 |  | 39.9617 |  | -0.12708 | 0.066089
0.2166 | 0.29799 |  | 107.2145 |  | -0.34094 | 0.29799
0.2168 | 0.4938 |  | 160.5749 |  | -0.51063 | 0.4938
0.21699 | 0.63707 |  | 193.1058 |  | -0.61408 | 0.63707
0.21719 | 0.70458 |  | 199.9739 |  | -0.63592 | 0.70458
0.21738 | 0.68261 |  | 179.5393 |  | -0.57094 | 0.68261
0.21758 | 0.53259 |  | 134.4885 |  | -0.42767 | 0.53259
0.21777 | 0.27394 |  | 71.4605 |  | -0.22724 | 0.27394
0.21797 | 0.021032 |  | -0.29392 |  | 0.00093465 | 0.021032
0.21816 | -0.18516 |  | -71.3986 |  | 0.22705 | -0.18516
0.21836 | -0.3858 |  | -133.4205 |  | 0.42428 | -0.3858
0.21855 | -0.55508 |  | -178.5437 |  | 0.56777 | -0.55508
0.21875 | -0.65438 |  | -200.4175 |  | 0.63733 | -0.65438
0.21895 | -0.67747 |  | -195.0476 |  | 0.62025 | -0.67747
0.21914 | -0.6033 |  | -162.3741 |  | 0.51635 | -0.6033
0.21934 | -0.43722 |  | -107.084 |  | 0.34053 | -0.43722
0.21953 | -0.20654 |  | -37.767 |  | 0.1201 | -0.20654
0.21973 | 0.049927 |  | 35.3904 |  | -0.11254 | 0.049927
0.21992 | 0.28405 |  | 103.2531 |  | -0.32834 | 0.28405
0.22012 | 0.48238 |  | 157.7375 |  | -0.50161 | 0.48238
0.22031 | 0.63009 |  | 191.7921 |  | -0.6099 | 0.63009
0.22051 | 0.70284 |  | 200.425 |  | -0.63735 | 0.70284
0.2207 | 0.6877 |  | 181.7322 |  | -0.57791 | 0.6877
0.2209 | 0.54675 |  | 138.0886 |  | -0.43912 | 0.54675
0.22109 | 0.29203 |  | 75.9247 |  | -0.24144 | 0.29203
0.22129 | 0.036025 |  | 4.4275 |  | -0.014079 | 0.036025
0.22148 | -0.17198 |  | -66.9738 |  | 0.21298 | -0.17198
0.22168 | -0.37303 |  | -129.8425 |  | 0.4129 | -0.37303
0.22187 | -0.54609 |  | -176.3094 |  | 0.56066 | -0.54609
0.22207 | -0.65037 |  | -199.8908 |  | 0.63565 | -0.65037
0.22227 | -0.67923 |  | -196.382 |  | 0.62449 | -0.67923
0.22246 | -0.61189 |  | -165.3942 |  | 0.52595 | -0.61189
0.22266 | -0.45126 |  | -111.3735 |  | 0.35417 | -0.45126
0.22285 | -0.2238 |  | -42.7073 |  | 0.13581 | -0.2238
0.22305 | 0.032909 |  | 30.4985 |  | -0.096985 | 0.032909
0.22324 | 0.26964 |  | 99.0756 |  | -0.31506 | 0.26964
0.22344 | 0.47089 |  | 154.8002 |  | -0.49226 | 0.47089
0.22363 | 0.62308 |  | 190.4659 |  | -0.60568 | 0.62308
0.22383 | 0.70135 |  | 200.9365 |  | -0.63898 | 0.70135
0.22402 | 0.69325 |  | 183.9937 |  | -0.5851 | 0.69325
0.22422 | 0.56129 |  | 141.7747 |  | -0.45084 | 0.56129
0.22441 | 0.31041 |  | 80.5253 |  | -0.25607 | 0.31041
0.22461 | 0.051128 |  | 9.2896 |  | -0.029541 | 0.051128
0.2248 | -0.15858 |  | -62.3567 |  | 0.19829 | -0.15858
0.225 | -0.35974 |  | -125.9621 |  | 0.40056 | -0.35974
0.2252 | -0.53627 |  | -173.7192 |  | 0.55243 | -0.53627
0.22539 | -0.64519 |  | -198.9971 |  | 0.63281 | -0.64519
0.22559 | -0.67992 |  | -197.4431 |  | 0.62787 | -0.67992
0.22578 | -0.6195 |  | -168.3223 |  | 0.53526 | -0.6195
0.22598 | -0.46431 |  | -115.6213 |  | 0.36768 | -0.46431
0.22617 | -0.24053 |  | -47.5688 |  | 0.15127 | -0.24053
0.22637 | 0.016018 |  | 25.6817 |  | -0.081668 | 0.016018
0.22656 | 0.25495 |  | 94.8428 |  | -0.3016 | 0.25495
0.22676 | 0.45874 |  | 151.6548 |  | -0.48226 | 0.45874
0.22695 | 0.61529 |  | 188.8548 |  | -0.60056 | 0.61529
0.22715 | 0.69881 |  | 201.1148 |  | -0.63955 | 0.69881
0.22734 | 0.69693 |  | 185.9587 |  | -0.59135 | 0.69693
0.22754 | 0.57375 |  | 145.2315 |  | -0.46184 | 0.57375
0.22773 | 0.32853 |  | 85.0168 |  | -0.27035 | 0.32853
0.22793 | 0.067081 |  | 14.1876 |  | -0.045117 | 0.067081
0.22812 | -0.14533 |  | -57.764 |  | 0.18369 | -0.14533
0.22832 | -0.34655 |  | -122.2275 |  | 0.38868 | -0.34655
0.22852 | -0.52647 |  | -171.2768 |  | 0.54466 | -0.52647
0.22871 | -0.64043 |  | -198.1781 |  | 0.63021 | -0.64043
0.22891 | -0.68026 |  | -198.3941 |  | 0.63089 | -0.68026
0.2291 | -0.62658 |  | -170.9749 |  | 0.5437 | -0.62658
0.2293 | -0.47693 |  | -119.6114 |  | 0.38036 | -0.47693
0.22949 | -0.25675 |  | -52.2666 |  | 0.16621 | -0.25675
0.22969 | -0.0008649 |  | 20.9377 |  | -0.066582 | -0.0008649
0.22988 | 0.2403 |  | 90.5966 |  | -0.2881 | 0.2403
0.23008 | 0.44633 |  | 148.3903 |  | -0.47188 | 0.44633
0.23027 | 0.6065 |  | 187.0046 |  | -0.59467 | 0.6065
0.23047 | 0.69517 |  | 200.9897 |  | -0.63915 | 0.69517
0.23066 | 0.70016 |  | 187.6866 |  | -0.59684 | 0.70016
0.23086 | 0.58689 |  | 148.6195 |  | -0.47261 | 0.58689
0.23105 | 0.347 |  | 89.4525 |  | -0.28446 | 0.347
0.23125 | 0.082413 |  | 18.9112 |  | -0.060138 | 0.082413
0.23145 | -0.13242 |  | -53.3217 |  | 0.16956 | -0.13242
0.23164 | -0.33373 |  | -118.5111 |  | 0.37687 | -0.33373
0.23184 | -0.51676 |  | -168.7399 |  | 0.53659 | -0.51676
0.23203 | -0.63532 |  | -197.2462 |  | 0.62724 | -0.63532
0.23223 | -0.68071 |  | -199.2919 |  | 0.63375 | -0.68071
0.23242 | -0.63373 |  | -173.626 |  | 0.55213 | -0.63373
0.23262 | -0.48959 |  | -123.677 |  | 0.39329 | -0.48959
0.23281 | -0.2731 |  | -57.1066 |  | 0.1816 | -0.2731
0.23301 | -0.017895 |  | 16.0546 |  | -0.051054 | -0.017895
0.2332 | 0.22537 |  | 86.2829 |  | -0.27438 | 0.22537
0.2334 | 0.4341 |  | 145.1727 |  | -0.46165 | 0.4341
0.23359 | 0.59827 |  | 185.2616 |  | -0.58913 | 0.59827
0.23379 | 0.69208 |  | 200.9485 |  | -0.63902 | 0.69208
0.23398 | 0.70309 |  | 189.3587 |  | -0.60216 | 0.70309
0.23418 | 0.59842 |  | 151.7579 |  | -0.48259 | 0.59842
0.23438 | 0.36434 |  | 93.665 |  | -0.29785 | 0.36434
0.23457 | 0.097897 |  | 23.657 |  | -0.075229 | 0.097897
0.23477 | -0.11908 |  | -48.6432 |  | 0.15469 | -0.11908
0.23496 | -0.32031 |  | -114.4962 |  | 0.3641 | -0.32031
0.23516 | -0.50642 |  | -165.9589 |  | 0.52775 | -0.50642
0.23535 | -0.62964 |  | -196.1232 |  | 0.62367 | -0.62964
0.23555 | -0.6802 |  | -200.0214 |  | 0.63607 | -0.6802
0.23574 | -0.63973 |  | -176.0875 |  | 0.55996 | -0.63973
0.23594 | -0.50115 |  | -127.4836 |  | 0.4054 | -0.50115
0.23613 | -0.28882 |  | -61.7228 |  | 0.19628 | -0.28882
0.23633 | -0.034745 |  | 11.2174 |  | -0.035671 | -0.034745
0.23652 | 0.21035 |  | 81.8567 |  | -0.2603 | 0.21035
0.23672 | 0.4214 |  | 141.8013 |  | -0.45093 | 0.4214
0.23691 | 0.5897 |  | 183.4482 |  | -0.58337 | 0.5897
0.23711 | 0.68903 |  | 200.985 |  | -0.63913 | 0.68903
0.2373 | 0.70625 |  | 191.2626 |  | -0.60821 | 0.70625
0.2375 | 0.61052 |  | 155.2323 |  | -0.49364 | 0.61052
0.2377 | 0.38306 |  | 98.2062 |  | -0.3123 | 0.38306
0.23789 | 0.11504 |  | 28.7005 |  | -0.091268 | 0.11504
0.23809 | -0.10498 |  | -43.6853 |  | 0.13892 | -0.10498
0.23828 | -0.3062 |  | -110.2493 |  | 0.35059 | -0.3062
0.23848 | -0.49493 |  | -162.9478 |  | 0.51817 | -0.49493
0.23867 | -0.62302 |  | -194.7059 |  | 0.61916 | -0.62302
0.23887 | -0.67871 |  | -200.4095 |  | 0.6373 | -0.67871
0.23906 | -0.64503 |  | -178.3106 |  | 0.56703 | -0.64503
0.23926 | -0.51263 |  | -131.2726 |  | 0.41745 | -0.51263
0.23945 | -0.30457 |  | -66.4089 |  | 0.21118 | -0.30457
0.23965 | -0.051825 |  | 6.3853 |  | -0.020305 | -0.051825
0.23984 | 0.19512 |  | 77.4237 |  | -0.24621 | 0.19512
0.24004 | 0.40835 |  | 138.2475 |  | -0.43963 | 0.40835
0.24023 | 0.57987 |  | 181.1845 |  | -0.57617 | 0.57987
0.24043 | 0.68412 |  | 200.3652 |  | -0.63716 | 0.68412
0.24063 | 0.7074 |  | 192.466 |  | -0.61204 | 0.7074
0.24082 | 0.62068 |  | 158.1129 |  | -0.5028 | 0.62068
0.24102 | 0.40027 |  | 102.333 |  | -0.32542 | 0.40027
0.24121 | 0.13097 |  | 33.354 |  | -0.10607 | 0.13097
0.24141 | -0.092221 |  | -39.2019 |  | 0.12466 | -0.092221
0.2416 | -0.29365 |  | -106.4129 |  | 0.33839 | -0.29365
0.2418 | -0.4847 |  | -160.2078 |  | 0.50946 | -0.4847
0.24199 | -0.6174 |  | -193.5113 |  | 0.61537 | -0.6174
0.24219 | -0.67839 |  | -201.1241 |  | 0.63957 | -0.67839
0.24238 | -0.65127 |  | -180.8624 |  | 0.57514 | -0.65127
0.24258 | -0.52438 |  | -135.1337 |  | 0.42973 | -0.52438
0.24277 | -0.31998 |  | -71.0054 |  | 0.2258 | -0.31998
0.24297 | -0.068272 |  | 1.6327 |  | -0.0051921 | -0.068272
0.24316 | 0.18027 |  | 73.0547 |  | -0.23231 | 0.18027
0.24336 | 0.39565 |  | 134.7451 |  | -0.42849 | 0.39565
0.24355 | 0.57064 |  | 179.0331 |  | -0.56933 | 0.57064
0.24375 | 0.67969 |  | 199.8989 |  | -0.63568 | 0.67969
0.24395 | 0.70889 |  | 193.8206 |  | -0.61635 | 0.70889
0.24414 | 0.63098 |  | 161.1676 |  | -0.51251 | 0.63098
0.24434 | 0.41762 |  | 106.6375 |  | -0.33911 | 0.41762
0.24453 | 0.14755 |  | 38.2595 |  | -0.12167 | 0.14755
0.24473 | -0.078573 |  | -34.3526 |  | 0.10924 | -0.078573
0.24492 | -0.28002 |  | -102.2345 |  | 0.32511 | -0.28002
0.24512 | -0.47345 |  | -157.2633 |  | 0.5001 | -0.47345
0.24531 | -0.61095 |  | -192.1788 |  | 0.61113 | -0.61095
0.24551 | -0.67684 |  | -201.5577 |  | 0.64095 | -0.67684
0.2457 | -0.65616 |  | -183.0407 |  | 0.58207 | -0.65616
0.2459 | -0.53526 |  | -138.826 |  | 0.44147 | -0.53526
0.24609 | -0.33556 |  | -75.7375 |  | 0.24085 | -0.33556
0.24629 | -0.086217 |  | -3.4945 |  | 0.011112 | -0.086217
0.24648 | 0.16384 |  | 68.2247 |  | -0.21695 | 0.16384
0.24668 | 0.38148 |  | 130.8427 |  | -0.41608 | 0.38148
0.24688 | 0.55972 |  | 176.5637 |  | -0.56147 | 0.55972
0.24707 | 0.67413 |  | 199.2579 |  | -0.63364 | 0.67413
0.24727 | 0.70907 |  | 195.1264 |  | -0.6205 | 0.70907
0.24746 | 0.63986 |  | 164.1198 |  | -0.5219 | 0.63986
0.24766 | 0.43517 |  | 110.6913 |  | -0.352 | 0.43517
0.24785 | 0.16453 |  | 42.7987 |  | -0.1361 | 0.16453
0.24805 | -0.065785 |  | -29.8618 |  | 0.094961 | -0.065785
0.24824 | -0.26688 |  | -98.2429 |  | 0.31241 | -0.26688
0.24844 | -0.462 |  | -154.2382 |  | 0.49048 | -0.462
0.24863 | -0.60432 |  | -190.6234 |  | 0.60618 | -0.60432
0.24883 | -0.67494 |  | -201.8569 |  | 0.6419 | -0.67494
0.24902 | -0.6611 |  | -185.2337 |  | 0.58904 | -0.6611
0.24922 | -0.5466 |  | -142.5882 |  | 0.45343 | -0.5466
0.24941 | -0.3511 |  | -80.3656 |  | 0.25556 | -0.3511
0.24961 | -0.10326 |  | -8.2502 |  | 0.026236 | -0.10326
0.2498 | 0.14871 |  | 63.86 |  | -0.20307 | 0.14871
0.25 | 0.36886 |  | 127.3776 |  | -0.40506 | 0.36886
0.2502 | 0.55056 |  | 174.4268 |  | -0.55468 | 0.55056
0.25039 | 0.66968 |  | 198.7064 |  | -0.63189 | 0.66968
0.25059 | 0.70959 |  | 196.2835 |  | -0.62418 | 0.70959
0.25078 | 0.6486 |  | 166.9161 |  | -0.53079 | 0.6486
0.25098 | 0.45254 |  | 114.8255 |  | -0.36514 | 0.45254
0.25117 | 0.1824 |  | 47.7181 |  | -0.15174 | 0.1824
0.25137 | -0.051715 |  | -24.8684 |  | 0.079081 | -0.051715
0.25156 | -0.25298 |  | -93.8281 |  | 0.29837 | -0.25298
0.25176 | -0.44985 |  | -150.9316 |  | 0.47996 | -0.44985
0.25195 | -0.59687 |  | -188.807 |  | 0.60041 | -0.59687
0.25215 | -0.67178 |  | -201.7547 |  | 0.64158 | -0.67178
0.25234 | -0.66425 |  | -186.9192 |  | 0.5944 | -0.66425
0.25254 | -0.55598 |  | -145.8536 |  | 0.46381 | -0.55598
0.25273 | -0.36509 |  | -84.7344 |  | 0.26946 | -0.36509
0.25293 | -0.12007 |  | -13.0648 |  | 0.041546 | -0.12007
0.25312 | 0.13293 |  | 59.2459 |  | -0.1884 | 0.13293
0.25332 | 0.3552 |  | 123.5485 |  | -0.39288 | 0.3552
0.25352 | 0.53997 |  | 171.9382 |  | -0.54676 | 0.53997
0.25371 | 0.66426 |  | 197.9347 |  | -0.62943 | 0.66426
0.25391 | 0.70991 |  | 197.3811 |  | -0.62767 | 0.70991
0.2541 | 0.65709 |  | 169.7352 |  | -0.53976 | 0.65709
0.2543 | 0.46919 |  | 118.9045 |  | -0.37812 | 0.46919
0.25449 | 0.2 |  | 52.4541 |  | -0.1668 | 0.2
0.25469 | -0.037704 |  | -20.0827 |  | 0.063863 | -0.037704
0.25488 | -0.23972 |  | -89.5499 |  | 0.28477 | -0.23972
0.25508 | -0.43767 |  | -147.6685 |  | 0.46959 | -0.43767
0.25527 | -0.5893 |  | -187.0514 |  | 0.59482 | -0.5893
0.25547 | -0.6693 |  | -201.8332 |  | 0.64183 | -0.6693
0.25566 | -0.66799 |  | -188.8582 |  | 0.60057 | -0.66799
0.25586 | -0.56651 |  | -149.4454 |  | 0.47524 | -0.56651
0.25605 | -0.38057 |  | -89.4291 |  | 0.28438 | -0.38057
0.25625 | -0.13798 |  | -18.1293 |  | 0.057651 | -0.13798
0.25645 | 0.11615 |  | 54.4211 |  | -0.17306 | 0.11615
0.25664 | 0.341 |  | 119.5595 |  | -0.3802 | 0.341
0.25684 | 0.52883 |  | 169.2719 |  | -0.53828 | 0.52883
0.25703 | 0.65793 |  | 196.9075 |  | -0.62617 | 0.65793
0.25723 | 0.7092 |  | 198.1796 |  | -0.63021 | 0.7092
0.25742 | 0.66429 |  | 172.2071 |  | -0.54762 | 0.66429
0.25762 | 0.48485 |  | 122.6638 |  | -0.39007 | 0.48485
0.25781 | 0.21705 |  | 56.9903 |  | -0.18123 | 0.21705
0.25801 | -0.023959 |  | -15.3641 |  | 0.048858 | -0.023959
0.2582 | -0.2265 |  | -85.2169 |  | 0.27099 | -0.2265
0.2584 | -0.4256 |  | -144.3259 |  | 0.45896 | -0.4256
0.25859 | -0.58147 |  | -185.1368 |  | 0.58873 | -0.58147
0.25879 | -0.66613 |  | -201.6209 |  | 0.64115 | -0.66613
0.25898 | -0.67094 |  | -190.4671 |  | 0.60569 | -0.67094
0.25918 | -0.5758 |  | -152.6363 |  | 0.48538 | -0.5758
0.25938 | -0.39442 |  | -93.7037 |  | 0.29798 | -0.39442
0.25957 | -0.15418 |  | -22.7989 |  | 0.0725 | -0.15418
0.25977 | 0.10092 |  | 50.0196 |  | -0.15906 | 0.10092
0.25996 | 0.32799 |  | 115.8956 |  | -0.36855 | 0.32799
0.26016 | 0.51852 |  | 166.7681 |  | -0.53032 | 0.51852
0.26035 | 0.65219 |  | 195.9348 |  | -0.62307 | 0.65219
0.26055 | 0.70858 |  | 198.9609 |  | -0.6327 | 0.70858
0.26074 | 0.67111 |  | 174.7135 |  | -0.55559 | 0.67111
0.26094 | 0.50092 |  | 126.587 |  | -0.40255 | 0.50092
0.26113 | 0.23528 |  | 61.7462 |  | -0.19635 | 0.23528
0.26133 | -0.0094573 |  | -10.4499 |  | 0.033231 | -0.0094573
0.26152 | -0.21255 |  | -80.7184 |  | 0.25668 | -0.21255
0.26172 | -0.41264 |  | -140.7844 |  | 0.44769 | -0.41264
0.26191 | -0.573 |  | -183.0467 |  | 0.58209 | -0.573
0.26211 | -0.66246 |  | -201.3428 |  | 0.64027 | -0.66246
0.2623 | -0.67356 |  | -192.0756 |  | 0.6108 | -0.67356
0.2625 | -0.58492 |  | -155.8556 |  | 0.49562 | -0.58492
0.2627 | -0.40859 |  | -98.0505 |  | 0.3118 | -0.40859
0.26289 | -0.17124 |  | -27.6215 |  | 0.087836 | -0.17124
0.26309 | 0.084736 |  | 45.3271 |  | -0.14414 | 0.084736
0.26328 | 0.31377 |  | 111.8345 |  | -0.35563 | 0.31377
0.26348 | 0.50705 |  | 163.9276 |  | -0.52129 | 0.50705
0.26367 | 0.64546 |  | 194.7383 |  | -0.61927 | 0.64546
0.26387 | 0.70725 |  | 199.5985 |  | -0.63472 | 0.70725
0.26406 | 0.67768 |  | 177.1892 |  | -0.56346 | 0.67768
0.26426 | 0.51662 |  | 130.4761 |  | -0.41491 | 0.51662
0.26445 | 0.25334 |  | 66.3907 |  | -0.21112 | 0.25334
0.26465 | 0.0046987 |  | -5.664 |  | 0.018012 | 0.0046987
0.26484 | -0.19948 |  | -76.3254 |  | 0.24271 | -0.19948
0.26504 | -0.3999 |  | -137.2647 |  | 0.4365 | -0.3999
0.26523 | -0.56456 |  | -180.9229 |  | 0.57533 | -0.56456
0.26543 | -0.65888 |  | -201.0096 |  | 0.63921 | -0.65888
0.26562 | -0.67615 |  | -193.6524 |  | 0.61581 | -0.67615
0.26582 | -0.59447 |  | -159.1479 |  | 0.50609 | -0.59447
0.26602 | -0.42293 |  | -102.5013 |  | 0.32595 | -0.42293
0.26621 | -0.18863 |  | -32.5949 |  | 0.10365 | -0.18863
0.26641 | 0.067873 |  | 40.459 |  | -0.12866 | 0.067873
0.2666 | 0.29946 |  | 107.6953 |  | -0.34247 | 0.29946
0.2668 | 0.49524 |  | 160.9679 |  | -0.51188 | 0.49524
0.26699 | 0.63822 |  | 193.3818 |  | -0.61495 | 0.63822
0.26719 | 0.70532 |  | 200.079 |  | -0.63625 | 0.70532
0.26738 | 0.68299 |  | 179.3937 |  | -0.57047 | 0.68299
0.26758 | 0.53164 |  | 134.1268 |  | -0.42652 | 0.53164
0.26777 | 0.27158 |  | 70.9492 |  | -0.22562 | 0.27158
0.26797 | 0.019016 |  | -0.8739 |  | 0.002779 | 0.019016
0.26816 | -0.1865 |  | -71.9405 |  | 0.22877 | -0.1865
0.26836 | -0.3875 |  | -133.8268 |  | 0.42557 | -0.3875
0.26855 | -0.55613 |  | -178.7616 |  | 0.56846 | -0.55613
0.26875 | -0.65473 |  | -200.4505 |  | 0.63743 | -0.65473
0.26895 | -0.67771 |  | -194.9204 |  | 0.61985 | -0.67771
0.26914 | -0.60264 |  | -162.1184 |  | 0.51554 | -0.60264
0.26934 | -0.43618 |  | -106.7631 |  | 0.33951 | -0.43618
0.26953 | -0.20527 |  | -37.4227 |  | 0.119 | -0.20527
0.26973 | 0.051503 |  | 35.7805 |  | -0.11378 | 0.051503
0.26992 | 0.28545 |  | 103.6959 |  | -0.32975 | 0.28545
0.27012 | 0.48387 |  | 158.15 |  | -0.50292 | 0.48387
0.27031 | 0.63118 |  | 192.0827 |  | -0.61082 | 0.63118
0.27051 | 0.70349 |  | 200.5542 |  | -0.63776 | 0.70349
0.2707 | 0.68822 |  | 181.6572 |  | -0.57767 | 0.68822
0.2709 | 0.54606 |  | 137.8141 |  | -0.43825 | 0.54606
0.27109 | 0.28995 |  | 75.5332 |  | -0.2402 | 0.28995
0.27129 | 0.034051 |  | 3.9783 |  | -0.012651 | 0.034051
0.27148 | -0.17313 |  | -67.3856 |  | 0.21429 | -0.17313
0.27168 | -0.37407 |  | -130.0776 |  | 0.41365 | -0.37407
0.27187 | -0.54667 |  | -176.3475 |  | 0.56078 | -0.54667
0.27207 | -0.65003 |  | -199.7482 |  | 0.6352 | -0.65003
0.27227 | -0.67847 |  | -196.0694 |  | 0.6235 | -0.67847
0.27246 | -0.61031 |  | -164.9642 |  | 0.52459 | -0.61031
0.27266 | -0.44922 |  | -110.8572 |  | 0.35253 | -0.44922
0.27285 | -0.22206 |  | -42.1823 |  | 0.13414 | -0.22206
0.27305 | 0.034464 |  | 30.9506 |  | -0.098423 | 0.034464
0.27324 | 0.27078 |  | 99.4191 |  | -0.31615 | 0.27078
0.27344 | 0.47174 |  | 154.9879 |  | -0.49286 | 0.47174
0.27363 | 0.62378 |  | 190.4832 |  | -0.60574 | 0.62378
0.27383 | 0.70162 |  | 200.752 |  | -0.63839 | 0.70162
0.27402 | 0.69252 |  | 183.5963 |  | -0.58384 | 0.69252
0.27422 | 0.55866 |  | 141.2426 |  | -0.44915 | 0.55866
0.27441 | 0.30707 |  | 79.9382 |  | -0.2542 | 0.30707
0.27461 | 0.049197 |  | 8.6677 |  | -0.027563 | 0.049197
0.2748 | -0.16011 |  | -63.0078 |  | 0.20036 | -0.16011
0.275 | -0.36176 |  | -126.5564 |  | 0.40245 | -0.36176
0.2752 | -0.53766 |  | -174.1603 |  | 0.55383 | -0.53766
0.27539 | -0.64598 |  | -199.2012 |  | 0.63346 | -0.64598
0.27559 | -0.67997 |  | -197.3282 |  | 0.6275 | -0.67997
0.27578 | -0.61853 |  | -167.9516 |  | 0.53409 | -0.61853
0.27598 | -0.46291 |  | -115.1122 |  | 0.36606 | -0.46291
0.27617 | -0.23882 |  | -46.9965 |  | 0.14945 | -0.23882
0.27637 | 0.01771 |  | 26.2236 |  | -0.083391 | 0.01771
0.27656 | 0.25647 |  | 95.2827 |  | -0.303 | 0.25647
0.27676 | 0.45978 |  | 151.8786 |  | -0.48297 | 0.45978
0.27695 | 0.61531 |  | 188.798 |  | -0.60038 | 0.61531
0.27715 | 0.69807 |  | 200.8366 |  | -0.63866 | 0.69807
0.27734 | 0.69574 |  | 185.5367 |  | -0.59001 | 0.69574
0.27754 | 0.5724 |  | 144.7827 |  | -0.46041 | 0.5724
0.27773 | 0.32675 |  | 84.5249 |  | -0.26879 | 0.32675
0.27793 | 0.064928 |  | 13.5804 |  | -0.043186 | 0.064928
0.27813 | -0.14706 |  | -58.3669 |  | 0.18561 | -0.14706
0.27832 | -0.34824 |  | -122.6994 |  | 0.39018 | -0.34824
0.27852 | -0.5278 |  | -171.5731 |  | 0.5456 | -0.5278
0.27871 | -0.64089 |  | -198.2717 |  | 0.6305 | -0.64089
0.27891 | -0.6803 |  | -198.2799 |  | 0.63053 | -0.6803
0.2791 | -0.62573 |  | -170.6492 |  | 0.54266 | -0.62573
0.2793 | -0.47521 |  | -119.1335 |  | 0.37884 | -0.47521
0.27949 | -0.25489 |  | -51.7592 |  | 0.16459 | -0.25489
0.27969 | 0.0008009 |  | 21.3985 |  | -0.068047 | 0.0008009
0.27988 | 0.2417 |  | 91.0167 |  | -0.28943 | 0.2417
0.28008 | 0.44764 |  | 148.7413 |  | -0.473 | 0.44764
0.28027 | 0.60751 |  | 187.2272 |  | -0.59538 | 0.60751
0.28047 | 0.69554 |  | 201.04 |  | -0.63931 | 0.69554
0.28066 | 0.69962 |  | 187.5183 |  | -0.59631 | 0.69962
0.28086 | 0.5855 |  | 148.2638 |  | -0.47148 | 0.5855
0.28105 | 0.34533 |  | 89.023 |  | -0.28309 | 0.34533
0.28125 | 0.08099 |  | 18.5463 |  | -0.058977 | 0.08099
0.28145 | -0.13345 |  | -53.5903 |  | 0.17042 | -0.13345
0.28164 | -0.33461 |  | -118.7383 |  | 0.37759 | -0.33461
0.28184 | -0.51744 |  | -168.9084 |  | 0.53713 | -0.51744
0.28203 | -0.63535 |  | -197.2528 |  | 0.62726 | -0.63535
0.28223 | -0.67991 |  | -199.0851 |  | 0.63309 | -0.67991
0.28242 | -0.63208 |  | -173.1971 |  | 0.55077 | -0.63208
0.28262 | -0.48721 |  | -123.0096 |  | 0.39117 | -0.48721
0.28281 | -0.27066 |  | -56.3445 |  | 0.17918 | -0.27066
0.28301 | -0.015719 |  | 16.6975 |  | -0.053098 | -0.015719
0.2832 | 0.22721 |  | 86.7583 |  | -0.27589 | 0.22721
0.2834 | 0.43523 |  | 145.4737 |  | -0.46261 | 0.43523
0.28359 | 0.5988 |  | 185.4039 |  | -0.58958 | 0.5988
0.28379 | 0.69219 |  | 200.9786 |  | -0.63911 | 0.69219
0.28398 | 0.70262 |  | 189.2433 |  | -0.60179 | 0.70262
0.28418 | 0.59734 |  | 151.5276 |  | -0.48186 | 0.59734
0.28437 | 0.36262 |  | 93.3525 |  | -0.29686 | 0.36262
0.28457 | 0.096287 |  | 23.2519 |  | -0.073941 | 0.096287
0.28477 | -0.12017 |  | -49.0599 |  | 0.15601 | -0.12017
0.28496 | -0.32149 |  | -114.8736 |  | 0.3653 | -0.32149
0.28516 | -0.50724 |  | -166.26 |  | 0.52871 | -0.50724
0.28535 | -0.62975 |  | -196.226 |  | 0.624 | -0.62975
0.28555 | -0.67989 |  | -199.9163 |  | 0.63573 | -0.67989
0.28574 | -0.63886 |  | -175.8362 |  | 0.55916 | -0.63886
0.28594 | -0.49991 |  | -127.1007 |  | 0.40418 | -0.49991
0.28613 | -0.28738 |  | -61.2796 |  | 0.19487 | -0.28738
0.28633 | -0.033431 |  | 11.6469 |  | -0.037037 | -0.033431
0.28652 | 0.21127 |  | 82.1855 |  | -0.26135 | 0.21127
0.28672 | 0.42201 |  | 141.9138 |  | -0.45129 | 0.42201
0.28691 | 0.58954 |  | 183.3027 |  | -0.5829 | 0.58954
0.28711 | 0.68801 |  | 200.6361 |  | -0.63802 | 0.68801
0.2873 | 0.70471 |  | 190.8047 |  | -0.60676 | 0.70471
0.2875 | 0.60883 |  | 154.7309 |  | -0.49204 | 0.60883
0.2877 | 0.38129 |  | 97.6599 |  | -0.31056 | 0.38129
0.28789 | 0.11261 |  | 28.047 |  | -0.08919 | 0.11261
0.28809 | -0.10742 |  | -44.4632 |  | 0.14139 | -0.10742
0.28828 | -0.3083 |  | -111.0035 |  | 0.35299 | -0.3083
0.28848 | -0.49712 |  | -163.5295 |  | 0.52002 | -0.49712
0.28867 | -0.62448 |  | -195.0982 |  | 0.62041 | -0.62448
0.28887 | -0.6796 |  | -200.6223 |  | 0.63798 | -0.6796
0.28906 | -0.64549 |  | -178.2981 |  | 0.56699 | -0.64549
0.28926 | -0.51181 |  | -130.9768 |  | 0.41651 | -0.51181
0.28945 | -0.30286 |  | -65.8985 |  | 0.20956 | -0.30286
0.28965 | -0.049906 |  | 6.9421 |  | -0.022076 | -0.049906
0.28984 | 0.19674 |  | 77.9311 |  | -0.24782 | 0.19674
0.29004 | 0.40973 |  | 138.658 |  | -0.44093 | 0.40973
0.29023 | 0.58116 |  | 181.4733 |  | -0.57708 | 0.58116
0.29043 | 0.68483 |  | 200.5174 |  | -0.63765 | 0.68483
0.29063 | 0.7075 |  | 192.4598 |  | -0.61202 | 0.7075
0.29082 | 0.6201 |  | 157.9537 |  | -0.50229 | 0.6201
0.29102 | 0.39921 |  | 102.0823 |  | -0.32462 | 0.39921
0.29121 | 0.12983 |  | 33.0784 |  | -0.10519 | 0.12983
0.29141 | -0.093236 |  | -39.4936 |  | 0.12559 | -0.093236
0.2916 | -0.29428 |  | -106.7153 |  | 0.33935 | -0.29428
0.2918 | -0.48543 |  | -160.4819 |  | 0.51033 | -0.48543
0.29199 | -0.61785 |  | -193.669 |  | 0.61587 | -0.61785
0.29219 | -0.67808 |  | -201.0428 |  | 0.63932 | -0.67808
0.29238 | -0.65075 |  | -180.5877 |  | 0.57427 | -0.65075
0.29258 | -0.52351 |  | -134.8373 |  | 0.42878 | -0.52351
0.29277 | -0.31908 |  | -70.7113 |  | 0.22486 | -0.31908
0.29297 | -0.06763 |  | 1.9302 |  | -0.006138 | -0.06763
0.29316 | 0.18115 |  | 73.3627 |  | -0.23329 | 0.18115
0.29336 | 0.39663 |  | 135.0928 |  | -0.4296 | 0.39663
0.29355 | 0.57155 |  | 179.3227 |  | -0.57025 | 0.57155
0.29375 | 0.68029 |  | 200.034 |  | -0.63611 | 0.68029
0.29395 | 0.70852 |  | 193.7414 |  | -0.6161 | 0.70852
0.29414 | 0.62968 |  | 160.8098 |  | -0.51138 | 0.62968
0.29434 | 0.4162 |  | 106.0855 |  | -0.33735 | 0.4162
0.29453 | 0.14612 |  | 37.6747 |  | -0.11981 | 0.14612
0.29473 | -0.080168 |  | -34.8874 |  | 0.11094 | -0.080168
0.29492 | -0.28124 |  | -102.6536 |  | 0.32644 | -0.28124
0.29512 | -0.47442 |  | -157.4928 |  | 0.50083 | -0.47442
0.29531 | -0.61164 |  | -192.2697 |  | 0.61142 | -0.61164
0.29551 | -0.67681 |  | -201.5513 |  | 0.64093 | -0.67681
0.2957 | -0.65589 |  | -182.9209 |  | 0.58169 | -0.65589
0.2959 | -0.53485 |  | -138.6394 |  | 0.44087 | -0.53485
0.29609 | -0.33472 |  | -75.4281 |  | 0.23986 | -0.33472
0.29629 | -0.08493 |  | -3.0508 |  | 0.0097016 | -0.08493
0.29648 | 0.16529 |  | 68.7049 |  | -0.21848 | 0.16529
0.29668 | 0.38295 |  | 131.3373 |  | -0.41765 | 0.38295
0.29688 | 0.56119 |  | 176.964 |  | -0.56275 | 0.56119
0.29707 | 0.67501 |  | 199.4226 |  | -0.63416 | 0.67501
0.29727 | 0.70909 |  | 195.0438 |  | -0.62024 | 0.70909
0.29746 | 0.63906 |  | 163.8184 |  | -0.52094 | 0.63906
0.29766 | 0.43362 |  | 110.2766 |  | -0.35068 | 0.43362
0.29785 | 0.16309 |  | 42.4018 |  | -0.13484 | 0.16309
0.29805 | -0.066699 |  | -30.1756 |  | 0.095958 | -0.066699
0.29824 | -0.26748 |  | -98.4175 |  | 0.31297 | -0.26748
0.29844 | -0.46242 |  | -154.3264 |  | 0.49076 | -0.46242
0.29863 | -0.60446 |  | -190.6529 |  | 0.60628 | -0.60446
0.29883 | -0.67447 |  | -201.708 |  | 0.64143 | -0.67447
0.29902 | -0.65999 |  | -184.8417 |  | 0.5878 | -0.65999
0.29922 | -0.54489 |  | -141.9888 |  | 0.45152 | -0.54489
0.29941 | -0.34899 |  | -79.7231 |  | 0.25352 | -0.34899
0.29961 | -0.10136 |  | -7.7086 |  | 0.024513 | -0.10136
0.2998 | 0.15013 |  | 64.2769 |  | -0.2044 | 0.15013
0.3 | 0.36982 |  | 127.6536 |  | -0.40594 | 0.36982
0.3002 | 0.55101 |  | 174.5709 |  | -0.55514 | 0.55101
0.30039 | 0.66964 |  | 198.7025 |  | -0.63187 | 0.66964
0.30059 | 0.70913 |  | 196.1114 |  | -0.62363 | 0.70913
0.30078 | 0.6476 |  | 166.5684 |  | -0.52969 | 0.6476
0.30098 | 0.45077 |  | 114.3029 |  | -0.36348 | 0.45077
0.30117 | 0.18045 |  | 47.1073 |  | -0.1498 | 0.18045
0.30137 | -0.053229 |  | -25.4125 |  | 0.080812 | -0.053229
0.30156 | -0.25415 |  | -94.2064 |  | 0.29958 | -0.25415
0.30176 | -0.45053 |  | -151.1453 |  | 0.48064 | -0.45053
0.30195 | -0.59706 |  | -188.855 |  | 0.60056 | -0.59706
0.30215 | -0.67151 |  | -201.623 |  | 0.64116 | -0.67151
0.30234 | -0.66358 |  | -186.678 |  | 0.59364 | -0.66358
0.30254 | -0.55532 |  | -145.5765 |  | 0.46293 | -0.55532
0.30273 | -0.36422 |  | -84.3912 |  | 0.26836 | -0.36422
0.30293 | -0.11888 |  | -12.6355 |  | 0.040181 | -0.11888
0.30312 | 0.13415 |  | 59.6911 |  | -0.18982 | 0.13415
0.30332 | 0.35618 |  | 123.8665 |  | -0.3939 | 0.35618
0.30352 | 0.54022 |  | 171.9734 |  | -0.54688 | 0.54022
0.30371 | 0.66378 |  | 197.6773 |  | -0.62861 | 0.66378
0.30391 | 0.70882 |  | 196.9215 |  | -0.62621 | 0.70882
0.3041 | 0.65533 |  | 169.1474 |  | -0.53789 | 0.65533
0.3043 | 0.46722 |  | 118.2925 |  | -0.37617 | 0.46722
0.30449 | 0.19815 |  | 51.8799 |  | -0.16498 | 0.19815
0.30469 | -0.039195 |  | -20.5743 |  | 0.065426 | -0.039195
0.30488 | -0.24076 |  | -89.896 |  | 0.28587 | -0.24076
0.30508 | -0.43848 |  | -147.8911 |  | 0.47029 | -0.43848
0.30527 | -0.58966 |  | -187.0891 |  | 0.59494 | -0.58966
0.30547 | -0.66904 |  | -201.6574 |  | 0.64127 | -0.66904
0.30566 | -0.66733 |  | -188.5198 |  | 0.59949 | -0.66733
0.30586 | -0.56517 |  | -148.8713 |  | 0.47341 | -0.56517
0.30605 | -0.37837 |  | -88.6995 |  | 0.28206 | -0.37837
0.30625 | -0.13547 |  | -17.3975 |  | 0.055324 | -0.13547
0.30645 | 0.11842 |  | 55.118 |  | -0.17528 | 0.11842
0.30664 | 0.34278 |  | 120.059 |  | -0.38179 | 0.34278
0.30684 | 0.52996 |  | 169.498 |  | -0.539 | 0.52996
0.30703 | 0.65851 |  | 196.9399 |  | -0.62627 | 0.65851
0.30723 | 0.70926 |  | 198.0555 |  | -0.62982 | 0.70926
0.30742 | 0.66376 |  | 172.0306 |  | -0.54706 | 0.66376
0.30762 | 0.48405 |  | 122.5062 |  | -0.38957 | 0.48405
0.30781 | 0.2163 |  | 56.7941 |  | -0.18061 | 0.2163
0.30801 | -0.024812 |  | -15.6271 |  | 0.049694 | -0.024812
0.3082 | -0.22734 |  | -85.4869 |  | 0.27185 | -0.22734
0.3084 | -0.42609 |  | -144.4879 |  | 0.45947 | -0.42609
0.30859 | -0.58153 |  | -185.1251 |  | 0.5887 | -0.58153
0.30879 | -0.66558 |  | -201.4154 |  | 0.6405 | -0.66558
0.30898 | -0.66982 |  | -190.0992 |  | 0.60452 | -0.66982
0.30918 | -0.57434 |  | -152.1737 |  | 0.48391 | -0.57434
0.30938 | -0.39281 |  | -93.1932 |  | 0.29635 | -0.39281
0.30957 | -0.15294 |  | -22.3418 |  | 0.071047 | -0.15294
0.30977 | 0.10187 |  | 50.364 |  | -0.16016 | 0.10187
0.30996 | 0.3288 |  | 116.1136 |  | -0.36924 | 0.3288
0.31016 | 0.51888 |  | 166.857 |  | -0.53061 | 0.51888
0.31035 | 0.65225 |  | 195.9308 |  | -0.62306 | 0.65225
0.31055 | 0.70842 |  | 198.8435 |  | -0.63232 | 0.70842
0.31074 | 0.67053 |  | 174.4843 |  | -0.55486 | 0.67053
0.31094 | 0.49978 |  | 126.2569 |  | -0.4015 | 0.49978
0.31113 | 0.2336 |  | 61.28 |  | -0.19487 | 0.2336
0.31133 | -0.011103 |  | -10.9958 |  | 0.034967 | -0.011103
0.31152 | -0.214 |  | -81.2641 |  | 0.25842 | -0.214
0.31172 | -0.414 |  | -141.2239 |  | 0.44909 | -0.414
0.31191 | -0.57378 |  | -183.2515 |  | 0.58274 | -0.57378
0.31211 | -0.66266 |  | -201.3611 |  | 0.64033 | -0.66266
0.3123 | -0.67356 |  | -191.9943 |  | 0.61054 | -0.67356
0.3125 | -0.58464 |  | -155.6503 |  | 0.49497 | -0.58464
0.3127 | -0.40793 |  | -97.7194 |  | 0.31075 | -0.40793
0.31289 | -0.1703 |  | -27.1994 |  | 0.086494 | -0.1703
0.31309 | 0.086037 |  | 45.8055 |  | -0.14566 | 0.086037
0.31328 | 0.31525 |  | 112.2805 |  | -0.35705 | 0.31525
0.31348 | 0.50815 |  | 164.2196 |  | -0.52222 | 0.50815
0.31367 | 0.64603 |  | 194.8183 |  | -0.61952 | 0.64603
0.31387 | 0.70704 |  | 199.4225 |  | -0.63416 | 0.70704
0.31406 | 0.6765 |  | 176.738 |  | -0.56203 | 0.6765
0.31426 | 0.51506 |  | 129.9076 |  | -0.41311 | 0.51506
0.31445 | 0.25174 |  | 65.8567 |  | -0.20942 | 0.25174
0.31465 | 0.0032115 |  | -6.1551 |  | 0.019573 | 0.0032115
0.31484 | -0.20094 |  | -76.8603 |  | 0.24442 | -0.20094
0.31504 | -0.40179 |  | -137.8554 |  | 0.43838 | -0.40179
0.31523 | -0.56629 |  | -181.3888 |  | 0.57682 | -0.56629
0.31543 | -0.65992 |  | -201.235 |  | 0.63993 | -0.65992
0.31562 | -0.67679 |  | -193.6558 |  | 0.61583 | -0.67679
0.31582 | -0.5946 |  | -159.0147 |  | 0.50567 | -0.5946
0.31602 | -0.42237 |  | -102.3119 |  | 0.32535 | -0.42237
0.31621 | -0.1875 |  | -32.3109 |  | 0.10275 | -0.1875
0.31641 | 0.069073 |  | 40.7999 |  | -0.12974 | 0.069073
0.3166 | 0.30052 |  | 108.012 |  | -0.34348 | 0.30052
0.3168 | 0.49623 |  | 161.193 |  | -0.51259 | 0.49623
0.31699 | 0.63857 |  | 193.3639 |  | -0.6149 | 0.63857
0.31719 | 0.70506 |  | 199.8764 |  | -0.63561 | 0.70506
0.31738 | 0.68213 |  | 179.1148 |  | -0.56959 | 0.68213
0.31758 | 0.52981 |  | 133.7639 |  | -0.42537 | 0.52981
0.31777 | 0.26998 |  | 70.5434 |  | -0.22433 | 0.26998
0.31797 | 0.01798 |  | -1.3465 |  | 0.0042818 | 0.01798
0.31816 | -0.1882 |  | -72.4642 |  | 0.23044 | -0.1882
0.31836 | -0.38921 |  | -134.3173 |  | 0.42713 | -0.38921
0.31855 | -0.55743 |  | -179.1595 |  | 0.56973 | -0.55743
0.31875 | -0.65593 |  | -200.6878 |  | 0.63819 | -0.65593
0.31895 | -0.67807 |  | -194.9665 |  | 0.61999 | -0.67807
0.31914 | -0.60231 |  | -161.954 |  | 0.51501 | -0.60231
0.31934 | -0.4353 |  | -106.4103 |  | 0.33838 | -0.4353
0.31953 | -0.20392 |  | -37.0108 |  | 0.11769 | -0.20392
0.31973 | 0.05272 |  | 36.1445 |  | -0.11494 | 0.05272
0.31992 | 0.28658 |  | 103.9804 |  | -0.33066 | 0.28658
0.32012 | 0.48471 |  | 158.3423 |  | -0.50353 | 0.48471
0.32031 | 0.63148 |  | 192.1503 |  | -0.61104 | 0.63148
0.32051 | 0.70332 |  | 200.459 |  | -0.63746 | 0.70332
0.3207 | 0.68752 |  | 181.4082 |  | -0.57688 | 0.68752
0.3209 | 0.54497 |  | 137.4368 |  | -0.43705 | 0.54497
0.32109 | 0.28868 |  | 75.0793 |  | -0.23875 | 0.28868
0.32129 | 0.032761 |  | 3.507 |  | -0.011152 | 0.032761
0.32148 | -0.17452 |  | -67.795 |  | 0.21559 | -0.17452
0.32168 | -0.37519 |  | -130.3206 |  | 0.41442 | -0.37519
0.32188 | -0.5471 |  | -176.4074 |  | 0.56098 | -0.5471
0.32207 | -0.65018 |  | -199.6688 |  | 0.63495 | -0.65018
0.32227 | -0.67814 |  | -195.8544 |  | 0.62282 | -0.67814
0.32246 | -0.60935 |  | -164.6338 |  | 0.52354 | -0.60935
0.32266 | -0.44771 |  | -110.4158 |  | 0.35112 | -0.44771
0.32285 | -0.21989 |  | -41.5975 |  | 0.13228 | -0.21989
0.32305 | 0.036765 |  | 31.6187 |  | -0.10055 | 0.036765
0.32324 | 0.27284 |  | 100.0147 |  | -0.31805 | 0.27284
0.32344 | 0.4731 |  | 155.3518 |  | -0.49402 | 0.4731
0.32363 | 0.62398 |  | 190.5261 |  | -0.60587 | 0.62398
0.32383 | 0.70117 |  | 200.5605 |  | -0.63778 | 0.70117
0.32402 | 0.69185 |  | 183.3112 |  | -0.58293 | 0.69185
0.32422 | 0.55769 |  | 140.9275 |  | -0.44815 | 0.55769
0.32441 | 0.30571 |  | 79.5928 |  | -0.25311 | 0.30571
0.32461 | 0.047777 |  | 8.3007 |  | -0.026396 | 0.047777
0.3248 | -0.16135 |  | -63.2931 |  | 0.20127 | -0.16135
0.325 | -0.36272 |  | -126.7129 |  | 0.40295 | -0.36272
0.3252 | -0.53807 |  | -174.2255 |  | 0.55404 | -0.53807
0.32539 | -0.64624 |  | -199.1797 |  | 0.63339 | -0.64624
0.32559 | -0.67975 |  | -197.1698 |  | 0.627 | -0.67975
0.32578 | -0.61717 |  | -167.5556 |  | 0.53283 | -0.61717
0.32598 | -0.46083 |  | -114.5242 |  | 0.36419 | -0.46083
0.32617 | -0.23631 |  | -46.3575 |  | 0.14742 | -0.23631
0.32637 | 0.019978 |  | 26.8089 |  | -0.085252 | 0.019978
0.32656 | 0.25797 |  | 95.7279 |  | -0.30441 | 0.25797
0.32676 | 0.46114 |  | 152.2392 |  | -0.48412 | 0.46114
0.32695 | 0.61661 |  | 189.1087 |  | -0.60137 | 0.61661
0.32715 | 0.69931 |  | 201.0353 |  | -0.63929 | 0.69931
0.32734 | 0.69686 |  | 185.6184 |  | -0.59027 | 0.69686
0.32754 | 0.57229 |  | 144.7178 |  | -0.4602 | 0.57229
0.32773 | 0.32518 |  | 84.377 |  | -0.26832 | 0.32518
0.32793 | 0.063669 |  | 13.4688 |  | -0.042831 | 0.063669
0.32812 | -0.14749 |  | -58.5456 |  | 0.18617 | -0.14749
0.32832 | -0.34924 |  | -122.9664 |  | 0.39103 | -0.34924
0.32852 | -0.52863 |  | -171.7389 |  | 0.54613 | -0.52863
0.32871 | -0.64078 |  | -198.239 |  | 0.6304 | -0.64078
0.32891 | -0.67975 |  | -198.0482 |  | 0.62979 | -0.67975
0.3291 | -0.62446 |  | -170.3122 |  | 0.54159 | -0.62446
0.3293 | -0.47382 |  | -118.7842 |  | 0.37773 | -0.47382
0.32949 | -0.25354 |  | -51.3484 |  | 0.16329 | -0.25354
0.32969 | 0.0024371 |  | 21.8392 |  | -0.069449 | 0.0024371
0.32988 | 0.24288 |  | 91.3738 |  | -0.29057 | 0.24288
0.33008 | 0.44857 |  | 149.0264 |  | -0.4739 | 0.44857
0.33027 | 0.60838 |  | 187.4249 |  | -0.59601 | 0.60838
0.33047 | 0.69623 |  | 201.0987 |  | -0.63949 | 0.69623
0.33066 | 0.69997 |  | 187.4538 |  | -0.5961 | 0.69997
0.33086 | 0.58445 |  | 148.0773 |  | -0.47089 | 0.58445
0.33105 | 0.34321 |  | 88.7032 |  | -0.28208 | 0.34321
0.33125 | 0.079331 |  | 18.133 |  | -0.057663 | 0.079331
0.33145 | -0.1346 |  | -54.0026 |  | 0.17173 | -0.1346
0.33164 | -0.33562 |  | -119.0094 |  | 0.37845 | -0.33562
0.33184 | -0.51781 |  | -168.9394 |  | 0.53723 | -0.51781
0.33203 | -0.6351 |  | -197.1373 |  | 0.6269 | -0.6351
0.33223 | -0.6794 |  | -198.926 |  | 0.63258 | -0.6794
0.33242 | -0.63128 |  | -173.0142 |  | 0.55019 | -0.63128
0.33262 | -0.48654 |  | -122.8716 |  | 0.39073 | -0.48654
0.33281 | -0.27014 |  | -56.2102 |  | 0.17875 | -0.27014
0.33301 | -0.015012 |  | 16.8978 |  | -0.053735 | -0.015012
0.3332 | 0.22776 |  | 86.9785 |  | -0.27659 | 0.22776
0.3334 | 0.43587 |  | 145.7087 |  | -0.46335 | 0.43587
0.33359 | 0.59945 |  | 185.5396 |  | -0.59002 | 0.59945
0.33379 | 0.69223 |  | 200.8772 |  | -0.63879 | 0.69223
0.33398 | 0.70183 |  | 188.9689 |  | -0.60092 | 0.70183
0.33418 | 0.59541 |  | 151.0983 |  | -0.48049 | 0.59541
0.33437 | 0.36073 |  | 92.7993 |  | -0.2951 | 0.36073
0.33457 | 0.095189 |  | 22.7366 |  | -0.072302 | 0.095189
0.33477 | -0.12153 |  | -49.4706 |  | 0.15732 | -0.12153
0.33496 | -0.32248 |  | -115.169 |  | 0.36624 | -0.32248
0.33516 | -0.50783 |  | -166.4348 |  | 0.52926 | -0.50783
0.33535 | -0.63049 |  | -196.3366 |  | 0.62435 | -0.63049
0.33555 | -0.68002 |  | -199.9317 |  | 0.63578 | -0.68002
0.33574 | -0.63866 |  | -175.695 |  | 0.55871 | -0.63866
0.33594 | -0.49917 |  | -126.7906 |  | 0.40319 | -0.49917
0.33613 | -0.28594 |  | -60.8243 |  | 0.19342 | -0.28594
0.33633 | -0.031949 |  | 12.1414 |  | -0.03861 | -0.031949
0.33652 | 0.21289 |  | 82.6156 |  | -0.26272 | 0.21289
0.33672 | 0.42317 |  | 142.1775 |  | -0.45212 | 0.42317
0.33691 | 0.59003 |  | 183.3652 |  | -0.5831 | 0.59003
0.33711 | 0.68811 |  | 200.5425 |  | -0.63773 | 0.68811
0.3373 | 0.70397 |  | 190.5434 |  | -0.60593 | 0.70397
0.3375 | 0.60726 |  | 154.3432 |  | -0.49081 | 0.60726
0.3377 | 0.37925 |  | 97.1968 |  | -0.30909 | 0.37925
0.33789 | 0.1109 |  | 27.5155 |  | -0.087499 | 0.1109
0.33809 | -0.10884 |  | -44.9684 |  | 0.143 | -0.10884
0.33828 | -0.30984 |  | -111.4431 |  | 0.35439 | -0.30984
0.33848 | -0.4982 |  | -163.848 |  | 0.52104 | -0.4982
0.33867 | -0.62503 |  | -195.1867 |  | 0.62069 | -0.62503
0.33887 | -0.67949 |  | -200.5396 |  | 0.63772 | -0.67949
0.33906 | -0.64467 |  | -178.0832 |  | 0.5663 | -0.64467
0.33926 | -0.51076 |  | -130.6464 |  | 0.41546 | -0.51076
0.33945 | -0.30176 |  | -65.5708 |  | 0.20852 | -0.30176
0.33965 | -0.048927 |  | 7.2174 |  | -0.022951 | -0.048927
0.33984 | 0.19752 |  | 78.1347 |  | -0.24847 | 0.19752
0.34004 | 0.41014 |  | 138.7817 |  | -0.44133 | 0.41014
0.34023 | 0.58117 |  | 181.4915 |  | -0.57714 | 0.58117
0.34043 | 0.68434 |  | 200.3687 |  | -0.63717 | 0.68434
0.34063 | 0.7061 |  | 192.132 |  | -0.61098 | 0.7061
0.34082 | 0.61809 |  | 157.4832 |  | -0.5008 | 0.61809
0.34102 | 0.39735 |  | 101.5182 |  | -0.32283 | 0.39735
0.34121 | 0.1284 |  | 32.4788 |  | -0.10328 | 0.1284
0.34141 | -0.094779 |  | -40.0252 |  | 0.12728 | -0.094779
0.3416 | -0.29579 |  | -107.1174 |  | 0.34063 | -0.29579
0.3418 | -0.48652 |  | -160.7729 |  | 0.51126 | -0.48652
0.34199 | -0.61873 |  | -193.8214 |  | 0.61635 | -0.61873
0.34219 | -0.67814 |  | -201.011 |  | 0.63921 | -0.67814
0.34238 | -0.64994 |  | -180.3586 |  | 0.57354 | -0.64994
0.34258 | -0.52214 |  | -134.3995 |  | 0.42739 | -0.52214
0.34277 | -0.31705 |  | -70.153 |  | 0.22309 | -0.31705
0.34297 | -0.065604 |  | 2.4819 |  | -0.0078924 | -0.065604
0.34316 | 0.18281 |  | 73.8172 |  | -0.23474 | 0.18281
0.34336 | 0.3978 |  | 135.3776 |  | -0.4305 | 0.3978
0.34355 | 0.57207 |  | 179.4447 |  | -0.57063 | 0.57207
0.34375 | 0.68023 |  | 200.0339 |  | -0.63611 | 0.68023
0.34395 | 0.7077 |  | 193.639 |  | -0.61577 | 0.7077
0.34414 | 0.62847 |  | 160.6237 |  | -0.51078 | 0.62847
0.34434 | 0.41535 |  | 105.8363 |  | -0.33656 | 0.41535
0.34453 | 0.1454 |  | 37.3812 |  | -0.11887 | 0.1454
0.34473 | -0.081353 |  | -35.2471 |  | 0.11209 | -0.081353
0.34492 | -0.28248 |  | -103.0506 |  | 0.3277 | -0.28248
0.34512 | -0.47532 |  | -157.8485 |  | 0.50196 | -0.47532
0.34531 | -0.61221 |  | -192.4222 |  | 0.6119 | -0.61221
0.34551 | -0.67648 |  | -201.3693 |  | 0.64035 | -0.67648
0.3457 | -0.65464 |  | -182.4629 |  | 0.58023 | -0.65464
0.3459 | -0.53286 |  | -137.9964 |  | 0.43883 | -0.53286
0.34609 | -0.33221 |  | -74.7251 |  | 0.23763 | -0.33221
0.34629 | -0.082743 |  | -2.3785 |  | 0.0075636 | -0.082743
0.34648 | 0.16716 |  | 69.3012 |  | -0.22038 | 0.16716
0.34668 | 0.38455 |  | 131.742 |  | -0.41894 | 0.38455
0.34687 | 0.5622 |  | 177.185 |  | -0.56345 | 0.5622
0.34707 | 0.67543 |  | 199.4728 |  | -0.63432 | 0.67543
0.34727 | 0.70854 |  | 194.8565 |  | -0.61964 | 0.70854
0.34746 | 0.63756 |  | 163.4688 |  | -0.51983 | 0.63756
0.34766 | 0.43202 |  | 109.8387 |  | -0.34929 | 0.43202
0.34785 | 0.16184 |  | 41.9583 |  | -0.13343 | 0.16184
0.34805 | -0.067962 |  | -30.5663 |  | 0.097201 | -0.067962
0.34824 | -0.26879 |  | -98.8384 |  | 0.31431 | -0.26879
0.34844 | -0.46344 |  | -154.6809 |  | 0.49189 | -0.46344
0.34863 | -0.60502 |  | -190.7495 |  | 0.60658 | -0.60502
0.34883 | -0.6743 |  | -201.566 |  | 0.64098 | -0.6743
0.34902 | -0.65922 |  | -184.5449 |  | 0.58685 | -0.65922
0.34922 | -0.54379 |  | -141.612 |  | 0.45033 | -0.54379
0.34941 | -0.34776 |  | -79.3221 |  | 0.25224 | -0.34776
0.34961 | -0.10018 |  | -7.2547 |  | 0.02307 | -0.10018
0.3498 | 0.15143 |  | 64.7504 |  | -0.20591 | 0.15143
0.35 | 0.37112 |  | 128.0321 |  | -0.40714 | 0.37112
0.3502 | 0.55221 |  | 174.8107 |  | -0.5559 | 0.55221
0.35039 | 0.67061 |  | 198.8025 |  | -0.63219 | 0.67061
0.35059 | 0.70976 |  | 196.1083 |  | -0.62362 | 0.70976
0.35078 | 0.64777 |  | 166.5596 |  | -0.52966 | 0.64777
0.35098 | 0.45016 |  | 114.2668 |  | -0.36337 | 0.45016
0.35117 | 0.17964 |  | 46.9309 |  | -0.14924 | 0.17964
0.35137 | -0.053947 |  | -25.7644 |  | 0.081931 | -0.053947
0.35156 | -0.25543 |  | -94.6533 |  | 0.301 | -0.25543
0.35176 | -0.45191 |  | -151.5439 |  | 0.48191 | -0.45191
0.35195 | -0.59802 |  | -189.1354 |  | 0.60145 | -0.59802
0.35215 | -0.67233 |  | -201.7825 |  | 0.64167 | -0.67233
0.35234 | -0.66389 |  | -186.6625 |  | 0.59359 | -0.66389
0.35254 | -0.55488 |  | -145.3493 |  | 0.46221 | -0.55488
0.35273 | -0.3634 |  | -84.0405 |  | 0.26725 | -0.3634
0.35293 | -0.11776 |  | -12.2951 |  | 0.039099 | -0.11776
0.35313 | 0.13525 |  | 59.9945 |  | -0.19078 | 0.13525
0.35332 | 0.35728 |  | 124.1642 |  | -0.39484 | 0.35728
0.35352 | 0.54156 |  | 172.2983 |  | -0.54791 | 0.54156
0.35371 | 0.66473 |  | 197.9419 |  | -0.62946 | 0.66473
0.35391 | 0.70908 |  | 196.9801 |  | -0.6264 | 0.70908
0.3541 | 0.65495 |  | 168.9998 |  | -0.53742 | 0.65495
0.3543 | 0.46587 |  | 117.9594 |  | -0.37511 | 0.46587
0.35449 | 0.19638 |  | 51.4339 |  | -0.16356 | 0.19638
0.35469 | -0.040607 |  | -21.0325 |  | 0.066883 | -0.040607
0.35488 | -0.2421 |  | -90.3729 |  | 0.28739 | -0.2421
0.35508 | -0.44001 |  | -148.3496 |  | 0.47175 | -0.44001
0.35527 | -0.59094 |  | -187.4783 |  | 0.59618 | -0.59094
0.35547 | -0.66989 |  | -201.9501 |  | 0.6422 | -0.66989
0.35566 | -0.66771 |  | -188.648 |  | 0.5999 | -0.66771
0.35586 | -0.56504 |  | -148.8378 |  | 0.4733 | -0.56504
0.35605 | -0.378 |  | -88.5226 |  | 0.2815 | -0.378
0.35625 | -0.13477 |  | -17.0932 |  | 0.054356 | -0.13477
0.35645 | 0.11944 |  | 55.4365 |  | -0.17629 | 0.11944
0.35664 | 0.34379 |  | 120.339 |  | -0.38268 | 0.34379
0.35684 | 0.53076 |  | 169.7238 |  | -0.53972 | 0.53076
0.35703 | 0.65856 |  | 197.0028 |  | -0.62647 | 0.65856
0.35723 | 0.7082 |  | 197.8968 |  | -0.62931 | 0.7082
0.35742 | 0.66188 |  | 171.6174 |  | -0.54574 | 0.66188
0.35762 | 0.48228 |  | 121.8639 |  | -0.38753 | 0.48228
0.35781 | 0.21484 |  | 56.0954 |  | -0.17838 | 0.21484
0.35801 | -0.026724 |  | -16.2704 |  | 0.05174 | -0.026724
0.3582 | -0.22888 |  | -86.0387 |  | 0.2736 | -0.22888
0.3584 | -0.42709 |  | -144.8999 |  | 0.46078 | -0.42709
0.35859 | -0.58277 |  | -185.4217 |  | 0.58964 | -0.58277
0.35879 | -0.66641 |  | -201.6518 |  | 0.64125 | -0.66641
0.35898 | -0.67054 |  | -190.2615 |  | 0.60503 | -0.67054
0.35918 | -0.57482 |  | -152.1625 |  | 0.48388 | -0.57482
0.35938 | -0.39226 |  | -92.9506 |  | 0.29558 | -0.39226
0.35957 | -0.15173 |  | -21.9211 |  | 0.069709 | -0.15173
0.35977 | 0.10363 |  | 50.8871 |  | -0.16182 | 0.10363
0.35996 | 0.3306 |  | 116.6361 |  | -0.3709 | 0.3306
0.36016 | 0.52032 |  | 167.2278 |  | -0.53178 | 0.52032
0.36035 | 0.65293 |  | 196.0264 |  | -0.62336 | 0.65293
0.36055 | 0.70792 |  | 198.6681 |  | -0.63176 | 0.70792
0.36074 | 0.66942 |  | 174.1641 |  | -0.55384 | 0.66942
0.36094 | 0.49852 |  | 125.9123 |  | -0.4004 | 0.49852
0.36113 | 0.23273 |  | 61.0046 |  | -0.19399 | 0.23273
0.36133 | -0.011929 |  | -11.2388 |  | 0.035739 | -0.011929
0.36152 | -0.21514 |  | -81.5658 |  | 0.25938 | -0.21514
0.36172 | -0.41495 |  | -141.5045 |  | 0.44998 | -0.41495
0.36191 | -0.57466 |  | -183.4265 |  | 0.5833 | -0.57466
0.36211 | -0.6629 |  | -201.3148 |  | 0.64018 | -0.6629
0.3623 | -0.67285 |  | -191.6505 |  | 0.60945 | -0.67285
0.3625 | -0.58319 |  | -155.1428 |  | 0.49335 | -0.58319
0.3627 | -0.40553 |  | -97.0974 |  | 0.30877 | -0.40553
0.36289 | -0.16782 |  | -26.5635 |  | 0.084472 | -0.16782
0.36309 | 0.087895 |  | 46.3171 |  | -0.14729 | 0.087895
0.36328 | 0.31681 |  | 112.7131 |  | -0.35843 | 0.31681
0.36348 | 0.5096 |  | 164.5634 |  | -0.52331 | 0.5096
0.36367 | 0.64745 |  | 195.103 |  | -0.62043 | 0.64745
0.36387 | 0.70852 |  | 199.6949 |  | -0.63503 | 0.70852
0.36406 | 0.6774 |  | 176.9147 |  | -0.56259 | 0.6774
0.36426 | 0.51423 |  | 129.9055 |  | -0.4131 | 0.51423
0.36445 | 0.25028 |  | 65.6417 |  | -0.20874 | 0.25028
0.36465 | 0.0024518 |  | -6.5027 |  | 0.020679 | 0.0024518
0.36484 | -0.20183 |  | -77.1264 |  | 0.24526 | -0.20183
0.36504 | -0.40224 |  | -137.9224 |  | 0.43859 | -0.40224
0.36523 | -0.56601 |  | -181.3154 |  | 0.57658 | -0.56601
0.36543 | -0.65967 |  | -201.0623 |  | 0.63938 | -0.65967
0.36562 | -0.6756 |  | -193.3134 |  | 0.61474 | -0.6756
0.36582 | -0.59244 |  | -158.4143 |  | 0.50376 | -0.59244
0.36602 | -0.41993 |  | -101.5205 |  | 0.32284 | -0.41993
0.36621 | -0.18518 |  | -31.5789 |  | 0.10042 | -0.18518
0.36641 | 0.070809 |  | 41.3354 |  | -0.13145 | 0.070809
0.3666 | 0.30199 |  | 108.4078 |  | -0.34474 | 0.30199
0.3668 | 0.49746 |  | 161.485 |  | -0.51352 | 0.49746
0.36699 | 0.63956 |  | 193.6041 |  | -0.61566 | 0.63956
0.36719 | 0.70589 |  | 200.0195 |  | -0.63606 | 0.70589
0.36738 | 0.68216 |  | 179.043 |  | -0.56936 | 0.68216
0.36758 | 0.52867 |  | 133.4953 |  | -0.42451 | 0.52867
0.36777 | 0.26789 |  | 70.1262 |  | -0.223 | 0.26789
0.36797 | 0.016298 |  | -1.7838 |  | 0.0056725 | 0.016298
0.36816 | -0.18876 |  | -72.7746 |  | 0.23142 | -0.18876
0.36836 | -0.38981 |  | -134.5063 |  | 0.42773 | -0.38981
0.36855 | -0.55778 |  | -179.2354 |  | 0.56997 | -0.55778
0.36875 | -0.65546 |  | -200.5804 |  | 0.63785 | -0.65546
0.36895 | -0.67729 |  | -194.6358 |  | 0.61894 | -0.67729
0.36914 | -0.60091 |  | -161.4587 |  | 0.51344 | -0.60091
0.36934 | -0.43342 |  | -105.8233 |  | 0.33652 | -0.43342
0.36953 | -0.20209 |  | -36.4081 |  | 0.11578 | -0.20209
0.36973 | 0.054187 |  | 36.6458 |  | -0.11653 | 0.054187
0.36992 | 0.2878 |  | 104.3729 |  | -0.33191 | 0.2878
0.37012 | 0.48588 |  | 158.607 |  | -0.50437 | 0.48588
0.37031 | 0.63232 |  | 192.2531 |  | -0.61137 | 0.63232
0.37051 | 0.704 |  | 200.415 |  | -0.63732 | 0.704
0.3707 | 0.68724 |  | 181.1413 |  | -0.57603 | 0.68724
0.3709 | 0.54284 |  | 137.0048 |  | -0.43568 | 0.54284
0.37109 | 0.2862 |  | 74.6262 |  | -0.23731 | 0.2862
0.37129 | 0.031237 |  | 3.0407 |  | -0.0096696 | 0.031237
0.37148 | -0.1758 |  | -68.2851 |  | 0.21715 | -0.1758
0.37168 | -0.37689 |  | -130.8925 |  | 0.41624 | -0.37689
0.37188 | -0.549 |  | -177.0678 |  | 0.56308 | -0.549
0.37207 | -0.65198 |  | -200.228 |  | 0.63673 | -0.65198
0.37227 | -0.67939 |  | -196.1454 |  | 0.62374 | -0.67939
0.37246 | -0.60954 |  | -164.5797 |  | 0.52336 | -0.60954
0.37266 | -0.44687 |  | -110.0449 |  | 0.34994 | -0.44687
0.37285 | -0.21855 |  | -41.1317 |  | 0.1308 | -0.21855
0.37305 | 0.038026 |  | 32.0224 |  | -0.10183 | 0.038026
0.37324 | 0.27399 |  | 100.3485 |  | -0.31911 | 0.27399
0.37344 | 0.47415 |  | 155.5932 |  | -0.49479 | 0.47415
0.37363 | 0.6247 |  | 190.6903 |  | -0.6064 | 0.6247
0.37383 | 0.70133 |  | 200.6005 |  | -0.63791 | 0.70133
0.37402 | 0.69114 |  | 183.1696 |  | -0.58248 | 0.69114
0.37422 | 0.55665 |  | 140.6794 |  | -0.44736 | 0.55665
0.37441 | 0.30502 |  | 79.3225 |  | -0.25225 | 0.30502
0.37461 | 0.046976 |  | 8.0491 |  | -0.025596 | 0.046976
0.3748 | -0.1622 |  | -63.6047 |  | 0.20226 | -0.1622
0.375 | -0.36348 |  | -127.0735 |  | 0.40409 | -0.36348
0.3752 | -0.53895 |  | -174.4554 |  | 0.55477 | -0.53895
0.37539 | -0.6464 |  | -199.2192 |  | 0.63352 | -0.6464
0.37559 | -0.67923 |  | -197.0297 |  | 0.62655 | -0.67923
0.37578 | -0.61643 |  | -167.2735 |  | 0.53193 | -0.61643
0.37598 | -0.45973 |  | -114.1993 |  | 0.36315 | -0.45973
0.37617 | -0.23539 |  | -46.0862 |  | 0.14655 | -0.23539
0.37637 | 0.020681 |  | 27.0326 |  | -0.085964 | 0.020681
0.37656 | 0.25874 |  | 95.9669 |  | -0.30517 | 0.25874
0.37676 | 0.46156 |  | 152.4059 |  | -0.48465 | 0.46156
0.37695 | 0.61644 |  | 189.1041 |  | -0.60135 | 0.61644
0.37715 | 0.69823 |  | 200.8017 |  | -0.63855 | 0.69823
0.37734 | 0.69459 |  | 185.0965 |  | -0.58861 | 0.69459
0.37754 | 0.56959 |  | 143.9799 |  | -0.45786 | 0.56959
0.37773 | 0.32306 |  | 83.5278 |  | -0.26562 | 0.32306
0.37793 | 0.061737 |  | 12.6336 |  | -0.040175 | 0.061737
0.37812 | -0.1493 |  | -59.1646 |  | 0.18814 | -0.1493
0.37832 | -0.35025 |  | -123.3731 |  | 0.39233 | -0.35025
0.37852 | -0.52979 |  | -172.1061 |  | 0.5473 | -0.52979
0.37871 | -0.64221 |  | -198.6158 |  | 0.6316 | -0.64221
0.37891 | -0.68084 |  | -198.363 |  | 0.63079 | -0.68084
0.3791 | -0.62532 |  | -170.4216 |  | 0.54194 | -0.62532
0.3793 | -0.47385 |  | -118.6406 |  | 0.37728 | -0.47385
0.37949 | -0.25281 |  | -51.0912 |  | 0.16247 | -0.25281
0.37969 | 0.0033451 |  | 22.1064 |  | -0.070298 | 0.0033451
0.37988 | 0.24381 |  | 91.6202 |  | -0.29135 | 0.24381
0.38008 | 0.44919 |  | 149.1489 |  | -0.47429 | 0.44919
0.38027 | 0.6084 |  | 187.3316 |  | -0.59571 | 0.6084
0.38047 | 0.69533 |  | 200.8028 |  | -0.63855 | 0.69533
0.38066 | 0.69832 |  | 186.9403 |  | -0.59447 | 0.69832
0.38086 | 0.58235 |  | 147.3808 |  | -0.46867 | 0.58235
0.38105 | 0.34102 |  | 88.0277 |  | -0.27993 | 0.34102
0.38125 | 0.077606 |  | 17.5488 |  | -0.055805 | 0.077606
0.38145 | -0.13624 |  | -54.5385 |  | 0.17343 | -0.13624
0.38164 | -0.3374 |  | -119.5122 |  | 0.38005 | -0.3374
0.38184 | -0.51946 |  | -169.422 |  | 0.53876 | -0.51946
0.38203 | -0.63646 |  | -197.4358 |  | 0.62785 | -0.63646
0.38223 | -0.67968 |  | -198.8384 |  | 0.63231 | -0.67968
0.38242 | -0.63048 |  | -172.5982 |  | 0.54886 | -0.63048
0.38262 | -0.48508 |  | -122.3067 |  | 0.38894 | -0.48508
0.38281 | -0.26794 |  | -55.609 |  | 0.17684 | -0.26794
0.38301 | -0.012771 |  | 17.4964 |  | -0.055639 | -0.012771
0.3832 | 0.22974 |  | 87.5566 |  | -0.27843 | 0.22974
0.3834 | 0.4377 |  | 146.1808 |  | -0.46486 | 0.4377
0.38359 | 0.60091 |  | 185.8464 |  | -0.59099 | 0.60091
0.38379 | 0.69346 |  | 201.0489 |  | -0.63934 | 0.69346
0.38398 | 0.70252 |  | 188.9775 |  | -0.60095 | 0.70252
0.38418 | 0.59488 |  | 150.946 |  | -0.48001 | 0.59488
0.38438 | 0.35937 |  | 92.5842 |  | -0.29442 | 0.35937
0.38457 | 0.093943 |  | 22.456 |  | -0.07141 | 0.093943
0.38477 | -0.12246 |  | -49.8426 |  | 0.1585 | -0.12246
0.38496 | -0.3237 |  | -115.5579 |  | 0.36747 | -0.3237
0.38516 | -0.50896 |  | -166.7186 |  | 0.53016 | -0.50896
0.38535 | -0.63084 |  | -196.3886 |  | 0.62452 | -0.63084
0.38555 | -0.6797 |  | -199.7141 |  | 0.63509 | -0.6797
0.38574 | -0.63739 |  | -175.2497 |  | 0.55729 | -0.63739
0.38594 | -0.49729 |  | -126.2466 |  | 0.40146 | -0.49729
0.38613 | -0.28411 |  | -60.286 |  | 0.19171 | -0.28411
0.38633 | -0.029989 |  | 12.7018 |  | -0.040392 | -0.029989
0.38652 | 0.21468 |  | 83.1939 |  | -0.26456 | 0.21468
0.38672 | 0.42501 |  | 142.7862 |  | -0.45406 | 0.42501
0.38691 | 0.59207 |  | 183.9427 |  | -0.58494 | 0.59207
0.38711 | 0.68968 |  | 200.8764 |  | -0.63879 | 0.68968
0.3873 | 0.70479 |  | 190.5666 |  | -0.606 | 0.70479
0.3875 | 0.60645 |  | 154.0968 |  | -0.49003 | 0.60645
0.3877 | 0.37725 |  | 96.8126 |  | -0.30786 | 0.37725
0.38789 | 0.10986 |  | 27.2114 |  | -0.086532 | 0.10986
0.38809 | -0.10918 |  | -45.163 |  | 0.14362 | -0.10918
0.38828 | -0.31052 |  | -111.5888 |  | 0.35485 | -0.31052
0.38848 | -0.49855 |  | -163.9757 |  | 0.52144 | -0.49855
0.38867 | -0.62524 |  | -195.3035 |  | 0.62107 | -0.62524
0.38887 | -0.67965 |  | -200.5379 |  | 0.63771 | -0.67965
0.38906 | -0.64415 |  | -177.9337 |  | 0.56583 | -0.64415
0.38926 | -0.50997 |  | -130.4106 |  | 0.41471 | -0.50997
0.38945 | -0.30063 |  | -65.1838 |  | 0.20728 | -0.30063
0.38965 | -0.047288 |  | 7.7618 |  | -0.024682 | -0.047288
0.38984 | 0.19922 |  | 78.6948 |  | -0.25025 | 0.19922
0.39004 | 0.41192 |  | 139.2506 |  | -0.44282 | 0.41192
0.39023 | 0.58251 |  | 181.7826 |  | -0.57807 | 0.58251
0.39043 | 0.68497 |  | 200.4424 |  | -0.63741 | 0.68497
0.39062 | 0.70636 |  | 192.0915 |  | -0.61085 | 0.70636
0.39082 | 0.61748 |  | 157.3589 |  | -0.5004 | 0.61748
0.39102 | 0.39571 |  | 101.244 |  | -0.32196 | 0.39571
0.39121 | 0.12674 |  | 32.0682 |  | -0.10198 | 0.12674
0.39141 | -0.095986 |  | -40.529 |  | 0.12888 | -0.095986
0.3916 | -0.29708 |  | -107.5925 |  | 0.34214 | -0.29708
0.3918 | -0.48738 |  | -161.0564 |  | 0.51216 | -0.48738
0.39199 | -0.61889 |  | -193.9082 |  | 0.61663 | -0.61889
0.39219 | -0.67824 |  | -200.9594 |  | 0.63905 | -0.67824
0.39238 | -0.64934 |  | -180.1464 |  | 0.57287 | -0.64934
0.39258 | -0.52099 |  | -134.0559 |  | 0.4263 | -0.52099
0.39277 | -0.31609 |  | -69.7682 |  | 0.22186 | -0.31609
0.39297 | -0.064524 |  | 2.884 |  | -0.0091711 | -0.064524
0.39316 | 0.18387 |  | 74.1877 |  | -0.23592 | 0.18387
0.39336 | 0.39865 |  | 135.6443 |  | -0.43135 | 0.39865
0.39355 | 0.57274 |  | 179.5889 |  | -0.57109 | 0.57274
0.39375 | 0.68061 |  | 200.0097 |  | -0.63603 | 0.68061
0.39395 | 0.70781 |  | 193.4474 |  | -0.61516 | 0.70781
0.39414 | 0.62783 |  | 160.3102 |  | -0.50979 | 0.62783
0.39434 | 0.41329 |  | 105.347 |  | -0.335 | 0.41329
0.39453 | 0.14302 |  | 36.7616 |  | -0.1169 | 0.14302
0.39473 | -0.08261 |  | -35.8008 |  | 0.11385 | -0.08261
0.39492 | -0.28373 |  | -103.5151 |  | 0.32918 | -0.28373
0.39512 | -0.47683 |  | -158.2119 |  | 0.50311 | -0.47683
0.39531 | -0.61298 |  | -192.6286 |  | 0.61256 | -0.61298
0.39551 | -0.67708 |  | -201.4236 |  | 0.64053 | -0.67708
0.3957 | -0.65471 |  | -182.3273 |  | 0.5798 | -0.65471
0.3959 | -0.53231 |  | -137.71 |  | 0.43792 | -0.53231
0.39609 | -0.33148 |  | -74.356 |  | 0.23645 | -0.33148
0.39629 | -0.081266 |  | -1.9439 |  | 0.0061817 | -0.081266
0.39648 | 0.16866 |  | 69.717 |  | -0.2217 | 0.16866
0.39668 | 0.38576 |  | 132.0952 |  | -0.42006 | 0.38576
0.39687 | 0.56357 |  | 177.4648 |  | -0.56434 | 0.56357
0.39707 | 0.6766 |  | 199.6333 |  | -0.63483 | 0.6766
0.39727 | 0.70961 |  | 194.8734 |  | -0.6197 | 0.70961
0.39746 | 0.63764 |  | 163.317 |  | -0.51935 | 0.63764
0.39766 | 0.4304 |  | 109.5319 |  | -0.34831 | 0.4304
0.39785 | 0.16012 |  | 41.5376 |  | -0.13209 | 0.16012
0.39805 | -0.069064 |  | -31.0116 |  | 0.098617 | -0.069064
0.39824 | -0.27014 |  | -99.1881 |  | 0.31542 | -0.27014
0.39844 | -0.46467 |  | -154.9205 |  | 0.49265 | -0.46467
0.39863 | -0.60573 |  | -190.9177 |  | 0.60712 | -0.60573
0.39883 | -0.67487 |  | -201.6337 |  | 0.6412 | -0.67487
0.39902 | -0.65926 |  | -184.4689 |  | 0.58661 | -0.65926
0.39922 | -0.54301 |  | -141.3707 |  | 0.44956 | -0.54301
0.39941 | -0.34634 |  | -78.9143 |  | 0.25095 | -0.34634
0.39961 | -0.098327 |  | -6.787 |  | 0.021583 | -0.098327
0.3998 | 0.15324 |  | 65.1944 |  | -0.20732 | 0.15324
0