## EtaStar_Disp
η* 計算シート (変位入力版) Disp→Acc: a = -(2πf)²·d/1000
■ 入力パラメータ
サンプリング周波数 fs | 5119.9998 | Hz | A列全体平均から自動算出
データ点数 N | 2048 | 点
加振周波数 f | 50 | Hz | 黄色: 加振周波数
粉体質量 m_p | 1.61 | g | 黄色: 粉体のみ(基準ジグなら 0)
容器質量 m_c | 2.1 | g | 黄色: 容器(ジグ)質量
合計質量 m_tot | 3.71 | g
角周波数 ω | 314.1593 | rad/s
■ 使い方
1. 「TimeData」シート: A列=時刻[s], B列=力[N], C列=変位[mm] を貼り付け
2. 黄色セルに 加振周波数 f, 粉体質量 m_p, 容器質量 m_c を入力
3. ★ η* の行に答えが自動表示
※ 加速度は a = -(2πf)²·d/1000 でシート内部換算
■ 計算式
D(f) = Σ d[n]·exp(-j2πf·t[n]) ※d はmm単位の生DFT
X(f) = -(2πf)²·D/1000 ※加速度DFT [m/s²]
Y(f) = Σ F[n]·exp(-j2πf·t[n]) ※力DFT
η* = -2π·Im(X*·Y) / (m_tot · ¦X¦²) ※論文式(2)
■ 計算結果
項目 | 値 | 単位 | 備考
Re(D) [変位DFT, mm単位] | 0
Im(D) [変位DFT, mm単位] | 0
Re(Y) [力DFT] | -0.047393
Im(Y) [力DFT] | -0.039951
Re(X) [加速度DFT = -ω²·D/1000] | 0
Im(X) | 0
¦X¦² (加速度パワー) | 0
Re(P_cross) = Re(X)·Re(Y)+Im(X)·Im(Y) | 0
Im(P_cross) = Re(X)·Im(Y)-Im(X)·Re(Y) | 0
A_disp (変位振幅) | 0 | mm
A_acc (加速度振幅) | 0 | m/s²
v_c,max (容器最大速度) | 0 | m/s
★ η* (Reduced Loss Factor) | #DIV/0! | - | 論文 式(2)
(検算) E_diss [J] | 0 | J
(検算) 基準KE ½·m_tot·v² [J] | 0 | J
(検算) E_diss / KE | #DIV/0! | - | η* と一致するはず

## EtaStar_Acc
η* 計算シート (加速度入力版) Acc 直接使用
■ 入力パラメータ
サンプリング周波数 fs | 5119.9998 | Hz | A列全体平均から自動算出
データ点数 N | 2048 | 点
加振周波数 f | 300 | Hz | 黄色: 加振周波数
粉体質量 m_p | 0.812 | g | 黄色: 粉体のみ(基準ジグなら 0)
容器質量 m_c | 0.88 | g | 黄色: 容器(ジグ)質量
合計質量 m_tot | 1.692 | g
角周波数 ω | 1884.9556 | rad/s
■ 使い方
1. 「TimeData」シート: A列=時刻[s], B列=力[N], D列=加速度[m/s²] を貼り付け
2. 黄色セルに 加振周波数 f, 粉体質量 m_p, 容器質量 m_c を入力
3. ★ η* の行に答えが自動表示
※ 加速度を直接使用(微分・変換なし)
■ 計算式
X(f) = Σ a[n]·exp(-j2πf·t[n]) ※加速度DFT [m/s²]
Y(f) = Σ F[n]·exp(-j2πf·t[n]) ※力DFT
η* = -2π·Im(X*·Y) / (m_tot · ¦X¦²) ※論文式(2)
■ 計算結果
項目 | 値 | 単位 | 備考
Re(Y) [力DFT] | -386.5887
Im(Y) [力DFT] | 960.9171
Re(X) [加速度DFT] | -147117.2693
Im(X) [加速度DFT] | 269589.7239
¦X¦² (加速度パワー) | 94322110174.8819
Re(P_cross) = Re(X)·Re(Y)+Im(X)·Im(Y) | 315927244.7944
Im(P_cross) = Re(X)·Im(Y)-Im(X)·Re(Y) | -37147150.5537
A_acc (加速度振幅) | 299.9209 | m/s²
v_c,max (容器最大速度) | 0.15911 | m/s
★ η* (Reduced Loss Factor) | 1.4625 | - | 論文 式(2)
(検算) E_diss [J] | 3.1324e-05 | J
(検算) 基準KE ½·m_tot·v² [J] | 2.1418e-05 | J
(検算) E_diss / KE | 1.4625 | - | η* と一致するはず

## TimeData
時刻 t [s] | 力 F [N] | 変位 d [mm] ← Disp版で使う | 加速度 a [m/s²] ← Acc版で使う
0 | -0.37146 |  | -138.5834 | ← A: 時刻[s], B: 力[N] は両方で使用 | 0.4407 | -0.37146
0.00019531 | -0.65883 |  | -224.4015 | ← C: 変位[mm] → EtaStar_Disp シート | 0.7136 | -0.65883
0.00039063 | -0.87808 |  | -282.1466 | ← D: 加速度[m/s²] → EtaStar_Acc シート | 0.89723 | -0.87808
0.00058594 | -0.99001 |  | -302.5905 | ※ どちらか片方のみ埋めればOK(使う方のシートで計算) | 0.96224 | -0.99001
0.00078125 | -0.97432 |  | -280.5722 |  | 0.89222 | -0.97432
0.00097656 | -0.81899 |  | -218.5476 |  | 0.69498 | -0.81899
0.0011719 | -0.54741 |  | -126.5867 |  | 0.40255 | -0.54741
0.0013672 | -0.1933 |  | -19.7217 |  | 0.062715 | -0.1933
0.0015625 | 0.18354 |  | 87.7817 |  | -0.27915 | 0.18354
0.0017578 | 0.5162 |  | 183.6939 |  | -0.58415 | 0.5162
0.0019531 | 0.77941 |  | 256.2062 |  | -0.81474 | 0.77941
0.0021484 | 0.96147 |  | 295.5407 |  | -0.93982 | 0.96147
0.0023437 | 1.0326 |  | 294.8366 |  | -0.93758 | 1.0326
0.0025391 | 0.96452 |  | 253.2547 |  | -0.80535 | 0.96452
0.0027344 | 0.71961 |  | 177.1818 |  | -0.56344 | 0.71961
0.0029297 | 0.33442 |  | 78.4882 |  | -0.24959 | 0.33442
0.003125 | -0.039013 |  | -28.7656 |  | 0.091475 | -0.039013
0.0033203 | -0.35116 |  | -132.0738 |  | 0.41999 | -0.35116
0.0035156 | -0.64061 |  | -219.3886 |  | 0.69766 | -0.64061
0.0037109 | -0.86634 |  | -279.3951 |  | 0.88848 | -0.86634
0.0039062 | -0.98621 |  | -302.6416 |  | 0.9624 | -0.98621
0.0041016 | -0.98005 |  | -283.4581 |  | 0.9014 | -0.98005
0.0042969 | -0.83363 |  | -223.8092 |  | 0.71171 | -0.83363
0.0044922 | -0.56859 |  | -133.3489 |  | 0.42405 | -0.56859
0.0046875 | -0.21881 |  | -26.957 |  | 0.085723 | -0.21881
0.0048828 | 0.1588 |  | 80.8469 |  | -0.25709 | 0.1588
0.0050781 | 0.49603 |  | 177.8476 |  | -0.56556 | 0.49603
0.0052734 | 0.76387 |  | 252.2496 |  | -0.80215 | 0.76387
0.0054687 | 0.95238 |  | 294.0616 |  | -0.93512 | 0.95238
0.0056641 | 1.0324 |  | 296.1682 |  | -0.94181 | 1.0324
0.0058594 | 0.97486 |  | 257.1871 |  | -0.81785 | 0.97486
0.0060547 | 0.7419 |  | 183.0494 |  | -0.5821 | 0.7419
0.00625 | 0.36073 |  | 85.3661 |  | -0.27146 | 0.36073
0.0064453 | -0.016997 |  | -21.7384 |  | 0.069128 | -0.016997
0.0066406 | -0.33146 |  | -125.6391 |  | 0.39953 | -0.33146
0.0068359 | -0.6234 |  | -214.3483 |  | 0.68163 | -0.6234
0.0070313 | -0.85443 |  | -276.4266 |  | 0.87904 | -0.85443
0.0072266 | -0.98169 |  | -302.2826 |  | 0.96126 | -0.98169
0.0074219 | -0.98488 |  | -285.9743 |  | 0.9094 | -0.98488
0.0076172 | -0.847 |  | -228.8788 |  | 0.72783 | -0.847
0.0078125 | -0.58921 |  | -140.0705 |  | 0.44542 | -0.58921
0.0080078 | -0.24346 |  | -34.2348 |  | 0.10887 | -0.24346
0.0082031 | 0.13482 |  | 73.9493 |  | -0.23516 | 0.13482
0.0083984 | 0.47598 |  | 172.1185 |  | -0.54734 | 0.47598
0.0085938 | 0.74868 |  | 248.2972 |  | -0.78959 | 0.74868
0.0087891 | 0.9426 |  | 292.4252 |  | -0.92991 | 0.9426
0.0089844 | 1.0301 |  | 297.2462 |  | -0.94524 | 1.0301
0.0091797 | 0.98224 |  | 260.8726 |  | -0.82957 | 0.98224
0.009375 | 0.76212 |  | 188.7846 |  | -0.60033 | 0.76212
0.0095703 | 0.38866 |  | 92.3262 |  | -0.2936 | 0.38866
0.0097656 | 0.0066231 |  | -14.4768 |  | 0.046036 | 0.0066231
0.0099609 | -0.3114 |  | -119.0074 |  | 0.37844 | -0.3114
0.010156 | -0.60472 |  | -209.1773 |  | 0.66518 | -0.60472
0.010352 | -0.84224 |  | -273.3608 |  | 0.86929 | -0.84224
0.010547 | -0.97684 |  | -301.8213 |  | 0.95979 | -0.97684
0.010742 | -0.98856 |  | -288.2632 |  | 0.91668 | -0.98856
0.010937 | -0.85996 |  | -233.6123 |  | 0.74289 | -0.85996
0.011133 | -0.60882 |  | -146.4513 |  | 0.46572 | -0.60882
0.011328 | -0.26748 |  | -41.2317 |  | 0.13112 | -0.26748
0.011523 | 0.11075 |  | 67.1198 |  | -0.21344 | 0.11075
0.011719 | 0.45555 |  | 166.2183 |  | -0.52857 | 0.45555
0.011914 | 0.73269 |  | 244.1332 |  | -0.77634 | 0.73269
0.012109 | 0.93285 |  | 290.6859 |  | -0.92438 | 0.93285
0.012305 | 1.0289 |  | 298.3435 |  | -0.94873 | 1.0289
0.0125 | 0.99161 |  | 264.6958 |  | -0.84173 | 0.99161
0.012695 | 0.78387 |  | 194.7382 |  | -0.61927 | 0.78387
0.012891 | 0.41578 |  | 99.3393 |  | -0.3159 | 0.41578
0.013086 | 0.02965 |  | -7.3737 |  | 0.023448 | 0.02965
0.013281 | -0.29143 |  | -112.4191 |  | 0.35749 | -0.29143
0.013477 | -0.58643 |  | -203.8526 |  | 0.64825 | -0.58643
0.013672 | -0.82912 |  | -270.0165 |  | 0.85865 | -0.82912
0.013867 | -0.97125 |  | -301.0948 |  | 0.95748 | -0.97125
0.014063 | -0.99206 |  | -290.4521 |  | 0.92364 | -0.99206
0.014258 | -0.8723 |  | -238.3189 |  | 0.75785 | -0.8723
0.014453 | -0.6284 |  | -152.9056 |  | 0.48624 | -0.6284
0.014648 | -0.29194 |  | -48.4575 |  | 0.15409 | -0.29194
0.014844 | 0.085817 |  | 60.079 |  | -0.19105 | 0.085817
0.015039 | 0.43455 |  | 160.2057 |  | -0.50945 | 0.43455
0.015234 | 0.71678 |  | 239.9219 |  | -0.76295 | 0.71678
0.01543 | 0.92275 |  | 288.8403 |  | -0.91851 | 0.92275
0.015625 | 1.0267 |  | 299.1509 |  | -0.9513 | 1.0267
0.01582 | 0.99853 |  | 268.0545 |  | -0.85241 | 0.99853
0.016016 | 0.80286 |  | 200.2342 |  | -0.63674 | 0.80286
0.016211 | 0.44282 |  | 106.2571 |  | -0.3379 | 0.44282
0.016406 | 0.053844 |  | 0.0058208 |  | -1.851e-05 | 0.053844
0.016602 | -0.27024 |  | -105.5391 |  | 0.33561 | -0.27024
0.016797 | -0.56704 |  | -198.3428 |  | 0.63073 | -0.56704
0.016992 | -0.81569 |  | -266.6017 |  | 0.84779 | -0.81569
0.017188 | -0.96512 |  | -300.3432 |  | 0.95509 | -0.96512
0.017383 | -0.99532 |  | -292.6249 |  | 0.93055 | -0.99532
0.017578 | -0.88507 |  | -243.1331 |  | 0.77316 | -0.88507
0.017773 | -0.64868 |  | -159.5302 |  | 0.50731 | -0.64868
0.017969 | -0.31735 |  | -55.7992 |  | 0.17744 | -0.31735
0.018164 | 0.060667 |  | 52.9125 |  | -0.16826 | 0.060667
0.018359 | 0.41314 |  | 153.9922 |  | -0.4897 | 0.41314
0.018555 | 0.69987 |  | 235.42 |  | -0.74864 | 0.69987
0.01875 | 0.91165 |  | 286.6851 |  | -0.91166 | 0.91165
0.018945 | 1.0232 |  | 299.7541 |  | -0.95322 | 1.0232
0.019141 | 1.0052 |  | 271.3366 |  | -0.86285 | 1.0052
0.019336 | 0.82223 |  | 205.645 |  | -0.65395 | 0.82223
0.019531 | 0.46963 |  | 112.8875 |  | -0.35898 | 0.46963
0.019727 | 0.077154 |  | 6.9529 |  | -0.02211 | 0.077154
0.019922 | -0.25079 |  | -98.9107 |  | 0.31454 | -0.25079
0.020117 | -0.54852 |  | -192.812 |  | 0.61314 | -0.54852
0.020313 | -0.80217 |  | -262.99 |  | 0.83631 | -0.80217
0.020508 | -0.95888 |  | -299.2644 |  | 0.95166 | -0.95888
0.020703 | -0.99739 |  | -294.3698 |  | 0.9361 | -0.99739
0.020898 | -0.89634 |  | -247.4932 |  | 0.78703 | -0.89634
0.021094 | -0.66716 |  | -165.8009 |  | 0.52725 | -0.66716
0.021289 | -0.34085 |  | -62.9663 |  | 0.20023 | -0.34085
0.021484 | 0.035756 |  | 45.7977 |  | -0.14564 | 0.035756
0.02168 | 0.39171 |  | 147.8075 |  | -0.47003 | 0.39171
0.021875 | 0.68319 |  | 230.9516 |  | -0.73443 | 0.68319
0.02207 | 0.90008 |  | 284.4808 |  | -0.90465 | 0.90008
0.022266 | 1.0194 |  | 300.2331 |  | -0.95474 | 1.0194
0.022461 | 1.0108 |  | 274.4684 |  | -0.87281 | 1.0108
0.022656 | 0.83992 |  | 210.8901 |  | -0.67063 | 0.83992
0.022852 | 0.49608 |  | 119.4635 |  | -0.37989 | 0.49608
0.023047 | 0.10103 |  | 13.9405 |  | -0.044331 | 0.10103
0.023242 | -0.23119 |  | -92.3503 |  | 0.29367 | -0.23119
0.023438 | -0.53007 |  | -187.3818 |  | 0.59587 | -0.53007
0.023633 | -0.78831 |  | -259.3971 |  | 0.82488 | -0.78831
0.023828 | -0.9522 |  | -298.1939 |  | 0.94826 | -0.9522
0.024023 | -0.99918 |  | -296.1039 |  | 0.94161 | -0.99918
0.024219 | -0.90716 |  | -251.7924 |  | 0.8007 | -0.90716
0.024414 | -0.68548 |  | -171.9955 |  | 0.54695 | -0.68548
0.024609 | -0.36444 |  | -70.0581 |  | 0.22278 | -0.36444
0.024805 | 0.011093 |  | 38.7028 |  | -0.12308 | 0.011093
0.025 | 0.37024 |  | 141.5555 |  | -0.45015 | 0.37024
0.025195 | 0.66633 |  | 226.3497 |  | -0.71979 | 0.66633
0.025391 | 0.88855 |  | 282.1291 |  | -0.89717 | 0.88855
0.025586 | 1.0154 |  | 300.5974 |  | -0.9559 | 1.0154
0.025781 | 1.0163 |  | 277.5454 |  | -0.88259 | 1.0163
0.025977 | 0.85745 |  | 216.2039 |  | -0.68753 | 0.85745
0.026172 | 0.52283 |  | 126.2616 |  | -0.40151 | 0.52283
0.026367 | 0.12619 |  | 21.3379 |  | -0.067854 | 0.12619
0.026562 | -0.21008 |  | -85.2058 |  | 0.27095 | -0.21008
0.026758 | -0.5104 |  | -181.4497 |  | 0.57701 | -0.5104
0.026953 | -0.77348 |  | -255.4474 |  | 0.81232 | -0.77348
0.027148 | -0.94438 |  | -296.7162 |  | 0.94356 | -0.94438
0.027344 | -0.99968 |  | -297.4849 |  | 0.946 | -0.99968
0.027539 | -0.91703 |  | -255.9201 |  | 0.81383 | -0.91703
0.027734 | -0.70313 |  | -178.1151 |  | 0.56641 | -0.70313
0.02793 | -0.38788 |  | -77.1275 |  | 0.24527 | -0.38788
0.028125 | -0.01435 |  | 31.6063 |  | -0.10051 | -0.01435
0.02832 | 0.34784 |  | 135.151 |  | -0.42978 | 0.34784
0.028516 | 0.64876 |  | 221.3601 |  | -0.70393 | 0.64876
0.028711 | 0.87578 |  | 279.2473 |  | -0.88801 | 0.87578
0.028906 | 1.0097 |  | 300.3692 |  | -0.95517 | 1.0097
0.029102 | 1.0195 |  | 280.146 |  | -0.89086 | 1.0195
0.029297 | 0.87284 |  | 221.2258 |  | -0.7035 | 0.87284
0.029492 | 0.54932 |  | 132.8151 |  | -0.42235 | 0.54932
0.029687 | 0.15097 |  | 28.4004 |  | -0.090313 | 0.15097
0.029883 | -0.19022 |  | -78.4578 |  | 0.2495 | -0.19022
0.030078 | -0.4906 |  | -175.7053 |  | 0.55874 | -0.4906
0.030273 | -0.75824 |  | -251.4206 |  | 0.79952 | -0.75824
0.030469 | -0.93642 |  | -295.1243 |  | 0.9385 | -0.93642
0.030664 | -0.99988 |  | -298.717 |  | 0.94992 | -0.99988
0.030859 | -0.92703 |  | -259.798 |  | 0.82616 | -0.92703
0.031055 | -0.72043 |  | -184.0375 |  | 0.58524 | -0.72043
0.03125 | -0.4105 |  | -84.1062 |  | 0.26746 | -0.4105
0.031445 | -0.038816 |  | 24.5492 |  | -0.078066 | -0.038816
0.031641 | 0.32605 |  | 128.7911 |  | -0.40956 | 0.32605
0.031836 | 0.63115 |  | 216.5221 |  | -0.68854 | 0.63115
0.032031 | 0.86349 |  | 276.6085 |  | -0.87961 | 0.86349
0.032227 | 1.0047 |  | 300.3566 |  | -0.95513 | 1.0047
0.032422 | 1.0238 |  | 282.8671 |  | -0.89952 | 1.0238
0.032617 | 0.889 |  | 226.3096 |  | -0.71966 | 0.889
0.032813 | 0.57499 |  | 139.4523 |  | -0.44346 | 0.57499
0.033008 | 0.17625 |  | 35.5847 |  | -0.11316 | 0.17625
0.033203 | -0.16966 |  | -71.574 |  | 0.22761 | -0.16966
0.033398 | -0.47171 |  | -169.8698 |  | 0.54019 | -0.47171
0.033594 | -0.74285 |  | -247.3673 |  | 0.78663 | -0.74285
0.033789 | -0.92785 |  | -293.4696 |  | 0.93323 | -0.92785
0.033984 | -0.99964 |  | -299.8371 |  | 0.95348 | -0.99964
0.03418 | -0.93643 |  | -263.6571 |  | 0.83843 | -0.93643
0.034375 | -0.73814 |  | -190.0476 |  | 0.60435 | -0.73814
0.03457 | -0.43398 |  | -91.2362 |  | 0.29013 | -0.43398
0.034766 | -0.064736 |  | 17.2669 |  | -0.054909 | -0.064736
0.034961 | 0.30274 |  | 122.1748 |  | -0.38852 | 0.30274
0.035156 | 0.61302 |  | 211.3695 |  | -0.67215 | 0.61302
0.035352 | 0.85049 |  | 273.5932 |  | -0.87003 | 0.85049
0.035547 | 0.9989 |  | 300.0239 |  | -0.95408 | 0.9989
0.035742 | 1.0272 |  | 285.3174 |  | -0.90731 | 1.0272
0.035937 | 0.90397 |  | 231.1484 |  | -0.73505 | 0.90397
0.036133 | 0.60115 |  | 145.918 |  | -0.46402 | 0.60115
0.036328 | 0.20247 |  | 42.7203 |  | -0.13585 | 0.20247
0.036523 | -0.14873 |  | -64.5755 |  | 0.20535 | -0.14873
0.036719 | -0.45203 |  | -163.8752 |  | 0.52112 | -0.45203
0.036914 | -0.72711 |  | -243.1606 |  | 0.77325 | -0.72711
0.037109 | -0.91934 |  | -291.6202 |  | 0.92735 | -0.91934
0.037305 | -0.99915 |  | -300.8136 |  | 0.95659 | -0.99915
0.0375 | -0.94551 |  | -267.4513 |  | 0.8505 | -0.94551
0.037695 | -0.75562 |  | -196.0941 |  | 0.62358 | -0.75562
0.037891 | -0.45779 |  | -98.5102 |  | 0.31326 | -0.45779
0.038086 | -0.090945 |  | 9.8273 |  | -0.031251 | -0.090945
0.038281 | 0.27928 |  | 115.407 |  | -0.36699 | 0.27928
0.038477 | 0.59426 |  | 206.11 |  | -0.65543 | 0.59426
0.038672 | 0.83679 |  | 270.4631 |  | -0.86007 | 0.83679
0.038867 | 0.99182 |  | 299.4079 |  | -0.95212 | 0.99182
0.039062 | 1.0283 |  | 287.3137 |  | -0.91366 | 1.0283
0.039258 | 0.91608 |  | 235.4168 |  | -0.74863 | 0.91608
0.039453 | 0.62434 |  | 151.859 |  | -0.48291 | 0.62434
0.039648 | 0.22754 |  | 49.5168 |  | -0.15746 | 0.22754
0.039844 | -0.12786 |  | -57.8001 |  | 0.1838 | -0.12786
0.040039 | -0.43301 |  | -157.9344 |  | 0.50223 | -0.43301
0.040234 | -0.71113 |  | -238.8434 |  | 0.75952 | -0.71113
0.04043 | -0.91002 |  | -289.6694 |  | 0.92115 | -0.91002
0.040625 | -0.99817 |  | -301.6654 |  | 0.9593 | -0.99817
0.04082 | -0.95354 |  | -270.9762 |  | 0.8617 | -0.95354
0.041016 | -0.77187 |  | -201.7441 |  | 0.64155 | -0.77187
0.041211 | -0.47996 |  | -105.3878 |  | 0.33513 | -0.47996
0.041406 | -0.11541 |  | 2.6759 |  | -0.0085092 | -0.11541
0.041602 | 0.25637 |  | 108.7646 |  | -0.34587 | 0.25637
0.041797 | 0.57557 |  | 200.7824 |  | -0.63849 | 0.57557
0.041992 | 0.82319 |  | 267.2194 |  | -0.84976 | 0.82319
0.042188 | 0.98477 |  | 298.8341 |  | -0.95029 | 0.98477
0.042383 | 1.0298 |  | 289.6368 |  | -0.92104 | 1.0298
0.042578 | 0.92901 |  | 240.3206 |  | -0.76422 | 0.92901
0.042773 | 0.65002 |  | 158.4828 |  | -0.50398 | 0.65002
0.042969 | 0.2554 |  | 56.7921 |  | -0.1806 | 0.2554
0.043164 | -0.10622 |  | -50.7124 |  | 0.16127 | -0.10622
0.043359 | -0.4132 |  | -151.7677 |  | 0.48262 | -0.4132
0.043555 | -0.69432 |  | -234.298 |  | 0.74507 | -0.69432
0.04375 | -0.90024 |  | -287.3249 |  | 0.91369 | -0.90024
0.043945 | -0.9957 |  | -302.016 |  | 0.96041 | -0.9957
0.044141 | -0.96022 |  | -274.089 |  | 0.8716 | -0.96022
0.044336 | -0.78686 |  | -207.1597 |  | 0.65877 | -0.78686
0.044531 | -0.5017 |  | -112.2262 |  | 0.35688 | -0.5017
0.044727 | -0.14117 |  | -4.5434 |  | 0.014448 | -0.14117
0.044922 | 0.23266 |  | 102.0325 |  | -0.32446 | 0.23266
0.045117 | 0.55664 |  | 195.3738 |  | -0.62129 | 0.55664
0.045312 | 0.80933 |  | 263.845 |  | -0.83903 | 0.80933
0.045508 | 0.97809 |  | 298.0181 |  | -0.9477 | 0.97809
0.045703 | 1.032 |  | 291.6069 |  | -0.92731 | 1.032
0.045898 | 0.94213 |  | 244.7782 |  | -0.77839 | 0.94213
0.046094 | 0.67442 |  | 164.7857 |  | -0.52402 | 0.67442
0.046289 | 0.28206 |  | 64.0193 |  | -0.20358 | 0.28206
0.046484 | -0.084136 |  | -43.4343 |  | 0.13812 | -0.084136
0.04668 | -0.39269 |  | -145.2075 |  | 0.46176 | -0.39269
0.046875 | -0.67656 |  | -229.3465 |  | 0.72932 | -0.67656
0.04707 | -0.88943 |  | -284.7348 |  | 0.90546 | -0.88943
0.047266 | -0.99297 |  | -302.2256 |  | 0.96108 | -0.99297
0.047461 | -0.96675 |  | -277.1282 |  | 0.88127 | -0.96675
0.047656 | -0.80193 |  | -212.515 |  | 0.6758 | -0.80193
0.047852 | -0.52276 |  | -118.9115 |  | 0.37814 | -0.52276
0.048047 | -0.16543 |  | -11.5448 |  | 0.036712 | -0.16543
0.048242 | 0.2098 |  | 95.5195 |  | -0.30375 | 0.2098
0.048438 | 0.53841 |  | 190.1078 |  | -0.60454 | 0.53841
0.048633 | 0.7957 |  | 260.4918 |  | -0.82836 | 0.7957
0.048828 | 0.97076 |  | 297.1174 |  | -0.94483 | 0.97076
0.049023 | 1.0333 |  | 293.4172 |  | -0.93307 | 1.0333
0.049219 | 0.95408 |  | 249.1113 |  | -0.79217 | 0.95408
0.049414 | 0.69778 |  | 171.0482 |  | -0.54393 | 0.69778
0.049609 | 0.30823 |  | 71.3237 |  | -0.22681 | 0.30823
0.049805 | -0.061838 |  | -36.0361 |  | 0.11459 | -0.061838
0.05 | -0.37192 |  | -138.7138 |  | 0.44111 | -0.37192
0.050195 | -0.6593 |  | -224.5619 |  | 0.71411 | -0.6593
0.050391 | -0.87834 |  | -282.1988 |  | 0.89739 | -0.87834
0.050586 | -0.9896 |  | -302.4774 |  | 0.96188 | -0.9896
0.050781 | -0.97335 |  | -280.2405 |  | 0.89116 | -0.97335
0.050977 | -0.81708 |  | -217.968 |  | 0.69314 | -0.81708
0.051172 | -0.54515 |  | -125.8773 |  | 0.40029 | -0.54515
0.051367 | -0.19173 |  | -19.0641 |  | 0.060624 | -0.19173
0.051562 | 0.18467 |  | 88.3222 |  | -0.28086 | 0.18467
0.051758 | 0.51722 |  | 184.0844 |  | -0.58539 | 0.51722
0.051953 | 0.78 |  | 256.4219 |  | -0.81542 | 0.78
0.052148 | 0.96181 |  | 295.6421 |  | -0.94014 | 0.96181
0.052344 | 1.0327 |  | 294.7877 |  | -0.93742 | 1.0327
0.052539 | 0.96336 |  | 252.9482 |  | -0.80438 | 0.96336
0.052734 | 0.71831 |  | 176.6389 |  | -0.56171 | 0.71831
0.05293 | 0.33388 |  | 77.7355 |  | -0.2472 | 0.33388
0.053125 | -0.040759 |  | -29.6357 |  | 0.094242 | -0.040759
0.05332 | -0.35385 |  | -132.8648 |  | 0.42251 | -0.35385
0.053516 | -0.64274 |  | -220.0094 |  | 0.69963 | -0.64274
0.053711 | -0.86804 |  | -279.7412 |  | 0.88958 | -0.86804
0.053906 | -0.98689 |  | -302.6386 |  | 0.96239 | -0.98689
0.054102 | -0.97979 |  | -283.2484 |  | 0.90073 | -0.97979
0.054297 | -0.83304 |  | -223.4487 |  | 0.71057 | -0.83304
0.054492 | -0.56707 |  | -132.808 |  | 0.42233 | -0.56707
0.054688 | -0.21665 |  | -26.3671 |  | 0.083847 | -0.21665
0.054883 | 0.16078 |  | 81.4581 |  | -0.25904 | 0.16078
0.055078 | 0.49776 |  | 178.3999 |  | -0.56731 | 0.49776
0.055273 | 0.76491 |  | 252.5426 |  | -0.80309 | 0.76491
0.055469 | 0.95226 |  | 294.0878 |  | -0.9352 | 0.95226
0.055664 | 1.0307 |  | 295.9263 |  | -0.94105 | 1.0307
0.055859 | 0.97151 |  | 256.6803 |  | -0.81624 | 0.97151
0.056055 | 0.73965 |  | 182.3792 |  | -0.57997 | 0.73965
0.05625 | 0.36084 |  | 84.6042 |  | -0.26904 | 0.36084
0.056445 | -0.018219 |  | -22.5341 |  | 0.071658 | -0.018219
0.056641 | -0.33396 |  | -126.3705 |  | 0.40186 | -0.33396
0.056836 | -0.62493 |  | -214.9101 |  | 0.68341 | -0.62493
0.057031 | -0.85632 |  | -276.7714 |  | 0.88013 | -0.85632
0.057227 | -0.98295 |  | -302.4323 |  | 0.96173 | -0.98295
0.057422 | -0.98474 |  | -285.8902 |  | 0.90913 | -0.98474
0.057617 | -0.84624 |  | -228.5018 |  | 0.72664 | -0.84624
0.057813 | -0.5871 |  | -139.4744 |  | 0.44353 | -0.5871
0.058008 | -0.24102 |  | -33.5803 |  | 0.10679 | -0.24102
0.058203 | 0.13675 |  | 74.5071 |  | -0.23693 | 0.13675
0.058398 | 0.47734 |  | 172.4921 |  | -0.54852 | 0.47734
0.058594 | 0.74907 |  | 248.5089 |  | -0.79026 | 0.74907
0.058789 | 0.94213 |  | 292.4941 |  | -0.93013 | 0.94213
0.058984 | 1.0284 |  | 297.0719 |  | -0.94469 | 1.0284
0.05918 | 0.97962 |  | 260.4474 |  | -0.82822 | 0.97962
0.059375 | 0.76078 |  | 188.1824 |  | -0.59842 | 0.76078
0.05957 | 0.38842 |  | 91.5046 |  | -0.29098 | 0.38842
0.059766 | 0.0048775 |  | -15.4518 |  | 0.049137 | 0.0048775
0.059961 | -0.31425 |  | -119.9001 |  | 0.38128 | -0.31425
0.060156 | -0.60659 |  | -209.8331 |  | 0.66727 | -0.60659
0.060352 | -0.84372 |  | -273.703 |  | 0.87038 | -0.84372
0.060547 | -0.97789 |  | -301.8837 |  | 0.95999 | -0.97789
0.060742 | -0.98851 |  | -288.0941 |  | 0.91614 | -0.98851
0.060937 | -0.85916 |  | -233.1861 |  | 0.74153 | -0.85916
0.061133 | -0.60691 |  | -145.8151 |  | 0.46369 | -0.60691
0.061328 | -0.26526 |  | -40.5363 |  | 0.12891 | -0.26526
0.061523 | 0.11268 |  | 67.7674 |  | -0.2155 | 0.11268
0.061719 | 0.45777 |  | 166.8047 |  | -0.53044 | 0.45777
0.061914 | 0.7346 |  | 244.6354 |  | -0.77794 | 0.7346
0.062109 | 0.93407 |  | 291.0413 |  | -0.92551 | 0.93407
0.062305 | 1.029 |  | 298.4634 |  | -0.94911 | 1.029
0.0625 | 0.9904 |  | 264.4825 |  | -0.84105 | 0.9904
0.062695 | 0.7824 |  | 194.1959 |  | -0.61754 | 0.7824
0.062891 | 0.41443 |  | 98.5864 |  | -0.3135 | 0.41443
0.063086 | 0.027666 |  | -8.1481 |  | 0.025911 | 0.027666
0.063281 | -0.29353 |  | -113.0972 |  | 0.35965 | -0.29353
0.063477 | -0.58819 |  | -204.4109 |  | 0.65003 | -0.58819
0.063672 | -0.83103 |  | -270.3997 |  | 0.85987 | -0.83103
0.063867 | -0.9725 |  | -301.2263 |  | 0.9579 | -0.9725
0.064062 | -0.99206 |  | -290.2896 |  | 0.92312 | -0.99206
0.064258 | -0.87131 |  | -237.8727 |  | 0.75644 | -0.87131
0.064453 | -0.62626 |  | -152.2588 |  | 0.48418 | -0.62626
0.064648 | -0.28919 |  | -47.7088 |  | 0.15171 | -0.28919
0.064844 | 0.088511 |  | 60.8148 |  | -0.19339 | 0.088511
0.065039 | 0.43676 |  | 160.8086 |  | -0.51137 | 0.43676
0.065234 | 0.7183 |  | 240.3648 |  | -0.76436 | 0.7183
0.06543 | 0.92339 |  | 289.0915 |  | -0.91931 | 0.92339
0.065625 | 1.0263 |  | 299.2014 |  | -0.95146 | 1.0263
0.06582 | 0.99776 |  | 267.9229 |  | -0.85199 | 0.99776
0.066016 | 0.80214 |  | 199.8469 |  | -0.63551 | 0.80214
0.066211 | 0.44218 |  | 105.5997 |  | -0.33581 | 0.44218
0.066406 | 0.052151 |  | -0.83718 |  | 0.0026622 | 0.052151
0.066602 | -0.27343 |  | -106.3874 |  | 0.33831 | -0.27343
0.066797 | -0.56969 |  | -198.9977 |  | 0.63281 | -0.56969
0.066992 | -0.81769 |  | -267.0116 |  | 0.8491 | -0.81769
0.067187 | -0.9665 |  | -300.4496 |  | 0.95543 | -0.9665
0.067383 | -0.995 |  | -292.4148 |  | 0.92988 | -0.995
0.067578 | -0.88374 |  | -242.6864 |  | 0.77174 | -0.88374
0.067773 | -0.6463 |  | -158.9111 |  | 0.50534 | -0.6463
0.067969 | -0.31434 |  | -55.1201 |  | 0.17528 | -0.31434
0.068164 | 0.06313 |  | 53.6103 |  | -0.17048 | 0.06313
0.068359 | 0.41558 |  | 154.6741 |  | -0.49186 | 0.41558
0.068555 | 0.70199 |  | 235.979 |  | -0.75041 | 0.70199
0.06875 | 0.91254 |  | 287.0013 |  | -0.91266 | 0.91254
0.068945 | 1.0231 |  | 299.7576 |  | -0.95323 | 1.0231
0.069141 | 1.0038 |  | 271.0831 |  | -0.86204 | 1.0038
0.069336 | 0.81977 |  | 205.2012 |  | -0.65254 | 0.81977
0.069531 | 0.4681 |  | 112.3285 |  | -0.3572 | 0.4681
0.069727 | 0.076245 |  | 6.3754 |  | -0.020274 | 0.076245
0.069922 | -0.25277 |  | -99.5216 |  | 0.31648 | -0.25277
0.070117 | -0.55056 |  | -193.4036 |  | 0.61502 | -0.55056
0.070312 | -0.80366 |  | -263.393 |  | 0.83759 | -0.80366
0.070508 | -0.95976 |  | -299.3472 |  | 0.95192 | -0.95976
0.070703 | -0.99683 |  | -294.1409 |  | 0.93537 | -0.99683
0.070898 | -0.89497 |  | -247.0256 |  | 0.78554 | -0.89497
0.071094 | -0.665 |  | -165.1289 |  | 0.52511 | -0.665
0.071289 | -0.33786 |  | -62.1749 |  | 0.19772 | -0.33786
0.071484 | 0.038528 |  | 46.5668 |  | -0.14808 | 0.038528
0.07168 | 0.39415 |  | 148.4336 |  | -0.47202 | 0.39415
0.071875 | 0.68516 |  | 231.3623 |  | -0.73573 | 0.68516
0.07207 | 0.90119 |  | 284.6419 |  | -0.90516 | 0.90119
0.072266 | 1.0193 |  | 300.134 |  | -0.95443 | 1.0193
0.072461 | 1.0092 |  | 274.1641 |  | -0.87184 | 1.0092
0.072656 | 0.83746 |  | 210.4636 |  | -0.66927 | 0.83746
0.072852 | 0.49431 |  | 118.9535 |  | -0.37827 | 0.49431
0.073047 | 0.10012 |  | 13.4297 |  | -0.042706 | 0.10012
0.073242 | -0.23234 |  | -92.7749 |  | 0.29502 | -0.23234
0.073438 | -0.53145 |  | -187.7425 |  | 0.59702 | -0.53145
0.073633 | -0.78945 |  | -259.6421 |  | 0.82566 | -0.78945
0.073828 | -0.95269 |  | -298.1488 |  | 0.94811 | -0.95269
0.074023 | -0.99833 |  | -295.7767 |  | 0.94057 | -0.99833
0.074219 | -0.90547 |  | -251.309 |  | 0.79916 | -0.90547
0.074414 | -0.6834 |  | -171.4086 |  | 0.54508 | -0.6834
0.074609 | -0.36212 |  | -69.3973 |  | 0.22068 | -0.36212
0.074805 | 0.01307 |  | 39.3432 |  | -0.12511 | 0.01307
0.075 | 0.37186 |  | 142.0089 |  | -0.45159 | 0.37186
0.075195 | 0.66752 |  | 226.5251 |  | -0.72035 | 0.66752
0.075391 | 0.88892 |  | 282.0184 |  | -0.89682 | 0.88892
0.075586 | 1.0146 |  | 300.2358 |  | -0.95475 | 1.0146
0.075781 | 1.0138 |  | 277.0484 |  | -0.88101 | 1.0138
0.075977 | 0.85424 |  | 215.631 |  | -0.68571 | 0.85424
0.076172 | 0.52087 |  | 125.5929 |  | -0.39939 | 0.52087
0.076367 | 0.12487 |  | 20.5957 |  | -0.065494 | 0.12487
0.076563 | -0.21209 |  | -85.9266 |  | 0.27325 | -0.21209
0.076758 | -0.51173 |  | -181.9856 |  | 0.57871 | -0.51173
0.076953 | -0.77426 |  | -255.675 |  | 0.81305 | -0.77426
0.077148 | -0.94491 |  | -296.6447 |  | 0.94333 | -0.94491
0.077344 | -0.9991 |  | -297.1673 |  | 0.94499 | -0.9991
0.077539 | -0.91607 |  | -255.3589 |  | 0.81204 | -0.91607
0.077734 | -0.7013 |  | -177.3867 |  | 0.56409 | -0.7013
0.07793 | -0.38504 |  | -76.3179 |  | 0.24269 | -0.38504
0.078125 | -0.011325 |  | 32.4556 |  | -0.10321 | -0.011325
0.07832 | 0.35073 |  | 135.9017 |  | -0.43217 | 0.35073
0.078516 | 0.65109 |  | 221.9251 |  | -0.70572 | 0.65109
0.078711 | 0.87811 |  | 279.5883 |  | -0.88909 | 0.87811
0.078906 | 1.0109 |  | 300.383 |  | -0.95522 | 1.0109
0.079102 | 1.0184 |  | 279.8727 |  | -0.89 | 1.0184
0.079297 | 0.87035 |  | 220.8547 |  | -0.70232 | 0.87035
0.079492 | 0.54682 |  | 132.4234 |  | -0.42111 | 0.54682
0.079687 | 0.15013 |  | 27.9675 |  | -0.088937 | 0.15013
0.079883 | -0.19104 |  | -78.9491 |  | 0.25106 | -0.19104
0.080078 | -0.49264 |  | -176.2687 |  | 0.56053 | -0.49264
0.080273 | -0.75986 |  | -251.9401 |  | 0.80117 | -0.75986
0.080469 | -0.93764 |  | -295.4371 |  | 0.93949 | -0.93764
0.080664 | -1.0006 |  | -298.7855 |  | 0.95014 | -1.0006
0.080859 | -0.92697 |  | -259.6623 |  | 0.82573 | -0.92697
0.081055 | -0.71981 |  | -183.7499 |  | 0.58432 | -0.71981
0.08125 | -0.40939 |  | -83.7223 |  | 0.26624 | -0.40939
0.081445 | -0.037883 |  | 24.9532 |  | -0.079351 | -0.037883
0.081641 | 0.32705 |  | 129.1066 |  | -0.41056 | 0.32705
0.081836 | 0.63238 |  | 216.6891 |  | -0.68907 | 0.63238
0.082031 | 0.86459 |  | 276.6003 |  | -0.87959 | 0.86459
0.082227 | 1.0049 |  | 300.122 |  | -0.95439 | 1.0049
0.082422 | 1.0218 |  | 282.3653 |  | -0.89792 | 1.0218
0.082617 | 0.88525 |  | 225.5629 |  | -0.71729 | 0.88525
0.082812 | 0.57163 |  | 138.573 |  | -0.44066 | 0.57163
0.083008 | 0.17445 |  | 34.7258 |  | -0.11043 | 0.17445
0.083203 | -0.17087 |  | -72.326 |  | 0.23 | -0.17087
0.083398 | -0.47334 |  | -170.5104 |  | 0.54222 | -0.47334
0.083594 | -0.74452 |  | -247.8547 |  | 0.78818 | -0.74452
0.083789 | -0.92934 |  | -293.7367 |  | 0.93408 | -0.92934
0.083984 | -1.0006 |  | -299.8546 |  | 0.95354 | -1.0006
0.08418 | -0.93666 |  | -263.4245 |  | 0.83769 | -0.93666
0.084375 | -0.73776 |  | -189.6448 |  | 0.60307 | -0.73776
0.08457 | -0.43294 |  | -90.737 |  | 0.28854 | -0.43294
0.084766 | -0.063006 |  | 17.8446 |  | -0.056746 | -0.063006
0.084961 | 0.30502 |  | 122.8134 |  | -0.39055 | 0.30502
0.085156 | 0.61579 |  | 211.9964 |  | -0.67415 | 0.61579
0.085352 | 0.85364 |  | 274.0553 |  | -0.8715 | 0.85364
0.085547 | 1.0011 |  | 300.1498 |  | -0.95448 | 1.0011
0.085742 | 1.027 |  | 285.0547 |  | -0.90647 | 1.027
0.085938 | 0.90117 |  | 230.5705 |  | -0.73321 | 0.90117
0.086133 | 0.59687 |  | 145.1875 |  | -0.4617 | 0.59687
0.086328 | 0.19955 |  | 41.967 |  | -0.13346 | 0.19955
0.086523 | -0.14996 |  | -65.3019 |  | 0.20766 | -0.14996
0.086719 | -0.45393 |  | -164.4895 |  | 0.52308 | -0.45393
0.086914 | -0.72925 |  | -243.5614 |  | 0.77453 | -0.72925
0.087109 | -0.92039 |  | -291.7332 |  | 0.92771 | -0.92039
0.087305 | -0.99948 |  | -300.6041 |  | 0.95592 | -0.99948
0.0875 | -0.94468 |  | -266.8865 |  | 0.8487 | -0.94468
0.087695 | -0.75322 |  | -195.2461 |  | 0.62088 | -0.75322
0.087891 | -0.4542 |  | -97.5661 |  | 0.31026 | -0.4542
0.088086 | -0.086698 |  | 10.7792 |  | -0.034278 | -0.086698
0.088281 | 0.28282 |  | 116.2896 |  | -0.3698 | 0.28282
0.088477 | 0.59717 |  | 206.8168 |  | -0.65768 | 0.59717
0.088672 | 0.83989 |  | 270.9725 |  | -0.86169 | 0.83989
0.088867 | 0.99386 |  | 299.7038 |  | -0.95306 | 0.99386
0.089063 | 1.0283 |  | 287.4292 |  | -0.91402 | 1.0283
0.089258 | 0.91395 |  | 235.3496 |  | -0.74841 | 0.91395
0.089453 | 0.62121 |  | 151.5511 |  | -0.48193 | 0.62121
0.089648 | 0.22564 |  | 48.9795 |  | -0.15575 | 0.22564
0.089844 | -0.12904 |  | -58.442 |  | 0.18585 | -0.12904
0.090039 | -0.4343 |  | -158.4559 |  | 0.50389 | -0.4343
0.090234 | -0.71204 |  | -239.1425 |  | 0.76047 | -0.71204
0.09043 | -0.91057 |  | -289.7075 |  | 0.92127 | -0.91057
0.090625 | -0.9981 |  | -301.4602 |  | 0.95864 | -0.9981
0.09082 | -0.95263 |  | -270.5855 |  | 0.86046 | -0.95263
0.091016 | -0.77007 |  | -201.1384 |  | 0.63962 | -0.77007
0.091211 | -0.47753 |  | -104.6381 |  | 0.33275 | -0.47753
0.091406 | -0.11288 |  | 3.4801 |  | -0.011067 | -0.11288
0.091602 | 0.25877 |  | 109.5529 |  | -0.34838 | 0.25877
0.091797 | 0.57797 |  | 201.4548 |  | -0.64063 | 0.57797
0.091992 | 0.8258 |  | 267.7002 |  | -0.85129 | 0.8258
0.092188 | 0.98695 |  | 299.0426 |  | -0.95096 | 0.98695
0.092383 | 1.0309 |  | 289.5672 |  | -0.92082 | 1.0309
0.092578 | 0.92809 |  | 239.9286 |  | -0.76297 | 0.92809
0.092773 | 0.64641 |  | 157.7977 |  | -0.5018 | 0.64641
0.092969 | 0.25187 |  | 56.0176 |  | -0.17814 | 0.25187
0.093164 | -0.10785 |  | -51.4388 |  | 0.16358 | -0.10785
0.093359 | -0.41478 |  | -152.3143 |  | 0.48436 | -0.41478
0.093555 | -0.6958 |  | -234.6555 |  | 0.7462 | -0.6958
0.09375 | -0.90105 |  | -287.5557 |  | 0.91443 | -0.90105
0.093945 | -0.99649 |  | -302.053 |  | 0.96053 | -0.99649
0.094141 | -0.96063 |  | -273.9385 |  | 0.87112 | -0.96063
0.094336 | -0.78677 |  | -206.8336 |  | 0.65773 | -0.78677
0.094531 | -0.50034 |  | -111.6716 |  | 0.35512 | -0.50034
0.094727 | -0.13836 |  | -3.8631 |  | 0.012285 | -0.13836
0.094922 | 0.23538 |  | 102.7219 |  | -0.32666 | 0.23538
0.095117 | 0.55926 |  | 195.9823 |  | -0.62322 | 0.55926
0.095312 | 0.81196 |  | 264.2171 |  | -0.84021 | 0.81196
0.095508 | 0.97975 |  | 298.0678 |  | -0.94786 | 0.97975
0.095703 | 1.0322 |  | 291.3358 |  | -0.92645 | 1.0322
0.095898 | 0.93982 |  | 244.2153 |  | -0.7766 | 0.93982
0.096094 | 0.66931 |  | 164.0157 |  | -0.52157 | 0.66931
0.096289 | 0.27782 |  | 63.1243 |  | -0.20074 | 0.27782
0.096484 | -0.086476 |  | -44.4228 |  | 0.14126 | -0.086476
0.09668 | -0.39563 |  | -146.1294 |  | 0.46469 | -0.39563
0.096875 | -0.67911 |  | -230.0262 |  | 0.73148 | -0.67911
0.09707 | -0.89086 |  | -285.1367 |  | 0.90673 | -0.89086
0.097266 | -0.99396 |  | -302.3142 |  | 0.96136 | -0.99396
0.097461 | -0.96655 |  | -276.939 |  | 0.88067 | -0.96655
0.097656 | -0.8012 |  | -212.1186 |  | 0.67454 | -0.8012
0.097852 | -0.52137 |  | -118.3682 |  | 0.37641 | -0.52137
0.098047 | -0.16299 |  | -10.9688 |  | 0.034881 | -0.16299
0.098242 | 0.21179 |  | 96.0592 |  | -0.30547 | 0.21179
0.098437 | 0.54014 |  | 190.5328 |  | -0.60589 | 0.54014
0.098633 | 0.79747 |  | 260.6921 |  | -0.829 | 0.79747
0.098828 | 0.97154 |  | 297.033 |  | -0.94456 | 0.97154
0.099023 | 1.0325 |  | 292.9949 |  | -0.93172 | 1.0325
0.099219 | 0.95097 |  | 248.3569 |  | -0.78977 | 0.95097
0.099414 | 0.6928 |  | 170.0492 |  | -0.54076 | 0.6928
0.099609 | 0.30438 |  | 70.1856 |  | -0.22319 | 0.30438
0.099805 | -0.06402 |  | -37.1963 |  | 0.11828 | -0.06402
0.1 | -0.37461 |  | -139.6485 |  | 0.44408 | -0.37461
0.1002 | -0.6614 |  | -225.1362 |  | 0.71593 | -0.6614
0.10039 | -0.87945 |  | -282.4731 |  | 0.89826 | -0.87945
0.10059 | -0.99066 |  | -302.397 |  | 0.96162 | -0.99066
0.10078 | -0.97333 |  | -279.8771 |  | 0.89001 | -0.97333
0.10098 | -0.8165 |  | -217.4833 |  | 0.6916 | -0.8165
0.10117 | -0.54355 |  | -125.2546 |  | 0.39831 | -0.54355
0.10137 | -0.18833 |  | -18.3224 |  | 0.058265 | -0.18833
0.10156 | 0.18793 |  | 89.0586 |  | -0.28321 | 0.18793
0.10176 | 0.51987 |  | 184.7242 |  | -0.58742 | 0.51987
0.10195 | 0.78243 |  | 256.8305 |  | -0.81672 | 0.78243
0.10215 | 0.9631 |  | 295.7054 |  | -0.94034 | 0.9631
0.10234 | 1.0325 |  | 294.5736 |  | -0.93674 | 1.0325
0.10254 | 0.96174 |  | 252.5715 |  | -0.80318 | 0.96174
0.10273 | 0.71532 |  | 176.151 |  | -0.56016 | 0.71532
0.10293 | 0.33156 |  | 77.2488 |  | -0.24565 | 0.33156
0.10312 | -0.041597 |  | -30.0442 |  | 0.09554 | -0.041597
0.10332 | -0.35539 |  | -133.2279 |  | 0.42366 | -0.35539
0.10352 | -0.64436 |  | -220.2703 |  | 0.70046 | -0.64436
0.10371 | -0.8689 |  | -279.8546 |  | 0.88994 | -0.8689
0.10391 | -0.9879 |  | -302.5746 |  | 0.96219 | -0.9879
0.1041 | -0.97932 |  | -282.8815 |  | 0.89956 | -0.97932
0.1043 | -0.83094 |  | -222.8262 |  | 0.70859 | -0.83094
0.10449 | -0.56455 |  | -132.1142 |  | 0.42012 | -0.56455
0.10469 | -0.2136 |  | -25.6859 |  | 0.081681 | -0.2136
0.10488 | 0.16347 |  | 82.0523 |  | -0.26093 | 0.16347
0.10508 | 0.49978 |  | 178.8743 |  | -0.56882 | 0.49978
0.10527 | 0.7669 |  | 252.9169 |  | -0.80428 | 0.7669
0.10547 | 0.95379 |  | 294.2792 |  | -0.93581 | 0.95379
0.10566 | 1.0313 |  | 295.8433 |  | -0.94078 | 1.0313
0.10586 | 0.97124 |  | 256.3596 |  | -0.81522 | 0.97124
0.10605 | 0.73772 |  | 181.9051 |  | -0.57846 | 0.73772
0.10625 | 0.35751 |  | 84.0244 |  | -0.2672 | 0.35751
0.10645 | -0.020911 |  | -23.1772 |  | 0.073703 | -0.020911
0.10664 | -0.336 |  | -126.9719 |  | 0.40377 | -0.336
0.10684 | -0.62676 |  | -215.341 |  | 0.68478 | -0.62676
0.10703 | -0.85744 |  | -276.9468 |  | 0.88069 | -0.85744
0.10723 | -0.98338 |  | -302.2923 |  | 0.96129 | -0.98338
0.10742 | -0.98399 |  | -285.4539 |  | 0.90774 | -0.98399
0.10762 | -0.84453 |  | -227.872 |  | 0.72463 | -0.84453
0.10781 | -0.5849 |  | -138.7498 |  | 0.44122 | -0.5849
0.10801 | -0.23809 |  | -32.8304 |  | 0.1044 | -0.23809
0.1082 | 0.13976 |  | 75.2514 |  | -0.2393 | 0.13976
0.1084 | 0.47996 |  | 173.1844 |  | -0.55073 | 0.47996
0.10859 | 0.75179 |  | 249.0511 |  | -0.79198 | 0.75179
0.10879 | 0.945 |  | 292.8232 |  | -0.93118 | 0.945
0.10898 | 1.0305 |  | 297.173 |  | -0.94501 | 1.0305
0.10918 | 0.98053 |  | 260.3203 |  | -0.82782 | 0.98053
0.10938 | 0.75924 |  | 187.862 |  | -0.5974 | 0.75924
0.10957 | 0.38467 |  | 91.0557 |  | -0.28956 | 0.38467
0.10977 | 0.0022903 |  | -15.9461 |  | 0.050709 | 0.0022903
0.10996 | -0.31567 |  | -120.3403 |  | 0.38268 | -0.31567
0.11016 | -0.60832 |  | -210.1046 |  | 0.66813 | -0.60832
0.11035 | -0.84471 |  | -273.7791 |  | 0.87062 | -0.84471
0.11055 | -0.97837 |  | -301.8021 |  | 0.95973 | -0.97837
0.11074 | -0.98849 |  | -287.8459 |  | 0.91535 | -0.98849
0.11094 | -0.85796 |  | -232.7635 |  | 0.74019 | -0.85796
0.11113 | -0.60514 |  | -145.336 |  | 0.46217 | -0.60514
0.11133 | -0.26279 |  | -40.0675 |  | 0.12741 | -0.26279
0.11152 | 0.11534 |  | 68.2582 |  | -0.21706 | 0.11534
0.11172 | 0.4596 |  | 167.262 |  | -0.53189 | 0.4596
0.11191 | 0.7363 |  | 244.9682 |  | -0.779 | 0.7363
0.11211 | 0.93541 |  | 291.1245 |  | -0.92578 | 0.93541
0.1123 | 1.0289 |  | 298.2138 |  | -0.94832 | 1.0289
0.1125 | 0.98884 |  | 263.9807 |  | -0.83946 | 0.98884
0.1127 | 0.77973 |  | 193.5543 |  | -0.6155 | 0.77973
0.11289 | 0.41134 |  | 97.924 |  | -0.3114 | 0.41134
0.11309 | 0.024961 |  | -8.8198 |  | 0.028047 | 0.024961
0.11328 | -0.2958 |  | -113.757 |  | 0.36175 | -0.2958
0.11348 | -0.59008 |  | -204.8679 |  | 0.65148 | -0.59008
0.11367 | -0.83237 |  | -270.5564 |  | 0.86037 | -0.83237
0.11387 | -0.97293 |  | -301.1558 |  | 0.95768 | -0.97293
0.11406 | -0.99183 |  | -290.0657 |  | 0.92241 | -0.99183
0.11426 | -0.87054 |  | -237.5332 |  | 0.75536 | -0.87054
0.11445 | -0.62471 |  | -151.8216 |  | 0.48279 | -0.62471
0.11465 | -0.28709 |  | -47.2295 |  | 0.15019 | -0.28709
0.11484 | 0.090986 |  | 61.3069 |  | -0.19496 | 0.090986
0.11504 | 0.43872 |  | 161.2518 |  | -0.51278 | 0.43872
0.11523 | 0.71978 |  | 240.6375 |  | -0.76523 | 0.71978
0.11543 | 0.92497 |  | 289.1353 |  | -0.91945 | 0.92497
0.11563 | 1.0265 |  | 298.9606 |  | -0.95069 | 1.0265
0.11582 | 0.99618 |  | 267.4045 |  | -0.85035 | 0.99618
0.11602 | 0.7987 |  | 199.121 |  | -0.6332 | 0.7987
0.11621 | 0.43766 |  | 104.7427 |  | -0.33308 | 0.43766
0.11641 | 0.049115 |  | -1.6549 |  | 0.0052626 | 0.049115
0.1166 | -0.27532 |  | -107.0865 |  | 0.34054 | -0.27532
0.1168 | -0.57162 |  | -199.5991 |  | 0.63472 | -0.57162
0.11699 | -0.81931 |  | -267.4243 |  | 0.85041 | -0.81931
0.11719 | -0.96782 |  | -300.5958 |  | 0.95589 | -0.96782
0.11738 | -0.99518 |  | -292.1998 |  | 0.9292 | -0.99518
0.11758 | -0.88269 |  | -242.1217 |  | 0.76995 | -0.88269
0.11777 | -0.6445 |  | -158.2191 |  | 0.50314 | -0.6445
0.11797 | -0.31163 |  | -54.4171 |  | 0.17305 | -0.31163
0.11816 | 0.065929 |  | 54.2339 |  | -0.17246 | 0.065929
0.11836 | 0.41766 |  | 155.1083 |  | -0.49324 | 0.41766
0.11855 | 0.70385 |  | 236.2341 |  | -0.75122 | 0.70385
0.11875 | 0.91451 |  | 287.0661 |  | -0.91287 | 0.91451
0.11895 | 1.0241 |  | 299.6213 |  | -0.9528 | 1.0241
0.11914 | 1.003 |  | 270.7676 |  | -0.86104 | 1.003
0.11934 | 0.81708 |  | 204.7038 |  | -0.65096 | 0.81708
0.11953 | 0.46407 |  | 111.6688 |  | -0.35511 | 0.46407
0.11973 | 0.073308 |  | 5.6044 |  | -0.017822 | 0.073308
0.11992 | -0.25447 |  | -100.2589 |  | 0.31882 | -0.25447
0.12012 | -0.55247 |  | -193.9383 |  | 0.61672 | -0.55247
0.12031 | -0.80492 |  | -263.6844 |  | 0.83852 | -0.80492
0.12051 | -0.96072 |  | -299.4452 |  | 0.95224 | -0.96072
0.1207 | -0.99747 |  | -294.0127 |  | 0.93496 | -0.99747
0.1209 | -0.8941 |  | -246.6294 |  | 0.78428 | -0.8941
0.12109 | -0.66328 |  | -164.5584 |  | 0.5233 | -0.66328
0.12129 | -0.33528 |  | -61.5316 |  | 0.19567 | -0.33528
0.12148 | 0.04159 |  | 47.2514 |  | -0.15026 | 0.04159
0.12168 | 0.39641 |  | 149.0588 |  | -0.47401 | 0.39641
0.12187 | 0.68727 |  | 231.8063 |  | -0.73714 | 0.68727
0.12207 | 0.90307 |  | 284.826 |  | -0.90575 | 0.90307
0.12227 | 1.0197 |  | 299.9892 |  | -0.95397 | 1.0197
0.12246 | 1.0077 |  | 273.7136 |  | -0.87041 | 1.0077
0.12266 | 0.83434 |  | 209.7903 |  | -0.66713 | 0.83434
0.12285 | 0.49034 |  | 118.143 |  | -0.37569 | 0.49034
0.12305 | 0.096651 |  | 12.5486 |  | -0.039905 | 0.096651
0.12324 | -0.2349 |  | -93.6626 |  | 0.29785 | -0.2349
0.12344 | -0.53361 |  | -188.4998 |  | 0.59943 | -0.53361
0.12363 | -0.79112 |  | -260.1219 |  | 0.82719 | -0.79112
0.12383 | -0.95373 |  | -298.3291 |  | 0.94869 | -0.95373
0.12402 | -0.99884 |  | -295.6413 |  | 0.94014 | -0.99884
0.12422 | -0.90475 |  | -250.8112 |  | 0.79758 | -0.90475
0.12441 | -0.68148 |  | -170.6595 |  | 0.5427 | -0.68148
0.12461 | -0.35903 |  | -68.5117 |  | 0.21787 | -0.35903
0.1248 | 0.017157 |  | 40.3325 |  | -0.12826 | 0.017157
0.125 | 0.37546 |  | 142.9675 |  | -0.45464 | 0.37546
0.1252 | 0.67081 |  | 227.3629 |  | -0.72301 | 0.67081
0.12539 | 0.89216 |  | 282.6413 |  | -0.8988 | 0.89216
0.12559 | 1.0167 |  | 300.4819 |  | -0.95553 | 1.0167
0.12578 | 1.0149 |  | 276.9282 |  | -0.88063 | 1.0149
0.12598 | 0.85305 |  | 215.2424 |  | -0.68447 | 0.85305
0.12617 | 0.5164 |  | 125.005 |  | -0.39752 | 0.5164
0.12637 | 0.12106 |  | 19.9174 |  | -0.063337 | 0.12106
0.12656 | -0.21363 |  | -86.6104 |  | 0.27542 | -0.21363
0.12676 | -0.51399 |  | -182.6129 |  | 0.58071 | -0.51399
0.12695 | -0.77609 |  | -256.1689 |  | 0.81462 | -0.77609
0.12715 | -0.94568 |  | -296.9489 |  | 0.9443 | -0.94568
0.12734 | -1.0001 |  | -297.2072 |  | 0.94512 | -1.0001
0.12754 | -0.91574 |  | -255.0933 |  | 0.8112 | -0.91574
0.12773 | -0.70017 |  | -176.9323 |  | 0.56264 | -0.70017
0.12793 | -0.38358 |  | -75.8085 |  | 0.24107 | -0.38358
0.12812 | -0.0087943 |  | 32.9756 |  | -0.10486 | -0.0087943
0.12832 | 0.35283 |  | 136.4325 |  | -0.43386 | 0.35283
0.12852 | 0.6529 |  | 222.4292 |  | -0.70732 | 0.6529
0.12871 | 0.87984 |  | 279.959 |  | -0.89027 | 0.87984
0.12891 | 1.0121 |  | 300.5268 |  | -0.95568 | 1.0121
0.1291 | 1.0197 |  | 279.7187 |  | -0.88951 | 1.0197
0.1293 | 0.8702 |  | 220.3243 |  | -0.70063 | 0.8702
0.12949 | 0.54283 |  | 131.6122 |  | -0.41853 | 0.54283
0.12969 | 0.14519 |  | 27.0962 |  | -0.086166 | 0.14519
0.12988 | -0.19329 |  | -79.7353 |  | 0.25356 | -0.19329
0.13008 | -0.4943 |  | -176.7888 |  | 0.56219 | -0.4943
0.13027 | -0.76141 |  | -252.1609 |  | 0.80187 | -0.76141
0.13047 | -0.93774 |  | -295.4475 |  | 0.93952 | -0.93774
0.13066 | -1.0004 |  | -298.5232 |  | 0.9493 | -1.0004
0.13086 | -0.92567 |  | -259.1014 |  | 0.82394 | -0.92567
0.13105 | -0.71766 |  | -182.9925 |  | 0.58192 | -0.71766
0.13125 | -0.40685 |  | -82.8356 |  | 0.26342 | -0.40685
0.13145 | -0.033995 |  | 25.8876 |  | -0.082323 | -0.033995
0.13164 | 0.33047 |  | 130.0034 |  | -0.41341 | 0.33047
0.13184 | 0.63497 |  | 217.4027 |  | -0.69134 | 0.63497
0.13203 | 0.86682 |  | 277.0062 |  | -0.88088 | 0.86682
0.13223 | 1.0061 |  | 300.2383 |  | -0.95476 | 1.0061
0.13242 | 1.023 |  | 282.2292 |  | -0.89749 | 1.023
0.13262 | 0.88533 |  | 225.2255 |  | -0.71622 | 0.88533
0.13281 | 0.56806 |  | 138.0408 |  | -0.43897 | 0.56806
0.13301 | 0.16979 |  | 34.0236 |  | -0.1082 | 0.16979
0.1332 | -0.17342 |  | -73.0223 |  | 0.23221 | -0.17342
0.1334 | -0.47541 |  | -171.0389 |  | 0.5439 | -0.47541
0.13359 | -0.74607 |  | -248.1685 |  | 0.78918 | -0.74607
0.13379 | -0.9294 |  | -293.7981 |  | 0.93428 | -0.9294
0.13398 | -1.0002 |  | -299.6244 |  | 0.95281 | -1.0002
0.13418 | -0.93469 |  | -262.8918 |  | 0.836 | -0.93469
0.13437 | -0.73461 |  | -188.8434 |  | 0.60052 | -0.73461
0.13457 | -0.42973 |  | -89.7814 |  | 0.2855 | -0.42973
0.13477 | -0.05915 |  | 18.7807 |  | -0.059723 | -0.05915
0.13496 | 0.30809 |  | 123.5443 |  | -0.39287 | 0.30809
0.13516 | 0.6172 |  | 212.4448 |  | -0.67557 | 0.6172
0.13535 | 0.85416 |  | 274.248 |  | -0.87211 | 0.85416
0.13555 | 1.0009 |  | 300.1041 |  | -0.95433 | 1.0009
0.13574 | 1.0264 |  | 284.781 |  | -0.9056 | 1.0264
0.13594 | 0.90015 |  | 230.1318 |  | -0.73182 | 0.90015
0.13613 | 0.5944 |  | 144.6327 |  | -0.45993 | 0.5944
0.13633 | 0.19637 |  | 41.3077 |  | -0.13136 | 0.19637
0.13652 | -0.15218 |  | -65.9961 |  | 0.20987 | -0.15218
0.13672 | -0.4558 |  | -165.1086 |  | 0.52505 | -0.4558
0.13691 | -0.73055 |  | -244.0367 |  | 0.77604 | -0.73055
0.13711 | -0.92087 |  | -292.0316 |  | 0.92866 | -0.92087
0.1373 | -0.99985 |  | -300.6959 |  | 0.95621 | -0.99985
0.1375 | -0.94417 |  | -266.7751 |  | 0.84834 | -0.94417
0.1377 | -0.7525 |  | -194.933 |  | 0.61989 | -0.7525
0.13789 | -0.45363 |  | -97.0901 |  | 0.30875 | -0.45363
0.13809 | -0.085309 |  | 11.2609 |  | -0.03581 | -0.085309
0.13828 | 0.28427 |  | 116.6581 |  | -0.37097 | 0.28427
0.13848 | 0.59805 |  | 207.0227 |  | -0.65833 | 0.59805
0.13867 | 0.8401 |  | 270.9539 |  | -0.86163 | 0.8401
0.13887 | 0.99324 |  | 299.4459 |  | -0.95224 | 0.99324
0.13906 | 1.0275 |  | 286.9604 |  | -0.91253 | 1.0275
0.13926 | 0.91316 |  | 234.6875 |  | -0.74631 | 0.91316
0.13945 | 0.61907 |  | 150.7807 |  | -0.47948 | 0.61907
0.13965 | 0.22206 |  | 48.2325 |  | -0.15338 | 0.22206
0.13984 | -0.1315 |  | -59.1516 |  | 0.1881 | -0.1315
0.14004 | -0.43601 |  | -159.1117 |  | 0.50598 | -0.43601
0.14023 | -0.71405 |  | -239.6107 |  | 0.76196 | -0.71405
0.14043 | -0.91134 |  | -289.9014 |  | 0.92189 | -0.91134
0.14062 | -0.99801 |  | -301.2881 |  | 0.9581 | -0.99801
0.14082 | -0.95185 |  | -270.0734 |  | 0.85883 | -0.95185
0.14102 | -0.76839 |  | -200.4631 |  | 0.63747 | -0.76839
0.14121 | -0.47565 |  | -103.8933 |  | 0.33038 | -0.47565
0.14141 | -0.11031 |  | 4.1894 |  | -0.013322 | -0.11031
0.1416 | 0.26148 |  | 110.1587 |  | -0.3503 | 0.26148
0.1418 | 0.57973 |  | 201.9003 |  | -0.64204 | 0.57973
0.14199 | 0.82692 |  | 267.8771 |  | -0.85185 | 0.82692
0.14219 | 0.98739 |  | 298.9199 |  | -0.95057 | 0.98739
0.14238 | 1.0308 |  | 289.1516 |  | -0.9195 | 1.0308
0.14258 | 0.92746 |  | 239.3223 |  | -0.76104 | 0.92746
0.14277 | 0.64337 |  | 157.1457 |  | -0.49972 | 0.64337
0.14297 | 0.24752 |  | 55.3615 |  | -0.17605 | 0.24752
0.14316 | -0.10961 |  | -52.0497 |  | 0.16552 | -0.10961
0.14336 | -0.41603 |  | -152.8412 |  | 0.48603 | -0.41603
0.14355 | -0.69788 |  | -235.0483 |  | 0.74745 | -0.69788
0.14375 | -0.90156 |  | -287.7509 |  | 0.91505 | -0.90156
0.14395 | -0.99681 |  | -301.9968 |  | 0.96035 | -0.99681
0.14414 | -0.96015 |  | -273.5783 |  | 0.86998 | -0.96015
0.14434 | -0.7847 |  | -206.2029 |  | 0.65573 | -0.7847
0.14453 | -0.49833 |  | -110.8954 |  | 0.35265 | -0.49833
0.14473 | -0.13549 |  | -3.0406 |  | 0.009669 | -0.13549
0.14492 | 0.23829 |  | 103.4691 |  | -0.32903 | 0.23829
0.14512 | 0.56096 |  | 196.5178 |  | -0.62493 | 0.56096
0.14531 | 0.81343 |  | 264.5076 |  | -0.84113 | 0.81343
0.14551 | 0.98071 |  | 298.0966 |  | -0.94795 | 0.98071
0.1457 | 1.0323 |  | 291.0431 |  | -0.92552 | 1.0323
0.1459 | 0.93908 |  | 243.6462 |  | -0.7748 | 0.93908
0.14609 | 0.66671 |  | 163.2784 |  | -0.51923 | 0.66671
0.14629 | 0.27403 |  | 62.3692 |  | -0.19833 | 0.27403
0.14648 | -0.088391 |  | -45.011 |  | 0.14314 | -0.088391
0.14668 | -0.39653 |  | -146.5548 |  | 0.46604 | -0.39653
0.14688 | -0.68077 |  | -230.3433 |  | 0.73249 | -0.68077
0.14707 | -0.89128 |  | -285.2745 |  | 0.90717 | -0.89128
0.14727 | -0.99402 |  | -302.2835 |  | 0.96126 | -0.99402
0.14746 | -0.96663 |  | -276.6729 |  | 0.87982 | -0.96663
0.14766 | -0.79961 |  | -211.5647 |  | 0.67278 | -0.79961
0.14785 | -0.51926 |  | -117.6585 |  | 0.37415 | -0.51926
0.14805 | -0.16018 |  | -10.2132 |  | 0.032478 | -0.16018
0.14824 | 0.2149 |  | 96.7149 |  | -0.30755 | 0.2149
0.14844 | 0.54171 |  | 190.9745 |  | -0.6073 | 0.54171
0.14863 | 0.7983 |  | 260.9375 |  | -0.82978 | 0.7983
0.14883 | 0.97184 |  | 297.1148 |  | -0.94483 | 0.97184
0.14902 | 1.0323 |  | 292.9586 |  | -0.93161 | 1.0323
0.14922 | 0.95114 |  | 248.164 |  | -0.78916 | 0.95114
0.14941 | 0.6916 |  | 169.6198 |  | -0.53939 | 0.6916
0.14961 | 0.30108 |  | 69.5479 |  | -0.22116 | 0.30108
0.1498 | -0.066754 |  | -37.8643 |  | 0.12041 | -0.066754
0.15 | -0.37657 |  | -140.2318 |  | 0.44594 | -0.37657
0.1502 | -0.66366 |  | -225.5883 |  | 0.71737 | -0.66366
0.15039 | -0.88053 |  | -282.6754 |  | 0.89891 | -0.88053
0.15059 | -0.99072 |  | -302.3518 |  | 0.96148 | -0.99072
0.15078 | -0.97256 |  | -279.5742 |  | 0.88905 | -0.97256
0.15098 | -0.81413 |  | -216.8903 |  | 0.68971 | -0.81413
0.15117 | -0.54088 |  | -124.5145 |  | 0.39596 | -0.54088
0.15137 | -0.1856 |  | -17.5356 |  | 0.055763 | -0.1856
0.15156 | 0.19086 |  | 89.8542 |  | -0.28574 | 0.19086
0.15176 | 0.52222 |  | 185.4121 |  | -0.58961 | 0.52222
0.15195 | 0.78415 |  | 257.337 |  | -0.81833 | 0.78415
0.15215 | 0.96406 |  | 295.9631 |  | -0.94116 | 0.96406
0.15234 | 1.0328 |  | 294.4601 |  | -0.93638 | 1.0328
0.15254 | 0.96204 |  | 252.1441 |  | -0.80182 | 0.96204
0.15273 | 0.71426 |  | 175.5953 |  | -0.55839 | 0.71426
0.15293 | 0.32758 |  | 76.6072 |  | -0.24361 | 0.32758
0.15313 | -0.045171 |  | -30.7345 |  | 0.097736 | -0.045171
0.15332 | -0.35694 |  | -133.8475 |  | 0.42564 | -0.35694
0.15352 | -0.64643 |  | -220.7475 |  | 0.70198 | -0.64643
0.15371 | -0.86991 |  | -280.0862 |  | 0.89067 | -0.86991
0.15391 | -0.98763 |  | -302.5181 |  | 0.96201 | -0.98763
0.1541 | -0.97899 |  | -282.5757 |  | 0.89859 | -0.97899
0.1543 | -0.82909 |  | -222.251 |  | 0.70676 | -0.82909
0.15449 | -0.56212 |  | -131.3261 |  | 0.41762 | -0.56212
0.15469 | -0.21066 |  | -24.7971 |  | 0.078855 | -0.21066
0.15488 | 0.16688 |  | 82.9318 |  | -0.26372 | 0.16688
0.15508 | 0.50217 |  | 179.5637 |  | -0.57101 | 0.50217
0.15527 | 0.76871 |  | 253.2814 |  | -0.80543 | 0.76871
0.15547 | 0.95471 |  | 294.2885 |  | -0.93584 | 0.95471
0.15566 | 1.0313 |  | 295.5193 |  | -0.93975 | 1.0313
0.15586 | 0.97057 |  | 255.7999 |  | -0.81344 | 0.97057
0.15605 | 0.7348 |  | 181.2174 |  | -0.57627 | 0.7348
0.15625 | 0.35325 |  | 83.26 |  | -0.26477 | 0.35325
0.15645 | -0.023651 |  | -23.9016 |  | 0.076007 | -0.023651
0.15664 | -0.33778 |  | -127.5806 |  | 0.40571 | -0.33778
0.15684 | -0.62911 |  | -215.8418 |  | 0.68638 | -0.62911
0.15703 | -0.85862 |  | -277.2679 |  | 0.88171 | -0.85862
0.15723 | -0.98333 |  | -302.3564 |  | 0.96149 | -0.98333
0.15742 | -0.98346 |  | -285.2085 |  | 0.90696 | -0.98346
0.15762 | -0.84248 |  | -227.2833 |  | 0.72276 | -0.84248
0.15781 | -0.58223 |  | -137.9298 |  | 0.43862 | -0.58223
0.15801 | -0.23525 |  | -31.9538 |  | 0.10161 | -0.23525
0.1582 | 0.14272 |  | 76.0805 |  | -0.24194 | 0.14272
0.1584 | 0.48218 |  | 173.875 |  | -0.55292 | 0.48218
0.15859 | 0.75328 |  | 249.5236 |  | -0.79348 | 0.75328
0.15879 | 0.94532 |  | 292.9786 |  | -0.93167 | 0.94532
0.15898 | 1.0301 |  | 296.9752 |  | -0.94438 | 1.0301
0.15918 | 0.97994 |  | 259.8553 |  | -0.82634 | 0.97994
0.15937 | 0.75752 |  | 187.2226 |  | -0.59537 | 0.75752
0.15957 | 0.38146 |  | 90.3668 |  | -0.28737 | 0.38146
0.15977 | -0.00025675 |  | -16.5773 |  | 0.052716 | -0.00025675
0.15996 | -0.3169 |  | -120.8728 |  | 0.38438 | -0.3169
0.16016 | -0.61017 |  | -210.5413 |  | 0.66952 | -0.61017
0.16035 | -0.84615 |  | -274.1368 |  | 0.87175 | -0.84615
0.16055 | -0.97871 |  | -301.981 |  | 0.9603 | -0.97871
0.16074 | -0.98837 |  | -287.7415 |  | 0.91502 | -0.98837
0.16094 | -0.85651 |  | -232.3705 |  | 0.73894 | -0.85651
0.16113 | -0.60328 |  | -144.6827 |  | 0.46009 | -0.60328
0.16133 | -0.26062 |  | -39.2836 |  | 0.12492 | -0.26062
0.16152 | 0.11801 |  | 69.027 |  | -0.21951 | 0.11801
0.16172 | 0.46164 |  | 167.8946 |  | -0.5339 | 0.46164
0.16191 | 0.73758 |  | 245.3085 |  | -0.78008 | 0.73758
0.16211 | 0.93553 |  | 291.137 |  | -0.92582 | 0.93553
0.1623 | 1.0281 |  | 297.9275 |  | -0.94741 | 1.0281
0.1625 | 0.98762 |  | 263.4367 |  | -0.83773 | 0.98762
0.1627 | 0.77769 |  | 192.846 |  | -0.61325 | 0.77769
0.16289 | 0.40843 |  | 97.0847 |  | -0.30873 | 0.40843
0.16309 | 0.022063 |  | -9.6652 |  | 0.030735 | 0.022063
0.16328 | -0.29768 |  | -114.4129 |  | 0.36383 | -0.29768
0.16348 | -0.59192 |  | -205.3683 |  | 0.65307 | -0.59192
0.16367 | -0.8339 |  | -270.967 |  | 0.86168 | -0.8339
0.16387 | -0.97349 |  | -301.3589 |  | 0.95832 | -0.97349
0.16406 | -0.99191 |  | -289.9372 |  | 0.922 | -0.99191
0.16426 | -0.86932 |  | -237.0533 |  | 0.75383 | -0.86932
0.16445 | -0.62264 |  | -151.124 |  | 0.48057 | -0.62264
0.16465 | -0.28469 |  | -46.4543 |  | 0.14772 | -0.28469
0.16484 | 0.093846 |  | 62.0826 |  | -0.19742 | 0.093846
0.16504 | 0.44134 |  | 161.9362 |  | -0.51496 | 0.44134
0.16523 | 0.72206 |  | 241.1665 |  | -0.76691 | 0.72206
0.16543 | 0.9265 |  | 289.4601 |  | -0.92048 | 0.9265
0.16562 | 1.0271 |  | 299.0094 |  | -0.95085 | 1.0271
0.16582 | 0.99599 |  | 267.1998 |  | -0.8497 | 0.99599
0.16602 | 0.79744 |  | 198.7355 |  | -0.63198 | 0.79744
0.16621 | 0.4349 |  | 104.195 |  | -0.33134 | 0.4349
0.16641 | 0.045963 |  | -2.3226 |  | 0.007386 | 0.045963
0.1666 | -0.27727 |  | -107.7284 |  | 0.34258 | -0.27727
0.1668 | -0.5734 |  | -200.0507 |  | 0.63616 | -0.5734
0.16699 | -0.82066 |  | -267.6119 |  | 0.85101 | -0.82066
0.16719 | -0.96761 |  | -300.5166 |  | 0.95564 | -0.96761
0.16738 | -0.99458 |  | -291.904 |  | 0.92825 | -0.99458
0.16758 | -0.88135 |  | -241.6544 |  | 0.76846 | -0.88135
0.16777 | -0.64236 |  | -157.5786 |  | 0.5011 | -0.64236
0.16797 | -0.30918 |  | -53.6797 |  | 0.1707 | -0.30918
0.16816 | 0.068775 |  | 54.9608 |  | -0.17478 | 0.068775
0.16836 | 0.41988 |  | 155.7765 |  | -0.49537 | 0.41988
0.16855 | 0.70562 |  | 236.7244 |  | -0.75278 | 0.70562
0.16875 | 0.91578 |  | 287.3118 |  | -0.91365 | 0.91578
0.16895 | 1.0242 |  | 299.6194 |  | -0.95279 | 1.0242
0.16914 | 1.0026 |  | 270.4769 |  | -0.86012 | 1.0026
0.16934 | 0.8163 |  | 204.237 |  | -0.64947 | 0.8163
0.16953 | 0.46233 |  | 111.1883 |  | -0.35358 | 0.46233
0.16973 | 0.071057 |  | 5.1044 |  | -0.016232 | 0.071057
0.16992 | -0.25643 |  | -100.8525 |  | 0.32071 | -0.25643
0.17012 | -0.5544 |  | -194.5697 |  | 0.61873 | -0.5544
0.17031 | -0.80672 |  | -264.1581 |  | 0.84002 | -0.80672
0.17051 | -0.96119 |  | -299.618 |  | 0.95279 | -0.96119
0.1707 | -0.9971 |  | -293.8484 |  | 0.93444 | -0.9971
0.1709 | -0.89317 |  | -246.1576 |  | 0.78278 | -0.89317
0.17109 | -0.66159 |  | -163.9082 |  | 0.52123 | -0.66159
0.17129 | -0.3335 |  | -60.8549 |  | 0.19352 | -0.3335
0.17148 | 0.043665 |  | 47.861 |  | -0.1522 | 0.043665
0.17168 | 0.39835 |  | 149.5525 |  | -0.47558 | 0.39835
0.17188 | 0.68848 |  | 232.1824 |  | -0.73834 | 0.68848
0.17207 | 0.90371 |  | 285.0842 |  | -0.90657 | 0.90371
0.17227 | 1.0198 |  | 300.0925 |  | -0.95429 | 1.0198
0.17246 | 1.0086 |  | 273.65 |  | -0.87021 | 1.0086
0.17266 | 0.83568 |  | 209.5671 |  | -0.66642 | 0.83568
0.17285 | 0.48955 |  | 117.8114 |  | -0.37464 | 0.48955
0.17305 | 0.094415 |  | 12.186 |  | -0.038751 | 0.094415
0.17324 | -0.23619 |  | -94.0206 |  | 0.29899 | -0.23619
0.17344 | -0.5348 |  | -188.7807 |  | 0.60032 | -0.5348
0.17363 | -0.79239 |  | -260.2859 |  | 0.82771 | -0.79239
0.17383 | -0.95385 |  | -298.3295 |  | 0.94869 | -0.95385
0.17402 | -0.99849 |  | -295.4333 |  | 0.93948 | -0.99849
0.17422 | -0.90389 |  | -250.4099 |  | 0.7963 | -0.90389
0.17441 | -0.67978 |  | -170.0731 |  | 0.54083 | -0.67978
0.17461 | -0.35735 |  | -67.9044 |  | 0.21594 | -0.35735
0.1748 | 0.018789 |  | 40.8555 |  | -0.12992 | 0.018789
0.175 | 0.37677 |  | 143.3822 |  | -0.45596 | 0.37677
0.1752 | 0.67149 |  | 227.5471 |  | -0.7236 | 0.67149
0.17539 | 0.89258 |  | 282.6516 |  | -0.89883 | 0.89258
0.17559 | 1.0165 |  | 300.3692 |  | -0.95517 | 1.0165
0.17578 | 1.0142 |  | 276.6534 |  | -0.87976 | 1.0142
0.17598 | 0.8527 |  | 214.8492 |  | -0.68322 | 0.8527
0.17617 | 0.51573 |  | 124.4675 |  | -0.39581 | 0.51573
0.17637 | 0.11927 |  | 19.2053 |  | -0.061073 | 0.11927
0.17656 | -0.21611 |  | -87.3974 |  | 0.27792 | -0.21611
0.17676 | -0.51655 |  | -183.3279 |  | 0.58298 | -0.51655
0.17695 | -0.77847 |  | -256.7068 |  | 0.81633 | -0.77847
0.17715 | -0.94717 |  | -297.2124 |  | 0.94514 | -0.94717
0.17734 | -1.0005 |  | -297.1529 |  | 0.94495 | -1.0005
0.17754 | -0.91538 |  | -254.8208 |  | 0.81033 | -0.91538
0.17773 | -0.69907 |  | -176.5093 |  | 0.5613 | -0.69907
0.17793 | -0.38177 |  | -75.2672 |  | 0.23935 | -0.38177
0.17813 | -0.0071456 |  | 33.5678 |  | -0.10675 | -0.0071456
0.17832 | 0.35431 |  | 136.9687 |  | -0.43556 | 0.35431
0.17852 | 0.65447 |  | 222.826 |  | -0.70859 | 0.65447
0.17871 | 0.8807 |  | 280.1758 |  | -0.89096 | 0.8807
0.17891 | 1.0116 |  | 300.4716 |  | -0.9555 | 1.0116
0.1791 | 1.0181 |  | 279.3678 |  | -0.88839 | 1.0181
0.1793 | 0.86841 |  | 219.7604 |  | -0.69884 | 0.86841
0.17949 | 0.54176 |  | 130.8913 |  | -0.41623 | 0.54176
0.17969 | 0.14382 |  | 26.3036 |  | -0.083646 | 0.14382
0.17988 | -0.19555 |  | -80.4483 |  | 0.25583 | -0.19555
0.18008 | -0.4964 |  | -177.3764 |  | 0.56406 | -0.4964
0.18027 | -0.763 |  | -252.5225 |  | 0.80302 | -0.763
0.18047 | -0.93883 |  | -295.5058 |  | 0.93971 | -0.93883
0.18066 | -1.0007 |  | -298.4036 |  | 0.94892 | -1.0007
0.18086 | -0.9254 |  | -258.8312 |  | 0.82308 | -0.9254
0.18105 | -0.71661 |  | -182.538 |  | 0.58047 | -0.71661
0.18125 | -0.40508 |  | -82.3071 |  | 0.26174 | -0.40508
0.18145 | -0.032132 |  | 26.4493 |  | -0.084109 | -0.032132
0.18164 | 0.33245 |  | 130.5604 |  | -0.41518 | 0.33245
0.18184 | 0.63697 |  | 217.9443 |  | -0.69306 | 0.63697
0.18203 | 0.8686 |  | 277.5338 |  | -0.88256 | 0.8686
0.18223 | 1.0073 |  | 300.5972 |  | -0.9559 | 1.0073
0.18242 | 1.0228 |  | 282.3003 |  | -0.89771 | 1.0228
0.18262 | 0.88442 |  | 224.9696 |  | -0.7154 | 0.88442
0.18281 | 0.56786 |  | 137.5545 |  | -0.43742 | 0.56786
0.18301 | 0.16947 |  | 33.5189 |  | -0.10659 | 0.16947
0.1832 | -0.17476 |  | -73.5163 |  | 0.23378 | -0.17476
0.1834 | -0.47693 |  | -171.56 |  | 0.54556 | -0.47693
0.18359 | -0.74793 |  | -248.6045 |  | 0.79056 | -0.74793
0.18379 | -0.93106 |  | -294.0421 |  | 0.93505 | -0.93106
0.18398 | -1.0007 |  | -299.6753 |  | 0.95297 | -1.0007
0.18418 | -0.93492 |  | -262.7681 |  | 0.8356 | -0.93492
0.18438 | -0.73433 |  | -188.5843 |  | 0.5997 | -0.73433
0.18457 | -0.42862 |  | -89.4577 |  | 0.28448 | -0.42862
0.18477 | -0.058059 |  | 19.0946 |  | -0.060721 | -0.058059
0.18496 | 0.30888 |  | 123.8045 |  | -0.3937 | 0.30888
0.18516 | 0.61796 |  | 212.6195 |  | -0.67613 | 0.61796
0.18535 | 0.8546 |  | 274.2402 |  | -0.87208 | 0.8546
0.18555 | 1 |  | 299.8493 |  | -0.95352 | 1
0.18574 | 1.0243 |  | 284.3298 |  | -0.90417 | 1.0243
0.18594 | 0.89816 |  | 229.5226 |  | -0.72988 | 0.89816
0.18613 | 0.59347 |  | 143.9576 |  | -0.45779 | 0.59347
0.18633 | 0.1954 |  | 40.7252 |  | -0.12951 | 0.1954
0.18652 | -0.15444 |  | -66.5676 |  | 0.21169 | -0.15444
0.18672 | -0.45798 |  | -165.7074 |  | 0.52695 | -0.45798
0.18691 | -0.73258 |  | -244.4834 |  | 0.77746 | -0.73258
0.18711 | -0.9227 |  | -292.2164 |  | 0.92925 | -0.9227
0.1873 | -1 |  | -300.5489 |  | 0.95575 | -1
0.1875 | -0.94343 |  | -266.2864 |  | 0.84679 | -0.94343
0.1877 | -0.75067 |  | -194.2163 |  | 0.61761 | -0.75067
0.18789 | -0.45062 |  | -96.3043 |  | 0.30625 | -0.45062
0.18809 | -0.082473 |  | 12.0231 |  | -0.038234 | -0.082473
0.18828 | 0.28686 |  | 117.3469 |  | -0.37316 | 0.28686
0.18848 | 0.59996 |  | 207.5664 |  | -0.66006 | 0.59996
0.18867 | 0.84151 |  | 271.3402 |  | -0.86286 | 0.84151
0.18887 | 0.99446 |  | 299.6478 |  | -0.95288 | 0.99446
0.18906 | 1.0279 |  | 286.8737 |  | -0.91226 | 1.0279
0.18926 | 0.91296 |  | 234.3541 |  | -0.74525 | 0.91296
0.18945 | 0.61844 |  | 150.3011 |  | -0.47796 | 0.61844
0.18965 | 0.22082 |  | 47.6992 |  | -0.15168 | 0.22082
0.18984 | -0.13324 |  | -59.5821 |  | 0.18947 | -0.13324
0.19004 | -0.43796 |  | -159.425 |  | 0.50697 | -0.43796
0.19023 | -0.71583 |  | -239.8454 |  | 0.76271 | -0.71583
0.19043 | -0.91289 |  | -289.9932 |  | 0.92218 | -0.91289
0.19062 | -0.99871 |  | -301.2331 |  | 0.95792 | -0.99871
0.19082 | -0.9515 |  | -269.8185 |  | 0.85802 | -0.9515
0.19102 | -0.76685 |  | -199.8819 |  | 0.63562 | -0.76685
0.19121 | -0.47262 |  | -103.0736 |  | 0.32777 | -0.47262
0.19141 | -0.1068 |  | 5.0663 |  | -0.016111 | -0.1068
0.1916 | 0.26428 |  | 110.9223 |  | -0.35273 | 0.26428
0.1918 | 0.58171 |  | 202.376 |  | -0.64356 | 0.58171
0.19199 | 0.82847 |  | 268.0557 |  | -0.85242 | 0.82847
0.19219 | 0.98823 |  | 298.8781 |  | -0.95043 | 0.98823
0.19238 | 1.0303 |  | 288.9497 |  | -0.91886 | 1.0303
0.19258 | 0.92616 |  | 239.0841 |  | -0.76029 | 0.92616
0.19277 | 0.64289 |  | 156.9292 |  | -0.49903 | 0.64289
0.19297 | 0.24744 |  | 55.0923 |  | -0.17519 | 0.24744
0.19316 | -0.11168 |  | -52.4395 |  | 0.16676 | -0.11168
0.19336 | -0.4183 |  | -153.3178 |  | 0.48755 | -0.4183
0.19355 | -0.69936 |  | -235.4265 |  | 0.74866 | -0.69936
0.19375 | -0.90315 |  | -287.7981 |  | 0.9152 | -0.90315
0.19395 | -0.99642 |  | -301.6856 |  | 0.95936 | -0.99642
0.19414 | -0.95855 |  | -273.0432 |  | 0.86828 | -0.95855
0.19434 | -0.78274 |  | -205.5187 |  | 0.65355 | -0.78274
0.19453 | -0.49532 |  | -110.1881 |  | 0.3504 | -0.49532
0.19473 | -0.133 |  | -2.438 |  | 0.0077529 | -0.133
0.19492 | 0.24011 |  | 104.0083 |  | -0.33075 | 0.24011
0.19512 | 0.56256 |  | 196.9604 |  | -0.62633 | 0.56256
0.19531 | 0.81471 |  | 264.7563 |  | -0.84193 | 0.81471
0.19551 | 0.98107 |  | 298.0883 |  | -0.94792 | 0.98107
0.1957 | 1.031 |  | 290.7444 |  | -0.92457 | 1.031
0.1959 | 0.93719 |  | 243.1543 |  | -0.77323 | 0.93719
0.19609 | 0.6652 |  | 162.6834 |  | -0.51733 | 0.6652
0.19629 | 0.27217 |  | 61.6897 |  | -0.19617 | 0.27217
0.19648 | -0.091158 |  | -45.7795 |  | 0.14558 | -0.091158
0.19668 | -0.39932 |  | -147.3895 |  | 0.4687 | -0.39932
0.19687 | -0.68342 |  | -231.0961 |  | 0.73489 | -0.68342
0.19707 | -0.89393 |  | -285.8086 |  | 0.90887 | -0.89393
0.19727 | -0.99553 |  | -302.5226 |  | 0.96202 | -0.99553
0.19746 | -0.96701 |  | -276.5727 |  | 0.8795 | -0.96701
0.19766 | -0.79923 |  | -211.1967 |  | 0.67161 | -0.79923
0.19785 | -0.51811 |  | -117.174 |  | 0.37261 | -0.51811
0.19805 | -0.15865 |  | -9.7588 |  | 0.031033 | -0.15865
0.19824 | 0.21627 |  | 97.0752 |  | -0.3087 | 0.21627
0.19844 | 0.54302 |  | 191.2218 |  | -0.60809 | 0.54302
0.19863 | 0.8005 |  | 261.0193 |  | -0.83004 | 0.8005
0.19883 | 0.97389 |  | 296.9765 |  | -0.94439 | 0.97389
0.19902 | 1.0325 |  | 292.5923 |  | -0.93044 | 1.0325
0.19922 | 0.94894 |  | 247.5826 |  | -0.78731 | 0.94894
0.19941 | 0.68799 |  | 168.8758 |  | -0.53702 | 0.68799
0.19961 | 0.29804 |  | 68.7291 |  | -0.21856 | 0.29804
0.1998 | -0.069616 |  | -38.6664 |  | 0.12296 | -0.069616
0.2 | -0.37899 |  | -140.8481 |  | 0.4479 | -0.37899
0.2002 | -0.66513 |  | -225.9525 |  | 0.71853 | -0.66513
0.20039 | -0.88186 |  | -282.8174 |  | 0.89936 | -0.88186
0.20059 | -0.99094 |  | -302.2423 |  | 0.96113 | -0.99094
0.20078 | -0.97208 |  | -279.2427 |  | 0.88799 | -0.97208
0.20098 | -0.8131 |  | -216.3797 |  | 0.68809 | -0.8131
0.20117 | -0.53857 |  | -123.8666 |  | 0.3939 | -0.53857
0.20137 | -0.18334 |  | -16.8543 |  | 0.053597 | -0.18334
0.20156 | 0.19292 |  | 90.4844 |  | -0.28774 | 0.19292
0.20176 | 0.52419 |  | 185.9504 |  | -0.59132 | 0.52419
0.20195 | 0.78605 |  | 257.7036 |  | -0.8195 | 0.78605
0.20215 | 0.96578 |  | 296.0544 |  | -0.94145 | 0.96578
0.20234 | 1.033 |  | 294.2563 |  | -0.93573 | 1.033
0.20254 | 0.96028 |  | 251.6645 |  | -0.80029 | 0.96028
0.20273 | 0.71134 |  | 174.9078 |  | -0.55621 | 0.71134
0.20293 | 0.32493 |  | 75.8569 |  | -0.24123 | 0.32493
0.20312 | -0.046895 |  | -31.4436 |  | 0.099991 | -0.046895
0.20332 | -0.35857 |  | -134.4473 |  | 0.42754 | -0.35857
0.20352 | -0.64802 |  | -221.1449 |  | 0.70324 | -0.64802
0.20371 | -0.87099 |  | -280.2164 |  | 0.89109 | -0.87099
0.20391 | -0.9877 |  | -302.3466 |  | 0.96146 | -0.9877
0.2041 | -0.97832 |  | -282.1636 |  | 0.89728 | -0.97832
0.2043 | -0.82793 |  | -221.6883 |  | 0.70497 | -0.82793
0.20449 | -0.56011 |  | -130.6697 |  | 0.41553 | -0.56011
0.20469 | -0.20831 |  | -24.1221 |  | 0.076708 | -0.20831
0.20488 | 0.16929 |  | 83.5985 |  | -0.26584 | 0.16929
0.20508 | 0.50459 |  | 180.2532 |  | -0.57321 | 0.50459
0.20527 | 0.77128 |  | 253.8912 |  | -0.80737 | 0.77128
0.20547 | 0.9572 |  | 294.7047 |  | -0.93716 | 0.9572
0.20566 | 1.0321 |  | 295.7253 |  | -0.94041 | 1.0321
0.20586 | 0.96943 |  | 255.7397 |  | -0.81325 | 0.96943
0.20605 | 0.73331 |  | 180.9181 |  | -0.57532 | 0.73331
0.20625 | 0.35238 |  | 82.8542 |  | -0.26348 | 0.35238
0.20645 | -0.024899 |  | -24.3791 |  | 0.077525 | -0.024899
0.20664 | -0.33916 |  | -128.0705 |  | 0.40726 | -0.33916
0.20684 | -0.62978 |  | -216.1956 |  | 0.6875 | -0.62978
0.20703 | -0.85953 |  | -277.404 |  | 0.88214 | -0.85953
0.20723 | -0.98404 |  | -302.3014 |  | 0.96132 | -0.98404
0.20742 | -0.98408 |  | -285.074 |  | 0.90654 | -0.98408
0.20762 | -0.8432 |  | -227.089 |  | 0.72214 | -0.8432
0.20781 | -0.58155 |  | -137.5913 |  | 0.43754 | -0.58155
0.20801 | -0.23385 |  | -31.4942 |  | 0.10015 | -0.23385
0.2082 | 0.14411 |  | 76.5291 |  | -0.24336 | 0.14411
0.2084 | 0.4837 |  | 174.1738 |  | -0.55387 | 0.4837
0.20859 | 0.75514 |  | 249.6108 |  | -0.79376 | 0.75514
0.20879 | 0.94768 |  | 292.901 |  | -0.93143 | 0.94768
0.20898 | 1.0311 |  | 296.7553 |  | -0.94368 | 1.0311
0.20918 | 0.97847 |  | 259.473 |  | -0.82512 | 0.97847
0.20938 | 0.75421 |  | 186.6777 |  | -0.59364 | 0.75421
0.20957 | 0.37837 |  | 89.6456 |  | -0.28507 | 0.37837
0.20977 | -0.0027637 |  | -17.4172 |  | 0.055387 | -0.0027637
0.20996 | -0.31967 |  | -121.7015 |  | 0.38701 | -0.31967
0.21016 | -0.61239 |  | -211.2388 |  | 0.67174 | -0.61239
0.21035 | -0.84798 |  | -274.5455 |  | 0.87305 | -0.84798
0.21055 | -0.97975 |  | -302.0504 |  | 0.96052 | -0.97975
0.21074 | -0.9884 |  | -287.5405 |  | 0.91438 | -0.9884
0.21094 | -0.8564 |  | -231.9472 |  | 0.73759 | -0.8564
0.21113 | -0.60224 |  | -144.1751 |  | 0.45848 | -0.60224
0.21133 | -0.25888 |  | -38.7798 |  | 0.12332 | -0.25888
0.21152 | 0.1201 |  | 69.5433 |  | -0.22115 | 0.1201
0.21172 | 0.46346 |  | 168.3211 |  | -0.53526 | 0.46346
0.21191 | 0.73923 |  | 245.65 |  | -0.78117 | 0.73923
0.21211 | 0.93801 |  | 291.3938 |  | -0.92663 | 0.93801
0.2123 | 1.0296 |  | 297.9254 |  | -0.9474 | 1.0296
0.2125 | 0.98731 |  | 263.1679 |  | -0.83687 | 0.98731
0.2127 | 0.77543 |  | 192.3916 |  | -0.61181 | 0.77543
0.21289 | 0.40512 |  | 96.5489 |  | -0.30703 | 0.40512
0.21309 | 0.020153 |  | -10.2127 |  | 0.032476 | 0.020153
0.21328 | -0.29952 |  | -115.0371 |  | 0.36582 | -0.29952
0.21348 | -0.59371 |  | -205.9497 |  | 0.65492 | -0.59371
0.21367 | -0.83506 |  | -271.3184 |  | 0.86279 | -0.83506
0.21387 | -0.97466 |  | -301.4163 |  | 0.9585 | -0.97466
0.21406 | -0.99211 |  | -289.6833 |  | 0.92119 | -0.99211
0.21426 | -0.8689 |  | -236.5631 |  | 0.75227 | -0.8689
0.21445 | -0.62136 |  | -150.4859 |  | 0.47855 | -0.62136
0.21465 | -0.28251 |  | -45.7868 |  | 0.1456 | -0.28251
0.21484 | 0.095681 |  | 62.6897 |  | -0.19935 | 0.095681
0.21504 | 0.44317 |  | 162.4568 |  | -0.51661 | 0.44317
0.21523 | 0.72411 |  | 241.527 |  | -0.76806 | 0.72411
0.21543 | 0.92838 |  | 289.581 |  | -0.92087 | 0.92838
0.21563 | 1.0282 |  | 298.858 |  | -0.95037 | 1.0282
0.21582 | 0.99562 |  | 266.76 |  | -0.8483 | 0.99562
0.21602 | 0.79521 |  | 198.0423 |  | -0.62977 | 0.79521
0.21621 | 0.43213 |  | 103.3819 |  | -0.32875 | 0.43213
0.21641 | 0.043651 |  | -3.0649 |  | 0.0097464 | 0.043651
0.2166 | -0.27965 |  | -108.3571 |  | 0.34458 | -0.27965
0.2168 | -0.57525 |  | -200.5878 |  | 0.63787 | -0.57525
0.21699 | -0.82221 |  | -267.9698 |  | 0.85214 | -0.82221
0.21719 | -0.96886 |  | -300.6048 |  | 0.95592 | -0.96886
0.21738 | -0.99482 |  | -291.6938 |  | 0.92759 | -0.99482
0.21758 | -0.88091 |  | -241.1336 |  | 0.7668 | -0.88091
0.21777 | -0.64052 |  | -156.8352 |  | 0.49874 | -0.64052
0.21797 | -0.30652 |  | -52.8532 |  | 0.16807 | -0.30652
0.21816 | 0.071366 |  | 55.8001 |  | -0.17744 | 0.071366
0.21836 | 0.42253 |  | 156.5052 |  | -0.49769 | 0.42253
0.21855 | 0.70783 |  | 237.2603 |  | -0.75449 | 0.70783
0.21875 | 0.91806 |  | 287.6138 |  | -0.91461 | 0.91806
0.21895 | 1.0261 |  | 299.6022 |  | -0.95274 | 1.0261
0.21914 | 1.0034 |  | 270.1507 |  | -0.85908 | 1.0034
0.21934 | 0.81504 |  | 203.6093 |  | -0.64748 | 0.81504
0.21953 | 0.45852 |  | 110.3084 |  | -0.35078 | 0.45852
0.21973 | 0.066902 |  | 4.1865 |  | -0.013313 | 0.066902
0.21992 | -0.25943 |  | -101.5783 |  | 0.32302 | -0.25943
0.22012 | -0.55677 |  | -195.0423 |  | 0.62023 | -0.55677
0.22031 | -0.80893 |  | -264.4879 |  | 0.84107 | -0.80893
0.22051 | -0.96291 |  | -299.7844 |  | 0.95331 | -0.96291
0.2207 | -0.99755 |  | -293.7131 |  | 0.93401 | -0.99755
0.2209 | -0.89245 |  | -245.7012 |  | 0.78133 | -0.89245
0.22109 | -0.65952 |  | -163.1761 |  | 0.5189 | -0.65952
0.22129 | -0.33039 |  | -59.9555 |  | 0.19066 | -0.33039
0.22148 | 0.04675 |  | 48.7323 |  | -0.15497 | 0.04675
0.22168 | 0.40116 |  | 150.2937 |  | -0.47793 | 0.40116
0.22187 | 0.69134 |  | 232.7547 |  | -0.74016 | 0.69134
0.22207 | 0.90711 |  | 285.3932 |  | -0.90755 | 0.90711
0.22227 | 1.0228 |  | 300.092 |  | -0.95429 | 1.0228
0.22246 | 1.009 |  | 273.3455 |  | -0.86924 | 1.009
0.22266 | 0.8323 |  | 208.9881 |  | -0.66458 | 0.8323
0.22285 | 0.48474 |  | 117.0803 |  | -0.37232 | 0.48474
0.22305 | 0.091204 |  | 11.4445 |  | -0.036393 | 0.091204
0.22324 | -0.23858 |  | -94.7161 |  | 0.3012 | -0.23858
0.22344 | -0.53699 |  | -189.3661 |  | 0.60218 | -0.53699
0.22363 | -0.79431 |  | -260.6923 |  | 0.829 | -0.79431
0.22383 | -0.95541 |  | -298.5157 |  | 0.94928 | -0.95541
0.22402 | -0.99897 |  | -295.361 |  | 0.93925 | -0.99897
0.22422 | -0.90376 |  | -250.1102 |  | 0.79535 | -0.90376
0.22441 | -0.67851 |  | -169.5667 |  | 0.53922 | -0.67851
0.22461 | -0.3547 |  | -67.191 |  | 0.21367 | -0.3547
0.2248 | 0.021857 |  | 41.6406 |  | -0.13242 | 0.021857
0.225 | 0.37989 |  | 144.1047 |  | -0.45825 | 0.37989
0.2252 | 0.67437 |  | 228.1241 |  | -0.72543 | 0.67437
0.22539 | 0.89564 |  | 282.9174 |  | -0.89968 | 0.89564
0.22559 | 1.0189 |  | 300.239 |  | -0.95476 | 1.0189
0.22578 | 1.0141 |  | 276.189 |  | -0.87828 | 1.0141
0.22598 | 0.84902 |  | 214.1451 |  | -0.68098 | 0.84902
0.22617 | 0.51044 |  | 123.7412 |  | -0.3935 | 0.51044
0.22637 | 0.11558 |  | 18.6464 |  | -0.059296 | 0.11558
0.22656 | -0.21807 |  | -87.8007 |  | 0.27921 | -0.21807
0.22676 | -0.51767 |  | -183.6116 |  | 0.58388 | -0.51767
0.22695 | -0.77961 |  | -256.8581 |  | 0.81681 | -0.77961
0.22715 | -0.94804 |  | -297.1806 |  | 0.94503 | -0.94804
0.22734 | -1.0001 |  | -296.9048 |  | 0.94416 | -1.0001
0.22754 | -0.91448 |  | -254.3702 |  | 0.8089 | -0.91448
0.22773 | -0.69726 |  | -175.8811 |  | 0.5593 | -0.69726
0.22793 | -0.37905 |  | -74.5588 |  | 0.2371 | -0.37905
0.22812 | -0.0042598 |  | 34.2229 |  | -0.10883 | -0.0042598
0.22832 | 0.35702 |  | 137.5003 |  | -0.43725 | 0.35702
0.22852 | 0.65671 |  | 223.1789 |  | -0.70971 | 0.65671
0.22871 | 0.88383 |  | 280.3392 |  | -0.89148 | 0.88383
0.22891 | 1.0151 |  | 300.4649 |  | -0.95548 | 1.0151
0.2291 | 1.0196 |  | 279.1439 |  | -0.88768 | 1.0196
0.2293 | 0.86554 |  | 219.3086 |  | -0.6974 | 0.86554
0.22949 | 0.5354 |  | 130.2735 |  | -0.41427 | 0.5354
0.22969 | 0.13913 |  | 25.5939 |  | -0.081389 | 0.13913
0.22988 | -0.19818 |  | -81.1914 |  | 0.25819 | -0.19818
0.23008 | -0.49889 |  | -178.0713 |  | 0.56627 | -0.49889
0.23027 | -0.76499 |  | -253.0975 |  | 0.80485 | -0.76499
0.23047 | -0.94046 |  | -295.7958 |  | 0.94063 | -0.94046
0.23066 | -1.0011 |  | -298.2767 |  | 0.94852 | -1.0011
0.23086 | -0.92463 |  | -258.3849 |  | 0.82166 | -0.92463
0.23105 | -0.71492 |  | -181.8857 |  | 0.5784 | -0.71492
0.23125 | -0.40238 |  | -81.5786 |  | 0.25942 | -0.40238
0.23145 | -0.029379 |  | 27.0978 |  | -0.086171 | -0.029379
0.23164 | 0.33486 |  | 131.0922 |  | -0.41687 | 0.33486
0.23184 | 0.63905 |  | 218.279 |  | -0.69413 | 0.63905
0.23203 | 0.87099 |  | 277.5677 |  | -0.88267 | 0.87099
0.23223 | 1.0093 |  | 300.3222 |  | -0.95502 | 1.0093
0.23242 | 1.0231 |  | 281.8089 |  | -0.89615 | 1.0231
0.23262 | 0.88221 |  | 224.4096 |  | -0.71362 | 0.88221
0.23281 | 0.56293 |  | 136.9581 |  | -0.43553 | 0.56293
0.23301 | 0.16459 |  | 32.8441 |  | -0.10444 | 0.16459
0.2332 | -0.1777 |  | -74.2331 |  | 0.23606 | -0.1777
0.2334 | -0.47918 |  | -172.1712 |  | 0.5475 | -0.47918
0.23359 | -0.74992 |  | -248.9873 |  | 0.79178 | -0.74992
0.23379 | -0.93226 |  | -294.1354 |  | 0.93535 | -0.93226
0.23398 | -1.001 |  | -299.4338 |  | 0.9522 | -1.001
0.23418 | -0.93413 |  | -262.2105 |  | 0.83383 | -0.93413
0.23438 | -0.73216 |  | -187.7752 |  | 0.59713 | -0.73216
0.23457 | -0.42525 |  | -88.5364 |  | 0.28155 | -0.42525
0.23477 | -0.053925 |  | 20.0156 |  | -0.06365 | -0.053925
0.23496 | 0.31266 |  | 124.6732 |  | -0.39646 | 0.31266
0.23516 | 0.62103 |  | 213.3079 |  | -0.67832 | 0.62103
0.23535 | 0.85844 |  | 274.6806 |  | -0.87348 | 0.85844
0.23555 | 1.0038 |  | 300.019 |  | -0.95406 | 1.0038
0.23574 | 1.0265 |  | 284.1821 |  | -0.9037 | 1.0265
0.23594 | 0.89665 |  | 229.0954 |  | -0.72852 | 0.89665
0.23613 | 0.58694 |  | 143.3029 |  | -0.4557 | 0.58694
0.23633 | 0.18927 |  | 39.9162 |  | -0.12693 | 0.18927
0.23652 | -0.15675 |  | -67.3192 |  | 0.21407 | -0.15675
0.23672 | -0.4596 |  | -166.2705 |  | 0.52874 | -0.4596
0.23691 | -0.73408 |  | -244.8399 |  | 0.77859 | -0.73408
0.23711 | -0.92323 |  | -292.3049 |  | 0.92953 | -0.92323
0.2373 | -1.0002 |  | -300.3696 |  | 0.95518 | -1.0002
0.2375 | -0.94312 |  | -265.9176 |  | 0.84562 | -0.94312
0.2377 | -0.7496 |  | -193.7062 |  | 0.61599 | -0.7496
0.23789 | -0.44886 |  | -95.6835 |  | 0.30427 | -0.44886
0.23809 | -0.079768 |  | 12.695 |  | -0.04037 | -0.079768
0.23828 | 0.28975 |  | 118.0304 |  | -0.37534 | 0.28975
0.23848 | 0.60289 |  | 208.1567 |  | -0.66194 | 0.60289
0.23867 | 0.84546 |  | 271.6473 |  | -0.86384 | 0.84546
0.23887 | 0.99809 |  | 299.5784 |  | -0.95266 | 0.99809
0.23906 | 1.0292 |  | 286.4448 |  | -0.91089 | 1.0292
0.23926 | 0.91007 |  | 233.6774 |  | -0.74309 | 0.91007
0.23945 | 0.6113 |  | 149.5165 |  | -0.47546 | 0.6113
0.23965 | 0.21449 |  | 46.8048 |  | -0.14884 | 0.21449
0.23984 | -0.1365 |  | -60.5239 |  | 0.19247 | -0.1365
0.24004 | -0.44039 |  | -160.2658 |  | 0.50965 | -0.44039
0.24023 | -0.71813 |  | -240.526 |  | 0.76487 | -0.71813
0.24043 | -0.9147 |  | -290.4082 |  | 0.9235 | -0.9147
0.24063 | -0.99965 |  | -301.289 |  | 0.9581 | -0.99965
0.24082 | -0.95152 |  | -269.5294 |  | 0.8571 | -0.95152
0.24102 | -0.76588 |  | -199.377 |  | 0.63402 | -0.76588
0.24121 | -0.47076 |  | -102.4943 |  | 0.32593 | -0.47076
0.24141 | -0.10417 |  | 5.675 |  | -0.018046 | -0.10417
0.2416 | 0.26746 |  | 111.58 |  | -0.35482 | 0.26746
0.2418 | 0.58472 |  | 203.0755 |  | -0.64578 | 0.58472
0.24199 | 0.83221 |  | 268.6555 |  | -0.85432 | 0.83221
0.24219 | 0.99213 |  | 299.2272 |  | -0.95154 | 0.99213
0.24238 | 1.0324 |  | 288.947 |  | -0.91885 | 1.0324
0.24258 | 0.92489 |  | 238.6211 |  | -0.75882 | 0.92489
0.24277 | 0.63662 |  | 156.1153 |  | -0.49645 | 0.63662
0.24297 | 0.24085 |  | 54.1917 |  | -0.17233 | 0.24085
0.24316 | -0.1145 |  | -53.2316 |  | 0.16928 | -0.1145
0.24336 | -0.41987 |  | -153.8778 |  | 0.48933 | -0.41987
0.24355 | -0.70056 |  | -235.7971 |  | 0.74983 | -0.70056
0.24375 | -0.90388 |  | -288.0447 |  | 0.91598 | -0.90388
0.24395 | -0.99713 |  | -301.733 |  | 0.95951 | -0.99713
0.24414 | -0.95865 |  | -272.7947 |  | 0.86749 | -0.95865
0.24434 | -0.78174 |  | -204.9439 |  | 0.65172 | -0.78174
0.24453 | -0.49285 |  | -109.386 |  | 0.34785 | -0.49285
0.24473 | -0.1296 |  | -1.5756 |  | 0.0050104 | -0.1296
0.24492 | 0.24347 |  | 104.7601 |  | -0.33314 | 0.24347
0.24512 | 0.5653 |  | 197.5055 |  | -0.62807 | 0.5653
0.24531 | 0.81744 |  | 265.1145 |  | -0.84306 | 0.81744
0.24551 | 0.98446 |  | 298.273 |  | -0.94851 | 0.98446
0.2457 | 1.0343 |  | 290.7626 |  | -0.92463 | 1.0343
0.2459 | 0.93776 |  | 242.9688 |  | -0.77264 | 0.93776
0.24609 | 0.66012 |  | 162.2459 |  | -0.51594 | 0.66012
0.24629 | 0.26554 |  | 61.0543 |  | -0.19415 | 0.26554
0.24648 | -0.094045 |  | -46.4737 |  | 0.14779 | -0.094045
0.24668 | -0.40074 |  | -147.9581 |  | 0.47051 | -0.40074
0.24688 | -0.68482 |  | -231.429 |  | 0.73594 | -0.68482
0.24707 | -0.89432 |  | -285.8926 |  | 0.90914 | -0.89432
0.24727 | -0.99535 |  | -302.3138 |  | 0.96136 | -0.99535
0.24746 | -0.96637 |  | -276.1481 |  | 0.87815 | -0.96637
0.24766 | -0.79774 |  | -210.6653 |  | 0.66992 | -0.79774
0.24785 | -0.51559 |  | -116.4789 |  | 0.3704 | -0.51559
0.24805 | -0.15542 |  | -8.9121 |  | 0.02834 | -0.15542
0.24824 | 0.21977 |  | 97.9804 |  | -0.31158 | 0.21977
0.24844 | 0.54606 |  | 192.0521 |  | -0.61073 | 0.54606
0.24863 | 0.80298 |  | 261.5547 |  | -0.83174 | 0.80298
0.24883 | 0.97614 |  | 297.1084 |  | -0.9448 | 0.97614
0.24902 | 1.034 |  | 292.3476 |  | -0.92967 | 1.034
0.24922 | 0.94859 |  | 247.0678 |  | -0.78568 | 0.94859
0.24941 | 0.68368 |  | 168.2472 |  | -0.53503 | 0.68368
0.24961 | 0.29236 |  | 68.0852 |  | -0.21651 | 0.29236
0.2498 | -0.072388 |  | -39.3792 |  | 0.12523 | -0.072388
0.25 | -0.38099 |  | -141.6871 |  | 0.45056 | -0.38099
0.2502 | -0.66788 |  | -226.7779 |  | 0.72115 | -0.66788
0.25039 | -0.88407 |  | -283.4798 |  | 0.90147 | -0.88407
0.25059 | -0.99264 |  | -302.615 |  | 0.96232 | -0.99264
0.25078 | -0.973 |  | -279.2187 |  | 0.88792 | -0.973
0.25098 | -0.81306 |  | -216.0214 |  | 0.68695 | -0.81306
0.25117 | -0.53715 |  | -123.2306 |  | 0.39187 | -0.53715
0.25137 | -0.18023 |  | -16.0704 |  | 0.051104 | -0.18023
0.25156 | 0.19635 |  | 91.2149 |  | -0.29006 | 0.19635
0.25176 | 0.52698 |  | 186.5131 |  | -0.59311 | 0.52698
0.25195 | 0.78862 |  | 258.0218 |  | -0.82051 | 0.78862
0.25215 | 0.96829 |  | 296.1622 |  | -0.9418 | 0.96829
0.25234 | 1.035 |  | 294.2184 |  | -0.93561 | 1.035
0.25254 | 0.96022 |  | 251.4098 |  | -0.79948 | 0.96022
0.25273 | 0.70688 |  | 174.3784 |  | -0.55452 | 0.70688
0.25293 | 0.3188 |  | 75.1263 |  | -0.2389 | 0.3188
0.25312 | -0.050677 |  | -32.274 |  | 0.10263 | -0.050677
0.25332 | -0.36106 |  | -135.2478 |  | 0.43009 | -0.36106
0.25352 | -0.64999 |  | -221.7738 |  | 0.70524 | -0.64999
0.25371 | -0.87213 |  | -280.6093 |  | 0.89234 | -0.87213
0.25391 | -0.98799 |  | -302.3959 |  | 0.96162 | -0.98799
0.2541 | -0.97743 |  | -281.7527 |  | 0.89597 | -0.97743
0.2543 | -0.82631 |  | -220.9897 |  | 0.70275 | -0.82631
0.25449 | -0.55784 |  | -129.9087 |  | 0.41311 | -0.55784
0.25469 | -0.20563 |  | -23.4018 |  | 0.074418 | -0.20563
0.25488 | 0.17183 |  | 84.1543 |  | -0.26761 | 0.17183
0.25508 | 0.50659 |  | 180.6363 |  | -0.57442 | 0.50659
0.25527 | 0.77295 |  | 254.1444 |  | -0.80818 | 0.77295
0.25547 | 0.95907 |  | 294.7955 |  | -0.93745 | 0.95907
0.25566 | 1.0339 |  | 295.6159 |  | -0.94006 | 1.0339
0.25586 | 0.96981 |  | 255.3856 |  | -0.81213 | 0.96981
0.25605 | 0.72953 |  | 180.3016 |  | -0.57336 | 0.72953
0.25625 | 0.34618 |  | 82.0648 |  | -0.26097 | 0.34618
0.25645 | -0.028341 |  | -25.1725 |  | 0.080049 | -0.028341
0.25664 | -0.34112 |  | -128.7508 |  | 0.40943 | -0.34112
0.25684 | -0.63183 |  | -216.7531 |  | 0.68927 | -0.63183
0.25703 | -0.86047 |  | -277.7603 |  | 0.88328 | -0.86047
0.25723 | -0.98426 |  | -302.2752 |  | 0.96123 | -0.98426
0.25742 | -0.98296 |  | -284.5568 |  | 0.90489 | -0.98296
0.25762 | -0.84085 |  | -226.1881 |  | 0.71928 | -0.84085
0.25781 | -0.57857 |  | -136.5279 |  | 0.43416 | -0.57857
0.25801 | -0.22958 |  | -30.4539 |  | 0.096844 | -0.22958
0.2582 | 0.14837 |  | 77.4334 |  | -0.24624 | 0.14837
0.2584 | 0.48653 |  | 174.9316 |  | -0.55628 | 0.48653
0.25859 | 0.7573 |  | 250.1716 |  | -0.79555 | 0.7573
0.25879 | 0.94963 |  | 293.217 |  | -0.93243 | 0.94963
0.25898 | 1.0331 |  | 296.8574 |  | -0.94401 | 1.0331
0.25918 | 0.97964 |  | 259.3042 |  | -0.82459 | 0.97964
0.25938 | 0.75102 |  | 186.2894 |  | -0.5924 | 0.75102
0.25957 | 0.37256 |  | 89.1745 |  | -0.28357 | 0.37256
0.25977 | -0.0056157 |  | -17.9589 |  | 0.057109 | -0.0056157
0.25996 | -0.32118 |  | -122.2494 |  | 0.38875 | -0.32118
0.26016 | -0.61402 |  | -211.688 |  | 0.67317 | -0.61402
0.26035 | -0.84809 |  | -274.8042 |  | 0.87388 | -0.84809
0.26055 | -0.97956 |  | -302.0069 |  | 0.96038 | -0.97956
0.26074 | -0.98744 |  | -287.1559 |  | 0.91316 | -0.98744
0.26094 | -0.85427 |  | -231.2977 |  | 0.73553 | -0.85427
0.26113 | -0.59976 |  | -143.3405 |  | 0.45582 | -0.59976
0.26133 | -0.25559 |  | -37.8536 |  | 0.12037 | -0.25559
0.26152 | 0.12324 |  | 70.4318 |  | -0.22397 | 0.12324
0.26172 | 0.46609 |  | 169.0952 |  | -0.53772 | 0.46609
0.26191 | 0.74154 |  | 246.1514 |  | -0.78276 | 0.74154
0.26211 | 0.93987 |  | 291.5131 |  | -0.92701 | 0.93987
0.2623 | 1.0315 |  | 297.7455 |  | -0.94683 | 1.0315
0.2625 | 0.98767 |  | 262.7225 |  | -0.83546 | 0.98767
0.2627 | 0.77205 |  | 191.8056 |  | -0.60994 | 0.77205
0.26289 | 0.3999 |  | 95.967 |  | -0.30517 | 0.3999
0.26309 | 0.017183 |  | -10.8063 |  | 0.034364 | 0.017183
0.26328 | -0.30081 |  | -115.5833 |  | 0.36756 | -0.30081
0.26348 | -0.59543 |  | -206.3524 |  | 0.6562 | -0.59543
0.26367 | -0.83573 |  | -271.5143 |  | 0.86342 | -0.83573
0.26387 | -0.97434 |  | -301.3978 |  | 0.95845 | -0.97434
0.26406 | -0.99144 |  | -289.5045 |  | 0.92062 | -0.99144
0.26426 | -0.86739 |  | -236.2202 |  | 0.75118 | -0.86739
0.26445 | -0.61975 |  | -149.9624 |  | 0.47688 | -0.61975
0.26465 | -0.28034 |  | -45.0966 |  | 0.14341 | -0.28034
0.26484 | 0.098659 |  | 63.4261 |  | -0.20169 | 0.098659
0.26504 | 0.44536 |  | 163.0525 |  | -0.51851 | 0.44536
0.26523 | 0.72508 |  | 241.8748 |  | -0.76916 | 0.72508
0.26543 | 0.929 |  | 289.6447 |  | -0.92107 | 0.929
0.26562 | 1.0287 |  | 298.672 |  | -0.94978 | 1.0287
0.26582 | 0.99576 |  | 266.3976 |  | -0.84714 | 0.99576
0.26602 | 0.79316 |  | 197.5961 |  | -0.62836 | 0.79316
0.26621 | 0.42707 |  | 102.9631 |  | -0.32742 | 0.42707
0.26641 | 0.04007 |  | -3.5202 |  | 0.011194 | 0.04007
0.2666 | -0.28083 |  | -108.8822 |  | 0.34625 | -0.28083
0.2668 | -0.577 |  | -201.0343 |  | 0.63929 | -0.577
0.26699 | -0.82285 |  | -268.2492 |  | 0.85303 | -0.82285
0.26719 | -0.96819 |  | -300.642 |  | 0.95604 | -0.96819
0.26738 | -0.99378 |  | -291.4534 |  | 0.92682 | -0.99378
0.26758 | -0.87891 |  | -240.7408 |  | 0.76556 | -0.87891
0.26777 | -0.63875 |  | -156.3809 |  | 0.49729 | -0.63875
0.26797 | -0.30471 |  | -52.3897 |  | 0.1666 | -0.30471
0.26816 | 0.073399 |  | 56.2087 |  | -0.17874 | 0.073399
0.26836 | 0.42381 |  | 156.8429 |  | -0.49876 | 0.42381
0.26855 | 0.70845 |  | 237.4504 |  | -0.75509 | 0.70845
0.26875 | 0.91796 |  | 287.6041 |  | -0.91458 | 0.91796
0.26895 | 1.0257 |  | 299.4003 |  | -0.95209 | 1.0257
0.26914 | 1.0025 |  | 269.7637 |  | -0.85785 | 1.0025
0.26934 | 0.81255 |  | 203.1695 |  | -0.64608 | 0.81255
0.26953 | 0.45458 |  | 109.9055 |  | -0.3495 | 0.45458
0.26973 | 0.064155 |  | 3.7191 |  | -0.011827 | 0.064155
0.26992 | -0.26069 |  | -102.1868 |  | 0.32495 | -0.26069
0.27012 | -0.55838 |  | -195.6656 |  | 0.62222 | -0.55838
0.27031 | -0.8095 |  | -264.8674 |  | 0.84228 | -0.8095
0.27051 | -0.9622 |  | -299.8224 |  | 0.95344 | -0.9622
0.2707 | -0.99678 |  | -293.5042 |  | 0.93334 | -0.99678
0.2709 | -0.89105 |  | -245.3601 |  | 0.78025 | -0.89105
0.27109 | -0.65826 |  | -162.8132 |  | 0.51775 | -0.65826
0.27129 | -0.32917 |  | -59.6246 |  | 0.18961 | -0.32917
0.27148 | 0.048508 |  | 49.0935 |  | -0.15612 | 0.048508
0.27168 | 0.40231 |  | 150.6524 |  | -0.47907 | 0.40231
0.27187 | 0.69176 |  | 232.978 |  | -0.74087 | 0.69176
0.27207 | 0.90671 |  | 285.4253 |  | -0.90765 | 0.90671
0.27227 | 1.0219 |  | 299.8899 |  | -0.95365 | 1.0219
0.27246 | 1.0086 |  | 272.8771 |  | -0.86775 | 1.0086
0.27266 | 0.83055 |  | 208.2843 |  | -0.66234 | 0.83055
0.27285 | 0.48001 |  | 116.2372 |  | -0.36963 | 0.48001
0.27305 | 0.08674 |  | 10.585 |  | -0.03366 | 0.08674
0.27324 | -0.24069 |  | -95.469 |  | 0.30359 | -0.24069
0.27344 | -0.53877 |  | -189.9764 |  | 0.60412 | -0.53877
0.27363 | -0.79534 |  | -261.1161 |  | 0.83035 | -0.79534
0.27383 | -0.9551 |  | -298.6467 |  | 0.9497 | -0.9551
0.27402 | -0.99827 |  | -295.1749 |  | 0.93866 | -0.99827
0.27422 | -0.90186 |  | -249.6251 |  | 0.79381 | -0.90186
0.27441 | -0.67614 |  | -168.8788 |  | 0.53703 | -0.67614
0.27461 | -0.35264 |  | -66.4953 |  | 0.21146 | -0.35264
0.2748 | 0.023929 |  | 42.232 |  | -0.1343 | 0.023929
0.275 | 0.38126 |  | 144.5419 |  | -0.45964 | 0.38126
0.2752 | 0.67504 |  | 228.4326 |  | -0.72642 | 0.67504
0.27539 | 0.89566 |  | 283.1016 |  | -0.90026 | 0.89566
0.27559 | 1.0187 |  | 300.2205 |  | -0.9547 | 1.0187
0.27578 | 1.0144 |  | 275.949 |  | -0.87752 | 1.0144
0.27598 | 0.84801 |  | 213.6878 |  | -0.67953 | 0.84801
0.27617 | 0.5064 |  | 123.0735 |  | -0.39137 | 0.5064
0.27637 | 0.11164 |  | 17.8324 |  | -0.056707 | 0.11164
0.27656 | -0.21982 |  | -88.6411 |  | 0.28188 | -0.21982
0.27676 | -0.51956 |  | -184.3246 |  | 0.58615 | -0.51956
0.27695 | -0.78071 |  | -257.3389 |  | 0.81834 | -0.78071
0.27715 | -0.9476 |  | -297.3687 |  | 0.94563 | -0.9476
0.27734 | -0.99963 |  | -296.7275 |  | 0.94359 | -0.99963
0.27754 | -0.91296 |  | -253.8562 |  | 0.80726 | -0.91296
0.27773 | -0.69516 |  | -175.1522 |  | 0.55698 | -0.69516
0.27793 | -0.37703 |  | -73.7245 |  | 0.23444 | -0.37703
0.27813 | -0.0018059 |  | 35.046 |  | -0.11145 | -0.0018059
0.27832 | 0.35902 |  | 138.2095 |  | -0.43951 | 0.35902
0.27852 | 0.65789 |  | 223.7192 |  | -0.71143 | 0.65789
0.27871 | 0.88373 |  | 280.6174 |  | -0.89236 | 0.88373
0.27891 | 1.0147 |  | 300.4349 |  | -0.95538 | 1.0147
0.2791 | 1.0203 |  | 278.8713 |  | -0.88681 | 1.0203
0.2793 | 0.866 |  | 218.833 |  | -0.69589 | 0.866
0.27949 | 0.53312 |  | 129.6297 |  | -0.41222 | 0.53312
0.27969 | 0.13547 |  | 24.8382 |  | -0.078985 | 0.13547
0.27988 | -0.20003 |  | -81.9127 |  | 0.26048 | -0.20003
0.28008 | -0.50017 |  | -178.5882 |  | 0.56791 | -0.50017
0.28027 | -0.76604 |  | -253.3565 |  | 0.80567 | -0.76604
0.28047 | -0.93973 |  | -295.7875 |  | 0.9406 | -0.93973
0.28066 | -1.0001 |  | -297.9634 |  | 0.94752 | -1.0001
0.28086 | -0.92299 |  | -257.7728 |  | 0.81972 | -0.92299
0.28105 | -0.71245 |  | -181.07 |  | 0.5758 | -0.71245
0.28125 | -0.39975 |  | -80.6566 |  | 0.25649 | -0.39975
0.28145 | -0.026058 |  | 28.0036 |  | -0.089051 | -0.026058
0.28164 | 0.33739 |  | 131.8487 |  | -0.41928 | 0.33739
0.28184 | 0.64036 |  | 218.8185 |  | -0.69584 | 0.64036
0.28203 | 0.8714 |  | 277.868 |  | -0.88362 | 0.8714
0.28223 | 1.009 |  | 300.3776 |  | -0.9552 | 1.009
0.28242 | 1.0232 |  | 281.5694 |  | -0.89539 | 1.0232
0.28262 | 0.88103 |  | 223.8901 |  | -0.71197 | 0.88103
0.28281 | 0.5592 |  | 136.3125 |  | -0.43347 | 0.5592
0.28301 | 0.16148 |  | 32.1301 |  | -0.10217 | 0.16148
0.2832 | -0.17924 |  | -74.9664 |  | 0.23839 | -0.17924
0.2834 | -0.48107 |  | -172.7796 |  | 0.54944 | -0.48107
0.28359 | -0.75095 |  | -249.4133 |  | 0.79313 | -0.75095
0.28379 | -0.93217 |  | -294.3696 |  | 0.9361 | -0.93217
0.28398 | -1.0006 |  | -299.3783 |  | 0.95202 | -1.0006
0.28418 | -0.93253 |  | -261.8728 |  | 0.83276 | -0.93253
0.28437 | -0.73038 |  | -187.2887 |  | 0.59558 | -0.73038
0.28457 | -0.42364 |  | -87.9399 |  | 0.27965 | -0.42364
0.28477 | -0.052063 |  | 20.6559 |  | -0.065686 | -0.052063
0.28496 | 0.3143 |  | 125.2554 |  | -0.39831 | 0.3143
0.28516 | 0.62217 |  | 213.8341 |  | -0.67999 | 0.62217
0.28535 | 0.8584 |  | 275.0896 |  | -0.87478 | 0.8584
0.28555 | 1.0034 |  | 300.2278 |  | -0.95472 | 1.0034
0.28574 | 1.0265 |  | 284.1823 |  | -0.9037 | 1.0265
0.28594 | 0.89628 |  | 228.857 |  | -0.72777 | 0.89628
0.28613 | 0.5861 |  | 142.8805 |  | -0.45436 | 0.5861
0.28633 | 0.18824 |  | 39.4257 |  | -0.12537 | 0.18824
0.28652 | -0.15795 |  | -67.796 |  | 0.21559 | -0.15795
0.28672 | -0.46071 |  | -166.6403 |  | 0.52992 | -0.46071
0.28691 | -0.73456 |  | -245.1242 |  | 0.7795 | -0.73456
0.28711 | -0.9233 |  | -292.4986 |  | 0.93015 | -0.9233
0.2873 | -0.99982 |  | -300.3336 |  | 0.95506 | -0.99982
0.2875 | -0.94179 |  | -265.6232 |  | 0.84468 | -0.94179
0.2877 | -0.74784 |  | -193.2273 |  | 0.61446 | -0.74784
0.28789 | -0.44682 |  | -95.0729 |  | 0.30233 | -0.44682
0.28809 | -0.077973 |  | 13.3371 |  | -0.042412 | -0.077973
0.28828 | 0.29089 |  | 118.5621 |  | -0.37703 | 0.29089
0.28848 | 0.60333 |  | 208.4917 |  | -0.663 | 0.60333
0.28867 | 0.84433 |  | 271.7726 |  | -0.86424 | 0.84433
0.28887 | 0.99631 |  | 299.4958 |  | -0.9524 | 0.99631
0.28906 | 1.028 |  | 286.1457 |  | -0.90994 | 1.028
0.28926 | 0.90904 |  | 233.1477 |  | -0.74141 | 0.90904
0.28945 | 0.60988 |  | 148.7916 |  | -0.47316 | 0.60988
0.28965 | 0.21244 |  | 46.0545 |  | -0.14645 | 0.21244
0.28984 | -0.13841 |  | -61.2234 |  | 0.19469 | -0.13841
0.29004 | -0.44213 |  | -160.9073 |  | 0.51169 | -0.44213
0.29023 | -0.71952 |  | -241.0122 |  | 0.76642 | -0.71952
0.29043 | -0.91478 |  | -290.6739 |  | 0.92434 | -0.91478
0.29063 | -0.99891 |  | -301.2682 |  | 0.95803 | -0.99891
0.29082 | -0.94998 |  | -269.235 |  | 0.85617 | -0.94998
0.29102 | -0.76375 |  | -198.9061 |  | 0.63252 | -0.76375
0.29121 | -0.46886 |  | -101.9181 |  | 0.3241 | -0.46886
0.29141 | -0.10265 |  | 6.2672 |  | -0.01993 | -0.10265
0.2916 | 0.26849 |  | 112.0886 |  | -0.35644 | 0.26849
0.2918 | 0.58527 |  | 203.4367 |  | -0.64693 | 0.58527
0.29199 | 0.83104 |  | 268.7924 |  | -0.85476 | 0.83104
0.29219 | 0.98942 |  | 299.0736 |  | -0.95105 | 0.98942
0.29238 | 1.0297 |  | 288.498 |  | -0.91742 | 1.0297
0.29258 | 0.92291 |  | 237.932 |  | -0.75662 | 0.92291
0.29277 | 0.63583 |  | 155.2836 |  | -0.4938 | 0.63583
0.29297 | 0.23921 |  | 53.2988 |  | -0.16949 | 0.23921
0.29316 | -0.11702 |  | -54.0809 |  | 0.17198 | -0.11702
0.29336 | -0.42173 |  | -154.6021 |  | 0.49163 | -0.42173
0.29355 | -0.7025 |  | -236.3366 |  | 0.75155 | -0.7025
0.29375 | -0.9048 |  | -288.3138 |  | 0.91684 | -0.9048
0.29395 | -0.99659 |  | -301.6742 |  | 0.95932 | -0.99659
0.29414 | -0.95701 |  | -272.4202 |  | 0.8663 | -0.95701
0.29434 | -0.77885 |  | -204.3964 |  | 0.64998 | -0.77885
0.29453 | -0.49049 |  | -108.7736 |  | 0.3459 | -0.49049
0.29473 | -0.12781 |  | -0.91442 |  | 0.0029079 | -0.12781
0.29492 | 0.24556 |  | 105.4051 |  | -0.33519 | 0.24556
0.29512 | 0.56672 |  | 198.0725 |  | -0.62987 | 0.56672
0.29531 | 0.81712 |  | 265.4773 |  | -0.84422 | 0.81712
0.29551 | 0.98239 |  | 298.348 |  | -0.94875 | 0.98239
0.2957 | 1.0314 |  | 290.5954 |  | -0.92409 | 1.0314
0.2959 | 0.93582 |  | 242.5422 |  | -0.77128 | 0.93582
0.29609 | 0.66023 |  | 161.6398 |  | -0.51401 | 0.66023
0.29629 | 0.26556 |  | 60.4024 |  | -0.19208 | 0.26556
0.29648 | -0.095803 |  | -47.1082 |  | 0.1498 | -0.095803
0.29668 | -0.4026 |  | -148.469 |  | 0.47213 | -0.4026
0.29688 | -0.68591 |  | -231.7953 |  | 0.73711 | -0.68591
0.29707 | -0.89476 |  | -286.1135 |  | 0.90984 | -0.89476
0.29727 | -0.99482 |  | -302.3153 |  | 0.96136 | -0.99482
0.29746 | -0.96469 |  | -275.8379 |  | 0.87716 | -0.96469
0.29766 | -0.79516 |  | -210.034 |  | 0.66791 | -0.79516
0.29785 | -0.51268 |  | -115.7054 |  | 0.36794 | -0.51268
0.29805 | -0.15311 |  | -8.1821 |  | 0.026019 | -0.15311
0.29824 | 0.22118 |  | 98.5565 |  | -0.31341 | 0.22118
0.29844 | 0.5469 |  | 192.4755 |  | -0.61207 | 0.5469
0.29863 | 0.80228 |  | 261.9056 |  | -0.83286 | 0.80228
0.29883 | 0.97423 |  | 297.364 |  | -0.94562 | 0.97423
0.29902 | 1.0328 |  | 292.4572 |  | -0.93001 | 1.0328
0.29922 | 0.9488 |  | 246.9488 |  | -0.7853 | 0.9488
0.29941 | 0.68501 |  | 167.8427 |  | -0.53374 | 0.68501
0.29961 | 0.29246 |  | 67.4775 |  | -0.21458 | 0.29246
0.2998 | -0.07445 |  | -40.0482 |  | 0.12735 | -0.07445
0.3 | -0.38299 |  | -142.2135 |  | 0.45224 | -0.38299
0.3002 | -0.66896 |  | -227.027 |  | 0.72195 | -0.66896
0.30039 | -0.88409 |  | -283.4424 |  | 0.90135 | -0.88409
0.30059 | -0.99122 |  | -302.2993 |  | 0.96131 | -0.99122
0.30078 | -0.97024 |  | -278.6606 |  | 0.88614 | -0.97024
0.30098 | -0.80953 |  | -215.2866 |  | 0.68461 | -0.80953
0.30117 | -0.53403 |  | -122.4816 |  | 0.38949 | -0.53403
0.30137 | -0.17789 |  | -15.3983 |  | 0.048967 | -0.17789
0.30156 | 0.19786 |  | 91.7954 |  | -0.29191 | 0.19786
0.30176 | 0.5275 |  | 186.938 |  | -0.59446 | 0.5275
0.30195 | 0.7878 |  | 258.2506 |  | -0.82124 | 0.7878
0.30215 | 0.96594 |  | 296.1026 |  | -0.94161 | 0.96594
0.30234 | 1.0324 |  | 293.8273 |  | -0.93437 | 1.0324
0.30254 | 0.95842 |  | 250.8024 |  | -0.79755 | 0.95842
0.30273 | 0.70613 |  | 173.6543 |  | -0.55222 | 0.70613
0.30293 | 0.31804 |  | 74.3875 |  | -0.23655 | 0.31804
0.30312 | -0.052546 |  | -32.8944 |  | 0.1046 | -0.052546
0.30332 | -0.36304 |  | -135.712 |  | 0.43156 | -0.36304
0.30352 | -0.65127 |  | -222.1373 |  | 0.7064 | -0.65127
0.30371 | -0.87275 |  | -280.8281 |  | 0.89303 | -0.87275
0.30391 | -0.98768 |  | -302.3649 |  | 0.96152 | -0.98768
0.3041 | -0.97594 |  | -281.4947 |  | 0.89515 | -0.97594
0.3043 | -0.82382 |  | -220.4646 |  | 0.70108 | -0.82382
0.30449 | -0.55488 |  | -129.1325 |  | 0.41064 | -0.55488
0.30469 | -0.20306 |  | -22.5204 |  | 0.071615 | -0.20306
0.30488 | 0.17381 |  | 85.111 |  | -0.27065 | 0.17381
0.30508 | 0.50855 |  | 181.4956 |  | -0.57716 | 0.50855
0.30527 | 0.77359 |  | 254.743 |  | -0.81008 | 0.77359
0.30547 | 0.95807 |  | 295.0864 |  | -0.93837 | 0.95807
0.30566 | 1.0331 |  | 295.5111 |  | -0.93973 | 1.0331
0.30586 | 0.96952 |  | 254.9679 |  | -0.8108 | 0.96952
0.30605 | 0.72979 |  | 179.7431 |  | -0.57158 | 0.72979
0.30625 | 0.34629 |  | 81.5268 |  | -0.25926 | 0.34629
0.30645 | -0.029216 |  | -25.6037 |  | 0.08142 | -0.029216
0.30664 | -0.34272 |  | -129.1433 |  | 0.41068 | -0.34272
0.30684 | -0.63345 |  | -217.0753 |  | 0.6903 | -0.63345
0.30703 | -0.86095 |  | -277.9504 |  | 0.88388 | -0.86095
0.30723 | -0.98398 |  | -302.3268 |  | 0.9614 | -0.98398
0.30742 | -0.9819 |  | -284.4363 |  | 0.90451 | -0.9819
0.30762 | -0.83885 |  | -225.9299 |  | 0.71846 | -0.83885
0.30781 | -0.57692 |  | -136.1908 |  | 0.43309 | -0.57692
0.30801 | -0.22861 |  | -30.0531 |  | 0.095569 | -0.22861
0.3082 | 0.14909 |  | 77.8885 |  | -0.24769 | 0.14909
0.3084 | 0.48755 |  | 175.3888 |  | -0.55774 | 0.48755
0.30859 | 0.75735 |  | 250.553 |  | -0.79676 | 0.75735
0.30879 | 0.94783 |  | 293.4003 |  | -0.93301 | 0.94783
0.30898 | 1.0306 |  | 296.7042 |  | -0.94352 | 1.0306
0.30918 | 0.97686 |  | 258.7869 |  | -0.82294 | 0.97686
0.30938 | 0.74984 |  | 185.4555 |  | -0.58975 | 0.74984
0.30957 | 0.37242 |  | 88.2101 |  | -0.28051 | 0.37242
0.30977 | -0.0076824 |  | -18.8223 |  | 0.059855 | -0.0076824
0.30996 | -0.32379 |  | -122.9927 |  | 0.39112 | -0.32379
0.31016 | -0.61613 |  | -212.298 |  | 0.67511 | -0.61613
0.31035 | -0.8498 |  | -275.2349 |  | 0.87525 | -0.8498
0.31055 | -0.98005 |  | -302.2194 |  | 0.96106 | -0.98005
0.31074 | -0.98666 |  | -287.0573 |  | 0.91284 | -0.98666
0.31094 | -0.85243 |  | -230.9072 |  | 0.73428 | -0.85243
0.31113 | -0.59736 |  | -142.7142 |  | 0.45383 | -0.59736
0.31133 | -0.2531 |  | -37.0395 |  | 0.11779 | -0.2531
0.31152 | 0.12526 |  | 71.2256 |  | -0.2265 | 0.12526
0.31172 | 0.46761 |  | 169.7202 |  | -0.53971 | 0.46761
0.31191 | 0.74207 |  | 246.588 |  | -0.78415 | 0.74207
0.31211 | 0.93827 |  | 291.6737 |  | -0.92752 | 0.93827
0.3123 | 1.0292 |  | 297.6307 |  | -0.94647 | 1.0292
0.3125 | 0.98635 |  | 262.3985 |  | -0.83443 | 0.98635
0.3127 | 0.77186 |  | 191.2305 |  | -0.60811 | 0.77186
0.31289 | 0.39986 |  | 95.2328 |  | -0.30284 | 0.39986
0.31309 | 0.01568 |  | -11.5285 |  | 0.036661 | 0.01568
0.31328 | -0.30294 |  | -116.2532 |  | 0.36969 | -0.30294
0.31348 | -0.59723 |  | -206.9078 |  | 0.65797 | -0.59723
0.31367 | -0.8369 |  | -271.9196 |  | 0.8647 | -0.8369
0.31387 | -0.97449 |  | -301.5589 |  | 0.95896 | -0.97449
0.31406 | -0.99051 |  | -289.2662 |  | 0.91987 | -0.99051
0.31426 | -0.86533 |  | -235.6142 |  | 0.74925 | -0.86533
0.31445 | -0.61713 |  | -149.1237 |  | 0.47421 | -0.61713
0.31465 | -0.27762 |  | -44.1991 |  | 0.14055 | -0.27762
0.31484 | 0.10084 |  | 64.2077 |  | -0.20418 | 0.10084
0.31504 | 0.44707 |  | 163.7097 |  | -0.5206 | 0.44707
0.31523 | 0.72632 |  | 242.3797 |  | -0.77077 | 0.72632
0.31543 | 0.92867 |  | 289.8774 |  | -0.92181 | 0.92867
0.31562 | 1.0277 |  | 298.6087 |  | -0.94958 | 1.0277
0.31582 | 0.99394 |  | 266.0125 |  | -0.84592 | 0.99394
0.31602 | 0.79097 |  | 196.8765 |  | -0.62607 | 0.79097
0.31621 | 0.42657 |  | 102.0695 |  | -0.32458 | 0.42657
0.31641 | 0.039147 |  | -4.3811 |  | 0.013932 | 0.039147
0.3166 | -0.28332 |  | -109.5801 |  | 0.34846 | -0.28332
0.3168 | -0.57851 |  | -201.4993 |  | 0.64077 | -0.57851
0.31699 | -0.82368 |  | -268.5152 |  | 0.85388 | -0.82368
0.31719 | -0.96902 |  | -300.781 |  | 0.95648 | -0.96902
0.31738 | -0.99352 |  | -291.3967 |  | 0.92664 | -0.99352
0.31758 | -0.8777 |  | -240.3743 |  | 0.76439 | -0.8777
0.31777 | -0.63671 |  | -155.7065 |  | 0.49515 | -0.63671
0.31797 | -0.30203 |  | -51.4851 |  | 0.16372 | -0.30203
0.31816 | 0.075823 |  | 57.1714 |  | -0.18181 | 0.075823
0.31836 | 0.42621 |  | 157.6967 |  | -0.50148 | 0.42621
0.31855 | 0.70994 |  | 238.1054 |  | -0.75718 | 0.70994
0.31875 | 0.91757 |  | 287.9152 |  | -0.91557 | 0.91757
0.31895 | 1.0247 |  | 299.3588 |  | -0.95196 | 1.0247
0.31914 | 1.0012 |  | 269.4771 |  | -0.85694 | 1.0012
0.31934 | 0.81153 |  | 202.5981 |  | -0.64426 | 0.81153
0.31953 | 0.45474 |  | 109.1298 |  | -0.34703 | 0.45474
0.31973 | 0.063222 |  | 2.9517 |  | -0.0093866 | 0.063222
0.31992 | -0.26276 |  | -102.8436 |  | 0.32704 | -0.26276
0.32012 | -0.55958 |  | -196.1227 |  | 0.62367 | -0.55958
0.32031 | -0.8103 |  | -265.0996 |  | 0.84302 | -0.8103
0.32051 | -0.96238 |  | -299.8118 |  | 0.9534 | -0.96238
0.3207 | -0.99583 |  | -293.1985 |  | 0.93237 | -0.99583
0.3209 | -0.88961 |  | -244.788 |  | 0.77843 | -0.88961
0.32109 | -0.65604 |  | -162.05 |  | 0.51532 | -0.65604
0.32129 | -0.32648 |  | -58.7785 |  | 0.18692 | -0.32648
0.32148 | 0.050692 |  | 49.9027 |  | -0.15869 | 0.050692
0.32168 | 0.40427 |  | 151.3411 |  | -0.48126 | 0.40427
0.32188 | 0.69319 |  | 233.4919 |  | -0.7425 | 0.69319
0.32207 | 0.90688 |  | 285.7287 |  | -0.90862 | 0.90688
0.32227 | 1.0211 |  | 299.9312 |  | -0.95378 | 1.0211
0.32246 | 1.0068 |  | 272.6659 |  | -0.86708 | 1.0068
0.32266 | 0.82924 |  | 207.9247 |  | -0.6612 | 0.82924
0.32285 | 0.48135 |  | 115.7787 |  | -0.36818 | 0.48135
0.32305 | 0.087673 |  | 10.0519 |  | -0.031965 | 0.087673
0.32324 | -0.24265 |  | -96.019 |  | 0.30534 | -0.24265
0.32344 | -0.54054 |  | -190.4516 |  | 0.60564 | -0.54054
0.32363 | -0.79623 |  | -261.4315 |  | 0.83135 | -0.79623
0.32383 | -0.95612 |  | -298.7544 |  | 0.95004 | -0.95612
0.32402 | -0.99801 |  | -295.0353 |  | 0.93821 | -0.99801
0.32422 | -0.90084 |  | -249.3108 |  | 0.79281 | -0.90084
0.32441 | -0.6748 |  | -168.4689 |  | 0.53573 | -0.6748
0.32461 | -0.35092 |  | -66.0221 |  | 0.20995 | -0.35092
0.3248 | 0.025181 |  | 42.7155 |  | -0.13584 | 0.025181
0.325 | 0.3828 |  | 145.0682 |  | -0.46132 | 0.3828
0.3252 | 0.67612 |  | 228.8765 |  | -0.72783 | 0.67612
0.32539 | 0.89502 |  | 283.3445 |  | -0.90104 | 0.89502
0.32559 | 1.0172 |  | 300.2897 |  | -0.95492 | 1.0172
0.32578 | 1.0121 |  | 275.7546 |  | -0.8769 | 1.0121
0.32598 | 0.84713 |  | 213.2558 |  | -0.67815 | 0.84713
0.32617 | 0.50868 |  | 122.5746 |  | -0.38979 | 0.50868
0.32637 | 0.11241 |  | 17.3004 |  | -0.055015 | 0.11241
0.32656 | -0.22241 |  | -89.2305 |  | 0.28375 | -0.22241
0.32676 | -0.52156 |  | -184.9159 |  | 0.58803 | -0.52156
0.32695 | -0.78241 |  | -257.8609 |  | 0.82 | -0.78241
0.32715 | -0.94963 |  | -297.7457 |  | 0.94683 | -0.94963
0.32734 | -0.9998 |  | -296.8409 |  | 0.94395 | -0.9998
0.32754 | -0.91204 |  | -253.6898 |  | 0.80673 | -0.91204
0.32773 | -0.69357 |  | -174.7608 |  | 0.55574 | -0.69357
0.32793 | -0.37494 |  | -73.2375 |  | 0.2329 | -0.37494
0.32812 | -0.00058342 |  | 35.4625 |  | -0.11277 | -0.00058342
0.32832 | 0.36005 |  | 138.6014 |  | -0.44075 | 0.36005
0.32852 | 0.65856 |  | 224.1199 |  | -0.7127 | 0.65856
0.32871 | 0.88305 |  | 280.9089 |  | -0.89329 | 0.88305
0.32891 | 1.0128 |  | 300.5251 |  | -0.95567 | 1.0128
0.3291 | 1.0172 |  | 278.6428 |  | -0.88608 | 1.0172
0.3293 | 0.86373 |  | 218.2538 |  | -0.69405 | 0.86373
0.32949 | 0.53381 |  | 128.889 |  | -0.40987 | 0.53381
0.32969 | 0.136 |  | 24.1675 |  | -0.076853 | 0.136
0.32988 | -0.20214 |  | -82.5055 |  | 0.26237 | -0.20214
0.33008 | -0.50243 |  | -179.2176 |  | 0.56991 | -0.50243
0.33027 | -0.76784 |  | -253.9642 |  | 0.80761 | -0.76784
0.33047 | -0.94146 |  | -296.2069 |  | 0.94194 | -0.94146
0.33066 | -1.0002 |  | -298.091 |  | 0.94793 | -1.0002
0.33086 | -0.92199 |  | -257.6099 |  | 0.8192 | -0.92199
0.33105 | -0.71092 |  | -180.7269 |  | 0.57471 | -0.71092
0.33125 | -0.39809 |  | -80.2281 |  | 0.25513 | -0.39809
0.33145 | -0.025457 |  | 28.4544 |  | -0.090485 | -0.025457
0.33164 | 0.33803 |  | 132.2587 |  | -0.42058 | 0.33803
0.33184 | 0.6411 |  | 219.1703 |  | -0.69696 | 0.6411
0.33203 | 0.87079 |  | 278.0992 |  | -0.88436 | 0.87079
0.33223 | 1.0075 |  | 300.3774 |  | -0.9552 | 1.0075
0.33242 | 1.0206 |  | 281.2913 |  | -0.89451 | 1.0206
0.33262 | 0.87914 |  | 223.3153 |  | -0.71014 | 0.87914
0.33281 | 0.56038 |  | 135.5124 |  | -0.43093 | 0.56038
0.33301 | 0.16181 |  | 31.3539 |  | -0.099705 | 0.16181
0.3332 | -0.18157 |  | -75.5589 |  | 0.24028 | -0.18157
0.3334 | -0.48234 |  | -173.2352 |  | 0.55089 | -0.48234
0.33359 | -0.75189 |  | -249.7179 |  | 0.7941 | -0.75189
0.33379 | -0.93316 |  | -294.4169 |  | 0.93625 | -0.93316
0.33398 | -0.99991 |  | -299.1193 |  | 0.9512 | -0.99991
0.33418 | -0.93111 |  | -261.3117 |  | 0.83097 | -0.93111
0.33437 | -0.72816 |  | -186.5266 |  | 0.59315 | -0.72816
0.33457 | -0.42123 |  | -87.1605 |  | 0.27717 | -0.42123
0.33477 | -0.050372 |  | 21.3668 |  | -0.067946 | -0.050372
0.33496 | 0.31608 |  | 125.8767 |  | -0.40029 | 0.31608
0.33516 | 0.62375 |  | 214.2915 |  | -0.68145 | 0.62375
0.33535 | 0.85912 |  | 275.3386 |  | -0.87558 | 0.85912
0.33555 | 1.0031 |  | 300.2356 |  | -0.95475 | 1.0031
0.33574 | 1.025 |  | 283.8437 |  | -0.90262 | 1.025
0.33594 | 0.89402 |  | 228.1796 |  | -0.72561 | 0.89402
0.33613 | 0.58469 |  | 141.9808 |  | -0.4515 | 0.58469
0.33633 | 0.18709 |  | 38.439 |  | -0.12224 | 0.18709
0.33652 | -0.16071 |  | -68.7156 |  | 0.21852 | -0.16071
0.33672 | -0.46335 |  | -167.3725 |  | 0.53224 | -0.46335
0.33691 | -0.73614 |  | -245.5487 |  | 0.78085 | -0.73614
0.33711 | -0.9246 |  | -292.6358 |  | 0.93058 | -0.9246
0.3373 | -0.99973 |  | -300.2472 |  | 0.95479 | -0.99973
0.3375 | -0.94038 |  | -265.2397 |  | 0.84346 | -0.94038
0.3377 | -0.74564 |  | -192.5389 |  | 0.61227 | -0.74564
0.33789 | -0.44381 |  | -94.1848 |  | 0.29951 | -0.44381
0.33809 | -0.074904 |  | 14.2605 |  | -0.045349 | -0.074904
0.33828 | 0.29366 |  | 119.3958 |  | -0.37968 | 0.29366
0.33848 | 0.6051 |  | 209.1655 |  | -0.66515 | 0.6051
0.33867 | 0.84454 |  | 272.2036 |  | -0.86561 | 0.84454
0.33887 | 0.99533 |  | 299.683 |  | -0.95299 | 0.99533
0.33906 | 1.0262 |  | 286.1214 |  | -0.90987 | 1.0262
0.33926 | 0.90775 |  | 232.9336 |  | -0.74073 | 0.90775
0.33945 | 0.61061 |  | 148.4731 |  | -0.47214 | 0.61061
0.33965 | 0.21391 |  | 45.6566 |  | -0.14519 | 0.21391
0.33984 | -0.13913 |  | -61.6756 |  | 0.19613 | -0.13913
0.34004 | -0.44378 |  | -161.2987 |  | 0.51293 | -0.44378
0.34023 | -0.72007 |  | -241.2524 |  | 0.76718 | -0.72007
0.34043 | -0.91544 |  | -290.6528 |  | 0.92428 | -0.91544
0.34063 | -0.99866 |  | -300.9313 |  | 0.95696 | -0.99866
0.34082 | -0.94831 |  | -268.6419 |  | 0.85428 | -0.94831
0.34102 | -0.76184 |  | -198.1352 |  | 0.63007 | -0.76184
0.34121 | -0.46615 |  | -101.0819 |  | 0.32144 | -0.46615
0.34141 | -0.10011 |  | 7.0468 |  | -0.022409 | -0.10011
0.3416 | 0.27036 |  | 112.7426 |  | -0.35852 | 0.27036
0.3418 | 0.58702 |  | 203.9332 |  | -0.64851 | 0.58702
0.34199 | 0.83197 |  | 269.1132 |  | -0.85578 | 0.83197
0.34219 | 0.98978 |  | 299.1893 |  | -0.95142 | 0.98978
0.34238 | 1.0296 |  | 288.3846 |  | -0.91706 | 1.0296
0.34258 | 0.92151 |  | 237.5613 |  | -0.75544 | 0.92151
0.34277 | 0.6348 |  | 154.6809 |  | -0.49189 | 0.6348
0.34297 | 0.23967 |  | 52.6404 |  | -0.1674 | 0.23967
0.34316 | -0.11808 |  | -54.7371 |  | 0.17406 | -0.11808
0.34336 | -0.42451 |  | -155.2067 |  | 0.49356 | -0.42451
0.34355 | -0.70395 |  | -236.7503 |  | 0.75287 | -0.70395
0.34375 | -0.90595 |  | -288.515 |  | 0.91748 | -0.90595
0.34395 | -0.99727 |  | -301.6475 |  | 0.95924 | -0.99727
0.34414 | -0.95642 |  | -272.1635 |  | 0.86548 | -0.95642
0.34434 | -0.77832 |  | -203.9623 |  | 0.6486 | -0.77832
0.34453 | -0.48878 |  | -108.1828 |  | 0.34402 | -0.48878
0.34473 | -0.12546 |  | -0.2582 |  | 0.00082108 | -0.12546
0.34492 | 0.24723 |  | 106.0366 |  | -0.3372 | 0.24723
0.34512 | 0.5684 |  | 198.6088 |  | -0.63158 | 0.5684
0.34531 | 0.81797 |  | 265.7977 |  | -0.84524 | 0.81797
0.34551 | 0.98216 |  | 298.3744 |  | -0.94883 | 0.98216
0.3457 | 1.03 |  | 290.3143 |  | -0.9232 | 1.03
0.3459 | 0.9331 |  | 242.0311 |  | -0.76966 | 0.9331
0.34609 | 0.65909 |  | 161.0186 |  | -0.51204 | 0.65909
0.34629 | 0.2666 |  | 59.8451 |  | -0.19031 | 0.2666
0.34648 | -0.096584 |  | -47.5527 |  | 0.15122 | -0.096584
0.34668 | -0.40475 |  | -148.9034 |  | 0.47351 | -0.40475
0.34687 | -0.68686 |  | -232.1197 |  | 0.73814 | -0.68686
0.34707 | -0.89599 |  | -286.2107 |  | 0.91015 | -0.89599
0.34727 | -0.99545 |  | -302.2217 |  | 0.96107 | -0.99545
0.34746 | -0.96384 |  | -275.5697 |  | 0.87631 | -0.96384
0.34766 | -0.79407 |  | -209.6238 |  | 0.6666 | -0.79407
0.34785 | -0.51089 |  | -115.208 |  | 0.36636 | -0.51089
0.34805 | -0.151 |  | -7.5607 |  | 0.024043 | -0.151
0.34824 | 0.22343 |  | 99.2685 |  | -0.31567 | 0.22343
0.34844 | 0.5491 |  | 193.1052 |  | -0.61407 | 0.5491
0.34863 | 0.80381 |  | 262.3222 |  | -0.83418 | 0.80381
0.34883 | 0.97505 |  | 297.4902 |  | -0.94602 | 0.97505
0.34902 | 1.0317 |  | 292.2528 |  | -0.92936 | 1.0317
0.34922 | 0.94573 |  | 246.5268 |  | -0.78396 | 0.94573
0.34941 | 0.68324 |  | 167.3801 |  | -0.53227 | 0.68324
0.34961 | 0.29307 |  | 67.0559 |  | -0.21324 | 0.29307
0.3498 | -0.074778 |  | -40.4826 |  | 0.12873 | -0.074778
0.35 | -0.38499 |  | -142.7363 |  | 0.4539 | -0.38499
0.3502 | -0.67022 |  | -227.5321 |  | 0.72355 | -0.67022
0.35039 | -0.88537 |  | -283.7997 |  | 0.90248 | -0.88537
0.35059 | -0.99242 |  | -302.4772 |  | 0.96188 | -0.99242
0.35078 | -0.97045 |  | -278.6503 |  | 0.88611 | -0.97045
0.35098 | -0.80946 |  | -215.1045 |  | 0.68403 | -0.80946
0.35117 | -0.53289 |  | -122.1174 |  | 0.38833 | -0.53289
0.35137 | -0.17628 |  | -14.8649 |  | 0.04727 | -0.17628
0.35156 | 0.19945 |  | 92.4254 |  | -0.29391 | 0.19945
0.35176 | 0.52951 |  | 187.5548 |  | -0.59642 | 0.52951
0.35195 | 0.78909 |  | 258.7424 |  | -0.8228 | 0.78909
0.35215 | 0.96621 |  | 296.3438 |  | -0.94237 | 0.96621
0.35234 | 1.0312 |  | 293.7132 |  | -0.93401 | 1.0312
0.35254 | 0.95628 |  | 250.4082 |  | -0.7963 | 0.95628
0.35273 | 0.70527 |  | 173.1153 |  | -0.55051 | 0.70527
0.35293 | 0.3182 |  | 73.771 |  | -0.23459 | 0.3182
0.35313 | -0.053305 |  | -33.543 |  | 0.10667 | -0.053305
0.35332 | -0.36478 |  | -136.3625 |  | 0.43363 | -0.36478
0.35352 | -0.65285 |  | -222.5949 |  | 0.70785 | -0.65285
0.35371 | -0.87396 |  | -281.0307 |  | 0.89368 | -0.87396
0.35391 | -0.98871 |  | -302.446 |  | 0.96178 | -0.98871
0.3541 | -0.97611 |  | -281.4287 |  | 0.89494 | -0.97611
0.3543 | -0.82328 |  | -220.267 |  | 0.70045 | -0.82328
0.35449 | -0.55387 |  | -128.8137 |  | 0.40963 | -0.55387
0.35469 | -0.20107 |  | -22.0731 |  | 0.070192 | -0.20107
0.35488 | 0.17555 |  | 85.5155 |  | -0.27194 | 0.17555
0.35508 | 0.50933 |  | 181.7822 |  | -0.57807 | 0.50933
0.35527 | 0.77427 |  | 254.8865 |  | -0.81054 | 0.77427
0.35547 | 0.95789 |  | 295.0398 |  | -0.93823 | 0.95789
0.35566 | 1.0312 |  | 295.2736 |  | -0.93897 | 1.0312
0.35586 | 0.96606 |  | 254.515 |  | -0.80936 | 0.96606
0.35605 | 0.72636 |  | 179.0795 |  | -0.56947 | 0.72636
0.35625 | 0.34507 |  | 80.6615 |  | -0.2565 | 0.34507
0.35645 | -0.030422 |  | -26.5701 |  | 0.084493 | -0.030422
0.35664 | -0.3452 |  | -130.0135 |  | 0.41344 | -0.3452
0.35684 | -0.63539 |  | -217.7755 |  | 0.69253 | -0.63539
0.35703 | -0.86281 |  | -278.377 |  | 0.88524 | -0.86281
0.35723 | -0.98523 |  | -302.3878 |  | 0.96159 | -0.98523
0.35742 | -0.98161 |  | -284.1703 |  | 0.90366 | -0.98161
0.35762 | -0.83771 |  | -225.3974 |  | 0.71676 | -0.83771
0.35781 | -0.57479 |  | -135.5234 |  | 0.43096 | -0.57479
0.35801 | -0.22605 |  | -29.37 |  | 0.093397 | -0.22605
0.3582 | 0.15138 |  | 78.5413 |  | -0.24976 | 0.15138
0.3584 | 0.48938 |  | 175.9263 |  | -0.55945 | 0.48938
0.35859 | 0.75866 |  | 250.8872 |  | -0.79782 | 0.75866
0.35879 | 0.9483 |  | 293.4466 |  | -0.93316 | 0.9483
0.35898 | 1.0296 |  | 296.4262 |  | -0.94264 | 1.0296
0.35918 | 0.9751 |  | 258.3049 |  | -0.82141 | 0.9751
0.35938 | 0.74866 |  | 184.919 |  | -0.58804 | 0.74866
0.35957 | 0.37189 |  | 87.6593 |  | -0.27876 | 0.37189
0.35977 | -0.0087692 |  | -19.4012 |  | 0.061696 | -0.0087692
0.35996 | -0.32562 |  | -123.5332 |  | 0.39284 | -0.32562
0.36016 | -0.61737 |  | -212.7208 |  | 0.67645 | -0.61737
0.36035 | -0.85101 |  | -275.4351 |  | 0.87588 | -0.85101
0.36055 | -0.98066 |  | -302.0933 |  | 0.96066 | -0.98066
0.36074 | -0.98599 |  | -286.6381 |  | 0.91151 | -0.98599
0.36094 | -0.85113 |  | -230.2504 |  | 0.7322 | -0.85113
0.36113 | -0.59483 |  | -141.9689 |  | 0.45146 | -0.59483
0.36133 | -0.25032 |  | -36.4194 |  | 0.11581 | -0.25032
0.36152 | 0.12722 |  | 71.7358 |  | -0.22812 | 0.12722
0.36172 | 0.46933 |  | 170.1645 |  | -0.54112 | 0.46933
0.36191 | 0.74391 |  | 246.9592 |  | -0.78533 | 0.74391
0.36211 | 0.94007 |  | 291.9783 |  | -0.92849 | 0.94007
0.3623 | 1.0296 |  | 297.7529 |  | -0.94685 | 1.0296
0.3625 | 0.9846 |  | 262.2287 |  | -0.83389 | 0.9846
0.3627 | 0.76917 |  | 190.7772 |  | -0.60667 | 0.76917
0.36289 | 0.39811 |  | 94.5784 |  | -0.30076 | 0.39811
0.36309 | 0.014138 |  | -12.2683 |  | 0.039013 | 0.014138
0.36328 | -0.30529 |  | -116.9103 |  | 0.37177 | -0.30529
0.36348 | -0.5987 |  | -207.3517 |  | 0.65938 | -0.5987
0.36367 | -0.83776 |  | -272.0699 |  | 0.86518 | -0.83776
0.36387 | -0.97493 |  | -301.378 |  | 0.95838 | -0.97493
0.36406 | -0.98948 |  | -288.8693 |  | 0.9186 | -0.98948
0.36426 | -0.86366 |  | -235.1052 |  | 0.74763 | -0.86366
0.36445 | -0.6148 |  | -148.5469 |  | 0.47238 | -0.6148
0.36465 | -0.27492 |  | -43.6112 |  | 0.13868 | -0.27492
0.36484 | 0.10312 |  | 64.8488 |  | -0.20622 | 0.10312
0.36504 | 0.44907 |  | 164.3338 |  | -0.52258 | 0.44907
0.36523 | 0.7279 |  | 242.8311 |  | -0.7722 | 0.7279
0.36543 | 0.92955 |  | 290.1054 |  | -0.92254 | 0.92955
0.36562 | 1.0268 |  | 298.5165 |  | -0.94928 | 1.0268
0.36582 | 0.99124 |  | 265.6 |  | -0.84461 | 0.99124
0.36602 | 0.78871 |  | 196.309 |  | -0.62426 | 0.78871
0.36621 | 0.42591 |  | 101.4604 |  | -0.32264 | 0.42591
0.36641 | 0.038307 |  | -4.9876 |  | 0.01586 | 0.038307
0.3666 | -0.285 |  | -110.163 |  | 0.35032 | -0.285
0.3668 | -0.57968 |  | -201.9879 |  | 0.64232 | -0.57968
0.36699 | -0.82476 |  | -268.7986 |  | 0.85478 | -0.82476
0.36719 | -0.9695 |  | -300.7488 |  | 0.95638 | -0.9695
0.36738 | -0.99276 |  | -291.0221 |  | 0.92545 | -0.99276
0.36758 | -0.87637 |  | -239.7536 |  | 0.76242 | -0.87637
0.36777 | -0.63447 |  | -154.9451 |  | 0.49273 | -0.63447
0.36797 | -0.29951 |  | -50.7497 |  | 0.16138 | -0.29951
0.36816 | 0.078133 |  | 57.7795 |  | -0.18374 | 0.078133
0.36836 | 0.42805 |  | 158.1701 |  | -0.50298 | 0.42805
0.36855 | 0.71157 |  | 238.3943 |  | -0.75809 | 0.71157
0.36875 | 0.91932 |  | 288.0262 |  | -0.91592 | 0.91932
0.36895 | 1.0247 |  | 299.249 |  | -0.95161 | 1.0247
0.36914 | 0.99909 |  | 269.0621 |  | -0.85562 | 0.99909
0.36934 | 0.80827 |  | 201.9393 |  | -0.64217 | 0.80827
0.36953 | 0.45207 |  | 108.4074 |  | -0.34474 | 0.45207
0.36973 | 0.062003 |  | 2.3372 |  | -0.0074323 | 0.062003
0.36992 | -0.26444 |  | -103.2798 |  | 0.32843 | -0.26444
0.37012 | -0.56097 |  | -196.4407 |  | 0.62468 | -0.56097
0.37031 | -0.81117 |  | -265.3432 |  | 0.84379 | -0.81117
0.37051 | -0.96377 |  | -299.9431 |  | 0.95382 | -0.96377
0.3707 | -0.99609 |  | -293.1379 |  | 0.93218 | -0.99609
0.3709 | -0.8888 |  | -244.4518 |  | 0.77736 | -0.8888
0.37109 | -0.65434 |  | -161.447 |  | 0.5134 | -0.65434
0.37129 | -0.32391 |  | -58.0202 |  | 0.1845 | -0.32391
0.37148 | 0.053029 |  | 50.647 |  | -0.16106 | 0.053029
0.37168 | 0.40629 |  | 151.9235 |  | -0.48312 | 0.40629
0.37188 | 0.69471 |  | 233.8487 |  | -0.74364 | 0.69471
0.37207 | 0.90816 |  | 285.8192 |  | -0.9089 | 0.90816
0.37227 | 1.0217 |  | 299.7528 |  | -0.95321 | 1.0217
0.37246 | 1.0058 |  | 272.292 |  | -0.86589 | 1.0058
0.37266 | 0.82689 |  | 207.3877 |  | -0.65949 | 0.82689
0.37285 | 0.47865 |  | 115.1025 |  | -0.36603 | 0.47865
0.37305 | 0.085726 |  | 9.3324 |  | -0.029677 | 0.085726
0.37324 | -0.2448 |  | -96.7182 |  | 0.30756 | -0.2448
0.37344 | -0.54252 |  | -191.059 |  | 0.60757 | -0.54252
0.37363 | -0.79758 |  | -261.8296 |  | 0.83262 | -0.79758
0.37383 | -0.95751 |  | -298.9132 |  | 0.95054 | -0.95751
0.37402 | -0.99819 |  | -294.9171 |  | 0.93784 | -0.99819
0.37422 | -0.9002 |  | -248.8542 |  | 0.79136 | -0.9002
0.37441 | -0.67343 |  | -167.7772 |  | 0.53353 | -0.67343
0.37461 | -0.34779 |  | -65.215 |  | 0.20738 | -0.34779
0.3748 | 0.028512 |  | 43.5479 |  | -0.13848 | 0.028512
0.375 | 0.38533 |  | 145.7695 |  | -0.46355 | 0.38533
0.3752 | 0.67868 |  | 229.4027 |  | -0.7295 | 0.67868
0.37539 | 0.89775 |  | 283.6465 |  | -0.902 | 0.89775
0.37559 | 1.0186 |  | 300.2285 |  | -0.95473 | 1.0186
0.37578 | 1.0111 |  | 275.3692 |  | -0.87567 | 1.0111
0.37598 | 0.84326 |  | 212.5877 |  | -0.67603 | 0.84326
0.37617 | 0.50373 |  | 121.6068 |  | -0.38671 | 0.50373
0.37637 | 0.10899 |  | 16.2588 |  | -0.051703 | 0.10899
0.37656 | -0.22505 |  | -90.0976 |  | 0.28651 | -0.22505
0.37676 | -0.5237 |  | -185.5248 |  | 0.58997 | -0.5237
0.37695 | -0.78379 |  | -258.1549 |  | 0.82093 | -0.78379
0.37715 | -0.95074 |  | -297.7074 |  | 0.94671 | -0.95074
0.37734 | -0.99977 |  | -296.4974 |  | 0.94286 | -0.99977
0.37754 | -0.91096 |  | -253.0803 |  | 0.8048 | -0.91096
0.37773 | -0.69148 |  | -173.9809 |  | 0.55326 | -0.69148
0.37793 | -0.37173 |  | -72.3497 |  | 0.23007 | -0.37173
0.37812 | 0.0030968 |  | 36.4363 |  | -0.11587 | 0.0030968
0.37832 | 0.36347 |  | 139.4919 |  | -0.44358 | 0.36347
0.37852 | 0.66163 |  | 224.7663 |  | -0.71476 | 0.66163
0.37871 | 0.88656 |  | 281.278 |  | -0.89446 | 0.88656
0.37891 | 1.0154 |  | 300.5726 |  | -0.95582 | 1.0154
0.3791 | 1.0176 |  | 278.4312 |  | -0.88541 | 1.0176
0.3793 | 0.8616 |  | 217.8635 |  | -0.69281 | 0.8616
0.37949 | 0.52983 |  | 128.3234 |  | -0.40807 | 0.52983
0.37969 | 0.13346 |  | 23.4603 |  | -0.074604 | 0.13346
0.37988 | -0.20413 |  | -83.2608 |  | 0.26477 | -0.20413
0.38008 | -0.50491 |  | -179.7978 |  | 0.57176 | -0.50491
0.38027 | -0.76912 |  | -254.2774 |  | 0.8086 | -0.76912
0.38047 | -0.9428 |  | -296.3315 |  | 0.94233 | -0.9428
0.38066 | -1.0011 |  | -298.0055 |  | 0.94766 | -1.0011
0.38086 | -0.92164 |  | -257.2621 |  | 0.81809 | -0.92164
0.38105 | -0.70988 |  | -180.1496 |  | 0.57288 | -0.70988
0.38125 | -0.39556 |  | -79.5589 |  | 0.253 | -0.39556
0.38145 | -0.022221 |  | 29.1538 |  | -0.092709 | -0.022221
0.38164 | 0.34075 |  | 132.9488 |  | -0.42278 | 0.34075
0.38184 | 0.6436 |  | 219.7111 |  | -0.69868 | 0.6436
0.38203 | 0.87372 |  | 278.4029 |  | -0.88532 | 0.87372
0.38223 | 1.0096 |  | 300.3621 |  | -0.95515 | 1.0096
0.38242 | 1.0205 |  | 280.9762 |  | -0.8935 | 1.0205
0.38262 | 0.87602 |  | 222.8087 |  | -0.70853 | 0.87602
0.38281 | 0.55536 |  | 134.8589 |  | -0.42885 | 0.55536
0.38301 | 0.15922 |  | 30.6177 |  | -0.097364 | 0.15922
0.3832 | -0.18316 |  | -76.3191 |  | 0.24269 | -0.18316
0.3834 | -0.48524 |  | -173.9213 |  | 0.55307 | -0.48524
0.38359 | -0.75355 |  | -250.1897 |  | 0.7956 | -0.75355
0.38379 | -0.93454 |  | -294.5877 |  | 0.93679 | -0.93454
0.38398 | -1.0007 |  | -298.9855 |  | 0.95077 | -1.0007
0.38418 | -0.93043 |  | -260.9234 |  | 0.82974 | -0.93043
0.38438 | -0.72677 |  | -185.9013 |  | 0.59117 | -0.72677
0.38457 | -0.4177 |  | -86.3725 |  | 0.27466 | -0.4177
0.38477 | -0.046264 |  | 22.252 |  | -0.070761 | -0.046264
0.38496 | 0.31924 |  | 126.7316 |  | -0.40301 | 0.31924
0.38516 | 0.62655 |  | 214.939 |  | -0.68351 | 0.62655
0.38535 | 0.8615 |  | 275.7599 |  | -0.87692 | 0.8615
0.38555 | 1.0048 |  | 300.3979 |  | -0.95527 | 1.0048
0.38574 | 1.0254 |  | 283.7775 |  | -0.90241 | 1.0254
0.38594 | 0.89278 |  | 227.9469 |  | -0.72487 | 0.89278
0.38613 | 0.58136 |  | 141.5206 |  | -0.45004 | 0.58136
0.38633 | 0.18344 |  | 37.7741 |  | -0.12012 | 0.18344
0.38652 | -0.16287 |  | -69.4553 |  | 0.22087 | -0.16287
0.38672 | -0.46573 |  | -168.0675 |  | 0.53445 | -0.46573
0.38691 | -0.73843 |  | -246.099 |  | 0.78259 | -0.73843
0.38711 | -0.92588 |  | -292.8939 |  | 0.9314 | -0.92588
0.3873 | -1.0003 |  | -300.0972 |  | 0.95431 | -1.0003
0.3875 | -0.93982 |  | -264.7604 |  | 0.84194 | -0.93982
0.3877 | -0.74423 |  | -191.9172 |  | 0.6103 | -0.74423
0.38789 | -0.44163 |  | -93.6069 |  | 0.29767 | -0.44163
0.38809 | -0.072429 |  | 14.7802 |  | -0.047001 | -0.072429
0.38828 | 0.29565 |  | 119.8907 |  | -0.38125 | 0.29565
0.38848 | 0.60757 |  | 209.5935 |  | -0.66651 | 0.60757
0.38867 | 0.8479 |  | 272.5242 |  | -0.86663 | 0.8479
0.38887 | 0.99837 |  | 299.7881 |  | -0.95333 | 0.99837
0.38906 | 1.0279 |  | 285.9419 |  | -0.9093 | 1.0279
0.38926 | 0.90647 |  | 232.4899 |  | -0.73932 | 0.90647
0.38945 | 0.60567 |  | 147.8164 |  | -0.47006 | 0.60567
0.38965 | 0.20907 |  | 44.9292 |  | -0.14287 | 0.20907
0.38984 | -0.14127 |  | -62.3486 |  | 0.19827 | -0.14127
0.39004 | -0.44545 |  | -161.8319 |  | 0.51463 | -0.44545
0.39023 | -0.72158 |  | -241.5738 |  | 0.7682 | -0.72158
0.39043 | -0.91606 |  | -290.7765 |  | 0.92467 | -0.91606
0.39062 | -0.9991 |  | -300.8525 |  | 0.95671 | -0.9991
0.39082 | -0.94803 |  | -268.3467 |  | 0.85334 | -0.94803
0.39102 | -0.76075 |  | -197.6722 |  | 0.6286 | -0.76075
0.39121 | -0.46446 |  | -100.4998 |  | 0.31959 | -0.46446
0.39141 | -0.0974 |  | 7.6966 |  | -0.024475 | -0.0974
0.3916 | 0.27319 |  | 113.3699 |  | -0.36052 | 0.27319
0.3918 | 0.58927 |  | 204.4237 |  | -0.65007 | 0.58927
0.39199 | 0.83451 |  | 269.4075 |  | -0.85672 | 0.83451
0.39219 | 0.99214 |  | 299.2646 |  | -0.95166 | 0.99214
0.39238 | 1.0307 |  | 288.231 |  | -0.91657 | 1.0307
0.39258 | 0.92062 |  | 237.2473 |  | -0.75445 | 0.92062
0.39277 | 0.63047 |  | 154.2772 |  | -0.4906 | 0.63047
0.39297 | 0.23499 |  | 52.1567 |  | -0.16586 | 0.23499
0.39316 | -0.11977 |  | -55.2686 |  | 0.17575 | -0.11977
0.39336 | -0.42594 |  | -155.7739 |  | 0.49536 | -0.42594
0.39355 | -0.70595 |  | -237.2786 |  | 0.75455 | -0.70595
0.39375 | -0.90732 |  | -288.8758 |  | 0.91862 | -0.90732
0.39395 | -0.99868 |  | -301.8207 |  | 0.95979 | -0.99868
0.39414 | -0.95701 |  | -272.0946 |  | 0.86526 | -0.95701
0.39434 | -0.77771 |  | -203.5732 |  | 0.64736 | -0.77771
0.39453 | -0.48727 |  | -107.5879 |  | 0.34213 | -0.48727
0.39473 | -0.12261 |  | 0.40812 |  | -0.0012978 | -0.12261
0.39492 | 0.2499 |  | 106.6582 |  | -0.33917 | 0.2499
0.39512 | 0.57037 |  | 199.0394 |  | -0.63295 | 0.57037
0.39531 | 0.82049 |  | 266.0252 |  | -0.84596 | 0.82049
0.39551 | 0.98451 |  | 298.3817 |  | -0.94885 | 0.98451
0.3957 | 1.0316 |  | 290.0255 |  | -0.92228 | 1.0316
0.3959 | 0.93284 |  | 241.485 |  | -0.76792 | 0.93284
0.39609 | 0.65447 |  | 160.2903 |  | -0.50972 | 0.65447
0.39629 | 0.26032 |  | 58.9665 |  | -0.18751 | 0.26032
0.39648 | -0.099874 |  | -48.4973 |  | 0.15422 | -0.099874
0.39668 | -0.40691 |  | -149.7403 |  | 0.47617 | -0.40691
0.39687 | -0.68947 |  | -232.7268 |  | 0.74007 | -0.68947
0.39707 | -0.89728 |  | -286.5069 |  | 0.91109 | -0.89728
0.39727 | -0.99598 |  | -302.1356 |  | 0.96079 | -0.99598
0.39746 | -0.96386 |  | -275.2086 |  | 0.87516 | -0.96386
0.39766 | -0.79305 |  | -209.1168 |  | 0.66499 | -0.79305
0.39785 | -0.50891 |  | -114.6102 |  | 0.36446 | -0.50891
0.39805 | -0.14805 |  | -7.0027 |  | 0.022268 | -0.14805
0.39824 | 0.22573 |  | 99.7182 |  | -0.3171 | 0.22573
0.39844 | 0.5503 |  | 193.394 |  | -0.61499 | 0.5503
0.39863 | 0.80491 |  | 262.3853 |  | -0.83439 | 0.80491
0.39883 | 0.97565 |  | 297.333 |  | -0.94552 | 0.97565
0.39902 | 1.0319 |  | 291.8424 |  | -0.92806 | 1.0319
0.39922 | 0.94481 |  | 245.8426 |  | -0.78178 | 0.94481
0.39941 | 0.67854 |  | 166.4771 |  | -0.5294 | 0.67854
0.39961 | 0.28697 |  | 66.0743 |  | -0.21012 | 0.28697
0.3998 | -0.077769 |  | -41.3698 |  | 0.13156 | -0.077769
0