## EtaStar_Disp
η* 計算シート (変位入力版) Disp→Acc: a = -(2πf)²·d/1000
■ 入力パラメータ
サンプリング周波数 fs | 5119.9998 | Hz | A列全体平均から自動算出
データ点数 N | 2048 | 点
加振周波数 f | 50 | Hz | 黄色: 加振周波数
粉体質量 m_p | 1.61 | g | 黄色: 粉体のみ(基準ジグなら 0)
容器質量 m_c | 2.1 | g | 黄色: 容器(ジグ)質量
合計質量 m_tot | 3.71 | g
角周波数 ω | 314.1593 | rad/s
■ 使い方
1. 「TimeData」シート: A列=時刻[s], B列=力[N], C列=変位[mm] を貼り付け
2. 黄色セルに 加振周波数 f, 粉体質量 m_p, 容器質量 m_c を入力
3. ★ η* の行に答えが自動表示
※ 加速度は a = -(2πf)²·d/1000 でシート内部換算
■ 計算式
D(f) = Σ d[n]·exp(-j2πf·t[n]) ※d はmm単位の生DFT
X(f) = -(2πf)²·D/1000 ※加速度DFT [m/s²]
Y(f) = Σ F[n]·exp(-j2πf·t[n]) ※力DFT
η* = -2π·Im(X*·Y) / (m_tot · ¦X¦²) ※論文式(2)
■ 計算結果
項目 | 値 | 単位 | 備考
Re(D) [変位DFT, mm単位] | 0
Im(D) [変位DFT, mm単位] | 0
Re(Y) [力DFT] | -0.069987
Im(Y) [力DFT] | -0.12765
Re(X) [加速度DFT = -ω²·D/1000] | 0
Im(X) | 0
¦X¦² (加速度パワー) | 0
Re(P_cross) = Re(X)·Re(Y)+Im(X)·Im(Y) | 0
Im(P_cross) = Re(X)·Im(Y)-Im(X)·Re(Y) | 0
A_disp (変位振幅) | 0 | mm
A_acc (加速度振幅) | 0 | m/s²
v_c,max (容器最大速度) | 0 | m/s
★ η* (Reduced Loss Factor) | #DIV/0! | - | 論文 式(2)
(検算) E_diss [J] | 0 | J
(検算) 基準KE ½·m_tot·v² [J] | 0 | J
(検算) E_diss / KE | #DIV/0! | - | η* と一致するはず

## EtaStar_Acc
η* 計算シート (加速度入力版) Acc 直接使用
■ 入力パラメータ
サンプリング周波数 fs | 5119.9998 | Hz | A列全体平均から自動算出
データ点数 N | 2048 | 点
加振周波数 f | 300 | Hz | 黄色: 加振周波数
粉体質量 m_p | 0.812 | g | 黄色: 粉体のみ(基準ジグなら 0)
容器質量 m_c | 0.88 | g | 黄色: 容器(ジグ)質量
合計質量 m_tot | 1.692 | g
角周波数 ω | 1884.9556 | rad/s
■ 使い方
1. 「TimeData」シート: A列=時刻[s], B列=力[N], D列=加速度[m/s²] を貼り付け
2. 黄色セルに 加振周波数 f, 粉体質量 m_p, 容器質量 m_c を入力
3. ★ η* の行に答えが自動表示
※ 加速度を直接使用(微分・変換なし)
■ 計算式
X(f) = Σ a[n]·exp(-j2πf·t[n]) ※加速度DFT [m/s²]
Y(f) = Σ F[n]·exp(-j2πf·t[n]) ※力DFT
η* = -2π·Im(X*·Y) / (m_tot · ¦X¦²) ※論文式(2)
■ 計算結果
項目 | 値 | 単位 | 備考
Re(Y) [力DFT] | -523.6453
Im(Y) [力DFT] | -1266.1471
Re(X) [加速度DFT] | -111355.6247
Im(X) [加速度DFT] | -395986.9529
¦X¦² (加速度パワー) | 169205742030.0214
Re(P_cross) = Re(X)·Re(Y)+Im(X)·Im(Y) | 559688581.2622
Im(P_cross) = Re(X)·Im(Y)-Im(X)·Re(Y) | -66364107.5462
A_acc (加速度振幅) | 401.7053 | m/s²
v_c,max (容器最大速度) | 0.21311 | m/s
★ η* (Reduced Loss Factor) | 1.4565 | - | 論文 式(2)
(検算) E_diss [J] | 5.596e-05 | J
(検算) 基準KE ½·m_tot·v² [J] | 3.8422e-05 | J
(検算) E_diss / KE | 1.4565 | - | η* と一致するはず

## TimeData
時刻 t [s] | 力 F [N] | 変位 d [mm] ← Disp版で使う | 加速度 a [m/s²] ← Acc版で使う
0 | -0.52612 |  | -107.184 | ← A: 時刻[s], B: 力[N] は両方で使用 | 0.34085 | -0.52612
0.00019531 | -0.039274 |  | 37.3947 | ← C: 変位[mm] → EtaStar_Disp シート | -0.11892 | -0.039274
0.00039063 | 0.44142 |  | 175.2898 | ← D: 加速度[m/s²] → EtaStar_Acc シート | -0.55742 | 0.44142
0.00058594 | 0.84094 |  | 291.7864 | ※ どちらか片方のみ埋めればOK(使う方のシートで計算) | -0.92788 | 0.84094
0.00078125 | 1.1408 |  | 372.3412 |  | -1.184 | 1.1408
0.00097656 | 1.3235 |  | 403.5412 |  | -1.2833 | 1.3235
0.0011719 | 1.3472 |  | 377.9991 |  | -1.202 | 1.3472
0.0013672 | 1.1723 |  | 299.1869 |  | -0.95141 | 1.1723
0.0015625 | 0.76359 |  | 181.6561 |  | -0.57767 | 0.76359
0.0017578 | 0.22735 |  | 43.6901 |  | -0.13893 | 0.22735
0.0019531 | -0.24283 |  | -98.1029 |  | 0.31197 | -0.24283
0.0021484 | -0.63846 |  | -228.7219 |  | 0.72734 | -0.63846
0.0023437 | -0.99525 |  | -333.1789 |  | 1.0595 | -0.99525
0.0025391 | -1.2432 |  | -395.895 |  | 1.2589 | -1.2432
0.0027344 | -1.3311 |  | -403.7682 |  | 1.284 | -1.3311
0.0029297 | -1.2342 |  | -352.0094 |  | 1.1194 | -1.2342
0.003125 | -0.96091 |  | -249.8581 |  | 0.79455 | -0.96091
0.0033203 | -0.55654 |  | -116.6961 |  | 0.37109 | -0.55654
0.0035156 | -0.072456 |  | 27.761 |  | -0.08828 | -0.072456
0.0037109 | 0.41111 |  | 166.5732 |  | -0.5297 | 0.41111
0.0039062 | 0.81767 |  | 284.9547 |  | -0.90616 | 0.81767
0.0041016 | 1.1246 |  | 368.3814 |  | -1.1715 | 1.1246
0.0042969 | 1.3162 |  | 403.1868 |  | -1.2821 | 1.3162
0.0044922 | 1.3508 |  | 381.4377 |  | -1.213 | 1.3508
0.0046875 | 1.1893 |  | 305.8013 |  | -0.97245 | 1.1893
0.0048828 | 0.79647 |  | 190.2941 |  | -0.60514 | 0.79647
0.0050781 | 0.26368 |  | 53.165 |  | -0.16906 | 0.26368
0.0052734 | -0.21417 |  | -88.8443 |  | 0.28252 | -0.21417
0.0054687 | -0.61299 |  | -220.6157 |  | 0.70156 | -0.61299
0.0056641 | -0.97373 |  | -327.2733 |  | 1.0407 | -0.97373
0.0058594 | -1.2313 |  | -393.2494 |  | 1.2505 | -1.2313
0.0060547 | -1.3308 |  | -405.0764 |  | 1.2881 | -1.3308
0.00625 | -1.2464 |  | -357.1692 |  | 1.1358 | -1.2464
0.0064453 | -0.98327 |  | -257.8017 |  | 0.81981 | -0.98327
0.0066406 | -0.58618 |  | -126.0071 |  | 0.4007 | -0.58618
0.0068359 | -0.1055 |  | 18.243 |  | -0.058013 | -0.1055
0.0070313 | 0.38115 |  | 157.8635 |  | -0.50201 | 0.38115
0.0072266 | 0.79372 |  | 278.0366 |  | -0.88416 | 0.79372
0.0074219 | 1.1065 |  | 364.1544 |  | -1.158 | 1.1065
0.0076172 | 1.3063 |  | 402.4094 |  | -1.2797 | 1.3063
0.0078125 | 1.3518 |  | 384.3833 |  | -1.2223 | 1.3518
0.0080078 | 1.206 |  | 311.9753 |  | -0.99208 | 1.206
0.0082031 | 0.83004 |  | 198.6354 |  | -0.63166 | 0.83004
0.0083984 | 0.29967 |  | 62.5172 |  | -0.1988 | 0.29967
0.0085938 | -0.186 |  | -79.6477 |  | 0.25328 | -0.186
0.0087891 | -0.58756 |  | -212.6924 |  | 0.67636 | -0.58756
0.0089844 | -0.9526 |  | -321.5843 |  | 1.0226 | -0.9526
0.0091797 | -1.2199 |  | -390.6972 |  | 1.2424 | -1.2199
0.009375 | -1.3305 |  | -406.3912 |  | 1.2923 | -1.3305
0.0095703 | -1.2589 |  | -362.3299 |  | 1.1522 | -1.2589
0.0097656 | -1.0066 |  | -265.819 |  | 0.8453 | -1.0066
0.0099609 | -0.61681 |  | -135.5302 |  | 0.43099 | -0.61681
0.010156 | -0.13952 |  | 8.4504 |  | -0.026872 | -0.13952
0.010352 | 0.34981 |  | 148.8351 |  | -0.4733 | 0.34981
0.010547 | 0.76851 |  | 270.728 |  | -0.86091 | 0.76851
0.010742 | 1.088 |  | 359.5629 |  | -1.1434 | 1.088
0.010937 | 1.297 |  | 401.3852 |  | -1.2764 | 1.297
0.011133 | 1.3549 |  | 387.2305 |  | -1.2314 | 1.3549
0.011328 | 1.2237 |  | 318.0862 |  | -1.0115 | 1.2237
0.011523 | 0.8612 |  | 206.8484 |  | -0.65778 | 0.8612
0.011719 | 0.33367 |  | 71.6756 |  | -0.22793 | 0.33367
0.011914 | -0.15742 |  | -70.4534 |  | 0.22404 | -0.15742
0.012109 | -0.56195 |  | -204.3261 |  | 0.64976 | -0.56195
0.012305 | -0.93048 |  | -315.2314 |  | 1.0024 | -0.93048
0.0125 | -1.2059 |  | -387.4764 |  | 1.2322 | -1.2059
0.012695 | -1.328 |  | -406.9915 |  | 1.2942 | -1.328
0.012891 | -1.2691 |  | -366.8481 |  | 1.1666 | -1.2691
0.013086 | -1.0276 |  | -273.3032 |  | 0.8691 | -1.0276
0.013281 | -0.64534 |  | -144.5666 |  | 0.45972 | -0.64534
0.013477 | -0.17134 |  | -0.90351 |  | 0.0028732 | -0.17134
0.013672 | 0.32024 |  | 140.2359 |  | -0.44595 | 0.32024
0.013867 | 0.74486 |  | 263.7629 |  | -0.83877 | 0.74486
0.014063 | 1.071 |  | 355.2019 |  | -1.1295 | 1.071
0.014258 | 1.2882 |  | 400.4997 |  | -1.2736 | 1.2882
0.014453 | 1.3562 |  | 390.1371 |  | -1.2406 | 1.3562
0.014648 | 1.2382 |  | 324.4016 |  | -1.0316 | 1.2382
0.014844 | 0.89271 |  | 215.4613 |  | -0.68517 | 0.89271
0.015039 | 0.37176 |  | 81.3287 |  | -0.25863 | 0.37176
0.015234 | -0.12657 |  | -60.8254 |  | 0.19342 | -0.12657
0.01543 | -0.53584 |  | -195.776 |  | 0.62257 | -0.53584
0.015625 | -0.90769 |  | -308.7538 |  | 0.98184 | -0.90769
0.01582 | -1.1916 |  | -384.0497 |  | 1.2213 | -1.1916
0.016016 | -1.3247 |  | -407.4167 |  | 1.2956 | -1.3247
0.016211 | -1.2782 |  | -371.1406 |  | 1.1802 | -1.2782
0.016406 | -1.0476 |  | -280.6451 |  | 0.89245 | -1.0476
0.016602 | -0.67339 |  | -153.7016 |  | 0.48877 | -0.67339
0.016797 | -0.20387 |  | -10.4979 |  | 0.033383 | -0.20387
0.016992 | 0.28877 |  | 131.2251 |  | -0.4173 | 0.28877
0.017188 | 0.7192 |  | 256.322 |  | -0.8151 | 0.7192
0.017383 | 1.0517 |  | 350.3739 |  | -1.1142 | 1.0517
0.017578 | 1.2763 |  | 399.0645 |  | -1.269 | 1.2763
0.017773 | 1.3556 |  | 392.4786 |  | -1.2481 | 1.3556
0.017969 | 1.2518 |  | 330.1101 |  | -1.0497 | 1.2518
0.018164 | 0.9228 |  | 223.3456 |  | -0.71024 | 0.9228
0.018359 | 0.40747 |  | 90.1241 |  | -0.28659 | 0.40747
0.018555 | -0.099035 |  | -52.1148 |  | 0.16573 | -0.099035
0.01875 | -0.51172 |  | -187.9226 |  | 0.59759 | -0.51172
0.018945 | -0.88545 |  | -302.7021 |  | 0.96259 | -0.88545
0.019141 | -1.1782 |  | -380.8535 |  | 1.2111 | -1.1782
0.019336 | -1.3219 |  | -407.9138 |  | 1.2972 | -1.3219
0.019531 | -1.2881 |  | -375.6462 |  | 1.1946 | -1.2881
0.019727 | -1.069 |  | -288.3155 |  | 0.91684 | -1.069
0.019922 | -0.7024 |  | -163.0639 |  | 0.51854 | -0.7024
0.020117 | -0.23764 |  | -20.2623 |  | 0.064434 | -0.23764
0.020313 | 0.25672 |  | 122.1919 |  | -0.38857 | 0.25672
0.020508 | 0.69376 |  | 248.9707 |  | -0.79173 | 0.69376
0.020703 | 1.0332 |  | 345.6248 |  | -1.0991 | 1.0332
0.020898 | 1.2664 |  | 397.7057 |  | -1.2647 | 1.2664
0.021094 | 1.3571 |  | 394.833 |  | -1.2556 | 1.3571
0.021289 | 1.2663 |  | 335.8635 |  | -1.068 | 1.2663
0.021484 | 0.95148 |  | 231.5249 |  | -0.73625 | 0.95148
0.02168 | 0.44359 |  | 99.5952 |  | -0.31671 | 0.44359
0.021875 | -0.067232 |  | -42.4628 |  | 0.13503 | -0.067232
0.02207 | -0.48544 |  | -179.1658 |  | 0.56975 | -0.48544
0.022266 | -0.86206 |  | -295.8209 |  | 0.94071 | -0.86206
0.022461 | -1.162 |  | -376.933 |  | 1.1986 | -1.162
0.022656 | -1.3175 |  | -407.7676 |  | 1.2967 | -1.3175
0.022852 | -1.2954 |  | -379.361 |  | 1.2064 | -1.2954
0.023047 | -1.0871 |  | -295.1592 |  | 0.93861 | -1.0871
0.023242 | -0.72964 |  | -171.7489 |  | 0.54616 | -0.72964
0.023438 | -0.26963 |  | -29.5689 |  | 0.094029 | -0.26963
0.023633 | 0.22553 |  | 113.2549 |  | -0.36015 | 0.22553
0.023828 | 0.66798 |  | 241.3303 |  | -0.76743 | 0.66798
0.024023 | 1.0137 |  | 340.3182 |  | -1.0822 | 1.0137
0.024219 | 1.2549 |  | 395.756 |  | -1.2585 | 1.2549
0.024414 | 1.3568 |  | 396.8594 |  | -1.262 | 1.3568
0.024609 | 1.2795 |  | 341.5893 |  | -1.0863 | 1.2795
0.024805 | 0.98121 |  | 239.8844 |  | -0.76283 | 0.98121
0.025 | 0.48094 |  | 109.3422 |  | -0.34771 | 0.48094
0.025195 | -0.03622 |  | -32.5752 |  | 0.10359 | -0.03622
0.025391 | -0.45852 |  | -170.2663 |  | 0.54145 | -0.45852
0.025586 | -0.83798 |  | -288.9022 |  | 0.91871 | -0.83798
0.025781 | -1.1462 |  | -372.9101 |  | 1.1859 | -1.1462
0.025977 | -1.3117 |  | -407.4314 |  | 1.2956 | -1.3117
0.026172 | -1.3025 |  | -383.0588 |  | 1.2181 | -1.3025
0.026367 | -1.1061 |  | -302.2264 |  | 0.96108 | -1.1061
0.026562 | -0.75685 |  | -180.8666 |  | 0.57516 | -0.75685
0.026758 | -0.30256 |  | -39.4236 |  | 0.12537 | -0.30256
0.026953 | 0.19265 |  | 103.8652 |  | -0.33029 | 0.19265
0.027148 | 0.64079 |  | 233.3595 |  | -0.74208 | 0.64079
0.027344 | 0.99345 |  | 334.7594 |  | -1.0645 | 0.99345
0.027539 | 1.2425 |  | 393.572 |  | -1.2516 | 1.2425
0.027734 | 1.3551 |  | 398.4585 |  | -1.2671 | 1.3551
0.02793 | 1.2904 |  | 346.7094 |  | -1.1025 | 1.2904
0.028125 | 1.0071 |  | 247.5331 |  | -0.78716 | 1.0071
0.02832 | 0.51588 |  | 118.2871 |  | -0.37615 | 0.51588
0.028516 | -0.005418 |  | -23.3295 |  | 0.074188 | -0.005418
0.028711 | -0.43253 |  | -161.7118 |  | 0.51424 | -0.43253
0.028906 | -0.81411 |  | -282.0378 |  | 0.89688 | -0.81411
0.029102 | -1.1299 |  | -368.8223 |  | 1.1729 | -1.1299
0.029297 | -1.3065 |  | -407.1038 |  | 1.2946 | -1.3065
0.029492 | -1.3099 |  | -386.7673 |  | 1.2299 | -1.3099
0.029687 | -1.1254 |  | -309.2718 |  | 0.98348 | -1.1254
0.029883 | -0.7845 |  | -189.8917 |  | 0.60386 | -0.7845
0.030078 | -0.33543 |  | -49.0876 |  | 0.1561 | -0.33543
0.030273 | 0.15972 |  | 94.627 |  | -0.30091 | 0.15972
0.030469 | 0.61338 |  | 225.5151 |  | -0.71714 | 0.61338
0.030664 | 0.97293 |  | 329.2418 |  | -1.047 | 0.97293
0.030859 | 1.2295 |  | 391.2456 |  | -1.2442 | 1.2295
0.031055 | 1.3524 |  | 399.8896 |  | -1.2716 | 1.3524
0.03125 | 1.3006 |  | 351.7223 |  | -1.1185 | 1.3006
0.031445 | 1.0335 |  | 255.1678 |  | -0.81143 | 1.0335
0.031641 | 0.55318 |  | 127.3217 |  | -0.40488 | 0.55318
0.031836 | 0.027473 |  | -14.0186 |  | 0.044579 | 0.027473
0.032031 | -0.40654 |  | -153.0344 |  | 0.48665 | -0.40654
0.032227 | -0.79022 |  | -274.9474 |  | 0.87433 | -0.79022
0.032422 | -1.1126 |  | -364.3884 |  | 1.1588 | -1.1126
0.032617 | -1.3001 |  | -406.2239 |  | 1.2918 | -1.3001
0.032813 | -1.3155 |  | -389.8871 |  | 1.2398 | -1.3155
0.033008 | -1.1433 |  | -315.8874 |  | 1.0045 | -1.1433
0.033203 | -0.81158 |  | -198.7071 |  | 0.63189 | -0.81158
0.033398 | -0.36715 |  | -58.7875 |  | 0.18694 | -0.36715
0.033594 | 0.12799 |  | 85.2039 |  | -0.27095 | 0.12799
0.033789 | 0.58677 |  | 217.4191 |  | -0.69139 | 0.58677
0.033984 | 0.95309 |  | 323.4399 |  | -1.0285 | 0.95309
0.03418 | 1.2166 |  | 388.6497 |  | -1.2359 | 1.2166
0.034375 | 1.3489 |  | 401.0553 |  | -1.2754 | 1.3489
0.03457 | 1.308 |  | 356.439 |  | -1.1335 | 1.308
0.034766 | 1.0558 |  | 262.4719 |  | -0.83466 | 1.0558
0.034961 | 0.58713 |  | 135.9882 |  | -0.43244 | 0.58713
0.035156 | 0.058197 |  | -5.0006 |  | 0.015902 | 0.058197
0.035352 | -0.38135 |  | -144.4825 |  | 0.45945 | -0.38135
0.035547 | -0.76657 |  | -267.8353 |  | 0.85172 | -0.76657
0.035742 | -1.0954 |  | -359.8651 |  | 1.1444 | -1.0954
0.035937 | -1.2927 |  | -405.2119 |  | 1.2886 | -1.2927
0.036133 | -1.32 |  | -392.8107 |  | 1.2491 | -1.32
0.036328 | -1.1593 |  | -322.223 |  | 1.0247 | -1.1593
0.036523 | -0.8355 |  | -207.1527 |  | 0.65875 | -0.8355
0.036719 | -0.3975 |  | -68.0732 |  | 0.21647 | -0.3975
0.036914 | 0.096104 |  | 76.1645 |  | -0.2422 | 0.096104
0.037109 | 0.55959 |  | 209.5703 |  | -0.66643 | 0.55959
0.037305 | 0.93193 |  | 317.7151 |  | -1.0103 | 0.93193
0.0375 | 1.2021 |  | 386.0258 |  | -1.2276 | 1.2021
0.037695 | 1.344 |  | 402.1994 |  | -1.279 | 1.344
0.037891 | 1.316 |  | 361.3824 |  | -1.1492 | 1.316
0.038086 | 1.0809 |  | 270.3619 |  | -0.85975 | 1.0809
0.038281 | 0.62561 |  | 145.5109 |  | -0.46272 | 0.62561
0.038477 | 0.093951 |  | 4.9165 |  | -0.015635 | 0.093951
0.038672 | -0.35375 |  | -135.2925 |  | 0.43023 | -0.35375
0.038867 | -0.74118 |  | -260.3271 |  | 0.82784 | -0.74118
0.039062 | -1.0758 |  | -355.0044 |  | 1.1289 | -1.0758
0.039258 | -1.2845 |  | -403.9132 |  | 1.2844 | -1.2845
0.039453 | -1.3235 |  | -395.4997 |  | 1.2577 | -1.3235
0.039648 | -1.1757 |  | -328.5148 |  | 1.0447 | -1.1757
0.039844 | -0.86238 |  | -215.8549 |  | 0.68642 | -0.86238
0.040039 | -0.42958 |  | -77.7733 |  | 0.24732 | -0.42958
0.040234 | 0.0631 |  | 66.6513 |  | -0.21195 | 0.0631
0.04043 | 0.53102 |  | 201.2638 |  | -0.64002 | 0.53102
0.040625 | 0.91046 |  | 311.5779 |  | -0.99082 | 0.91046
0.04082 | 1.1881 |  | 382.9642 |  | -1.2178 | 1.1881
0.041016 | 1.3406 |  | 402.8305 |  | -1.281 | 1.3406
0.041211 | 1.325 |  | 365.639 |  | -1.1627 | 1.325
0.041406 | 1.1041 |  | 277.4274 |  | -0.88222 | 1.1041
0.041602 | 0.6592 |  | 154.1972 |  | -0.49035 | 0.6592
0.041797 | 0.12495 |  | 14.105 |  | -0.044854 | 0.12495
0.041992 | -0.32806 |  | -126.4691 |  | 0.40217 | -0.32806
0.042188 | -0.7166 |  | -252.7909 |  | 0.80388 | -0.7166
0.042383 | -1.0569 |  | -349.8588 |  | 1.1126 | -1.0569
0.042578 | -1.2755 |  | -402.1745 |  | 1.2789 | -1.2755
0.042773 | -1.3265 |  | -397.7887 |  | 1.265 | -1.3265
0.042969 | -1.1909 |  | -334.4638 |  | 1.0636 | -1.1909
0.043164 | -0.88622 |  | -224.2256 |  | 0.71304 | -0.88622
0.043359 | -0.46068 |  | -87.2784 |  | 0.27755 | -0.46068
0.043555 | 0.029454 |  | 57.1738 |  | -0.18181 | 0.029454
0.04375 | 0.50209 |  | 192.8395 |  | -0.61323 | 0.50209
0.043945 | 0.88771 |  | 305.1688 |  | -0.97044 | 0.88771
0.044141 | 1.1725 |  | 379.5748 |  | -1.207 | 1.1725
0.044336 | 1.3354 |  | 403.1387 |  | -1.282 | 1.3354
0.044531 | 1.3315 |  | 369.672 |  | -1.1756 | 1.3315
0.044727 | 1.1253 |  | 284.4194 |  | -0.90445 | 1.1253
0.044922 | 0.69328 |  | 162.9659 |  | -0.51823 | 0.69328
0.045117 | 0.15857 |  | 23.5041 |  | -0.074743 | 0.15857
0.045312 | -0.3004 |  | -117.4708 |  | 0.37356 | -0.3004
0.045508 | -0.69142 |  | -245.1438 |  | 0.77956 | -0.69142
0.045703 | -1.0372 |  | -344.655 |  | 1.096 | -1.0372
0.045898 | -1.2657 |  | -400.394 |  | 1.2733 | -1.2657
0.046094 | -1.3284 |  | -399.9522 |  | 1.2718 | -1.3284
0.046289 | -1.2054 |  | -340.3396 |  | 1.0823 | -1.2054
0.046484 | -0.91146 |  | -232.6334 |  | 0.73977 | -0.91146
0.04668 | -0.49222 |  | -96.7533 |  | 0.30768 | -0.49222
0.046875 | -0.0031786 |  | 47.8123 |  | -0.15204 | -0.0031786
0.04707 | 0.47383 |  | 184.5715 |  | -0.58694 | 0.47383
0.047266 | 0.86674 |  | 298.9561 |  | -0.95068 | 0.86674
0.047461 | 1.1588 |  | 376.3384 |  | -1.1968 | 1.1588
0.047656 | 1.3304 |  | 403.5736 |  | -1.2834 | 1.3304
0.047852 | 1.3374 |  | 373.872 |  | -1.1889 | 1.3374
0.048047 | 1.1456 |  | 291.624 |  | -0.92736 | 1.1456
0.048242 | 0.72751 |  | 172.0209 |  | -0.54703 | 0.72751
0.048438 | 0.19399 |  | 33.2395 |  | -0.1057 | 0.19399
0.048633 | -0.27202 |  | -108.2039 |  | 0.34409 | -0.27202
0.048828 | -0.66702 |  | -237.4122 |  | 0.75497 | -0.66702
0.049023 | -1.0176 |  | -339.4088 |  | 1.0793 | -1.0176
0.049219 | -1.2558 |  | -398.5129 |  | 1.2673 | -1.2558
0.049414 | -1.3312 |  | -402.0142 |  | 1.2784 | -1.3312
0.049609 | -1.2201 |  | -346.0469 |  | 1.1004 | -1.2201
0.049805 | -0.93556 |  | -240.9031 |  | 0.76607 | -0.93556
0.05 | -0.52284 |  | -106.3464 |  | 0.33818 | -0.52284
0.050195 | -0.036231 |  | 38.1103 |  | -0.12119 | -0.036231
0.050391 | 0.44354 |  | 175.8451 |  | -0.55919 | 0.44354
0.050586 | 0.84318 |  | 292.2301 |  | -0.92929 | 0.84318
0.050781 | 1.1423 |  | 372.6186 |  | -1.1849 | 1.1423
0.050977 | 1.3238 |  | 403.5333 |  | -1.2832 | 1.3238
0.051172 | 1.3439 |  | 377.6072 |  | -1.2008 | 1.3439
0.051367 | 1.1663 |  | 298.3554 |  | -0.94877 | 1.1663
0.051562 | 0.76035 |  | 180.4852 |  | -0.57394 | 0.76035
0.051758 | 0.22754 |  | 42.3959 |  | -0.13482 | 0.22754
0.051953 | -0.24432 |  | -99.2124 |  | 0.3155 | -0.24432
0.052148 | -0.64206 |  | -229.4703 |  | 0.72972 | -0.64206
0.052344 | -0.99745 |  | -333.6604 |  | 1.061 | -0.99745
0.052539 | -1.2446 |  | -396.0607 |  | 1.2595 | -1.2446
0.052734 | -1.3315 |  | -403.5217 |  | 1.2832 | -1.3315
0.05293 | -1.2325 |  | -351.3874 |  | 1.1174 | -1.2325
0.053125 | -0.95812 |  | -248.9141 |  | 0.79155 | -0.95812
0.05332 | -0.55275 |  | -115.5801 |  | 0.36754 | -0.55275
0.053516 | -0.068434 |  | 28.8453 |  | -0.091728 | -0.068434
0.053711 | 0.41448 |  | 167.4817 |  | -0.53259 | 0.41448
0.053906 | 0.82014 |  | 285.5943 |  | -0.90819 | 0.82014
0.054102 | 1.1258 |  | 368.6774 |  | -1.1724 | 1.1258
0.054297 | 1.3162 |  | 403.1336 |  | -1.282 | 1.3162
0.054492 | 1.3486 |  | 381.0491 |  | -1.2117 | 1.3486
0.054688 | 1.186 |  | 305.1233 |  | -0.97029 | 1.186
0.054883 | 0.79419 |  | 189.4279 |  | -0.60238 | 0.79419
0.055078 | 0.26252 |  | 52.1907 |  | -0.16597 | 0.26252
0.055273 | -0.21601 |  | -89.8376 |  | 0.28568 | -0.21601
0.055469 | -0.61616 |  | -221.5116 |  | 0.70441 | -0.61616
0.055664 | -0.97639 |  | -327.9657 |  | 1.0429 | -0.97639
0.055859 | -1.2331 |  | -393.572 |  | 1.2516 | -1.2331
0.056055 | -1.3318 |  | -404.955 |  | 1.2878 | -1.3318
0.05625 | -1.2457 |  | -356.6855 |  | 1.1343 | -1.2457
0.056445 | -0.98114 |  | -257.0403 |  | 0.81739 | -0.98114
0.056641 | -0.58283 |  | -125.1378 |  | 0.39794 | -0.58283
0.056836 | -0.10196 |  | 19.0727 |  | -0.060651 | -0.10196
0.057031 | 0.38385 |  | 158.5583 |  | -0.50422 | 0.38385
0.057227 | 0.79574 |  | 278.4872 |  | -0.88559 | 0.79574
0.057422 | 1.1077 |  | 364.3808 |  | -1.1587 | 1.1077
0.057617 | 1.3064 |  | 402.3748 |  | -1.2796 | 1.3064
0.057813 | 1.3497 |  | 384.0035 |  | -1.2211 | 1.3497
0.058008 | 1.2014 |  | 311.2777 |  | -0.98986 | 1.2014
0.058203 | 0.82654 |  | 197.694 |  | -0.62867 | 0.82654
0.058398 | 0.2997 |  | 61.4534 |  | -0.19542 | 0.2997
0.058594 | -0.18755 |  | -80.626 |  | 0.25639 | -0.18755
0.058789 | -0.5922 |  | -213.4941 |  | 0.67891 | -0.5922
0.058984 | -0.95505 |  | -322.2418 |  | 1.0247 | -0.95505
0.05918 | -1.2216 |  | -391.0824 |  | 1.2436 | -1.2216
0.059375 | -1.3319 |  | -406.3195 |  | 1.2921 | -1.3319
0.05957 | -1.2576 |  | -361.8318 |  | 1.1506 | -1.2576
0.059766 | -1.0043 |  | -265.0295 |  | 0.84279 | -1.0043
0.059961 | -0.61288 |  | -134.6036 |  | 0.42804 | -0.61288
0.060156 | -0.13489 |  | 9.4223 |  | -0.029963 | -0.13489
0.060352 | 0.35348 |  | 149.8059 |  | -0.47638 | 0.35348
0.060547 | 0.77227 |  | 271.5596 |  | -0.86356 | 0.77227
0.060742 | 1.0908 |  | 360.189 |  | -1.1454 | 1.0908
0.060937 | 1.2988 |  | 401.7431 |  | -1.2775 | 1.2988
0.061133 | 1.3541 |  | 387.2028 |  | -1.2313 | 1.3541
0.061328 | 1.2195 |  | 317.7503 |  | -1.0104 | 1.2195
0.061523 | 0.85836 |  | 206.2885 |  | -0.656 | 0.85836
0.061719 | 0.33372 |  | 70.9053 |  | -0.22548 | 0.33372
0.061914 | -0.15905 |  | -71.3972 |  | 0.22704 | -0.15905
0.062109 | -0.56623 |  | -205.3325 |  | 0.65296 | -0.56623
0.062305 | -0.93361 |  | -316.0887 |  | 1.0052 | -0.93361
0.0625 | -1.2083 |  | -387.9874 |  | 1.2338 | -1.2083
0.062695 | -1.3297 |  | -407.0541 |  | 1.2944 | -1.3297
0.062891 | -1.2682 |  | -366.4447 |  | 1.1653 | -1.2682
0.063086 | -1.0252 |  | -272.559 |  | 0.86674 | -1.0252
0.063281 | -0.64195 |  | -143.6693 |  | 0.45687 | -0.64195
0.063477 | -0.16782 |  | 0.018035 |  | -5.7351e-05 | -0.16782
0.063672 | 0.32278 |  | 141.0893 |  | -0.44866 | 0.32278
0.063867 | 0.74827 |  | 264.5024 |  | -0.84112 | 0.74827
0.064062 | 1.0746 |  | 355.7588 |  | -1.1313 | 1.0746
0.064258 | 1.291 |  | 400.7516 |  | -1.2744 | 1.291
0.064453 | 1.3571 |  | 390.0248 |  | -1.2403 | 1.3571
0.064648 | 1.2343 |  | 323.9425 |  | -1.0301 | 1.2343
0.064844 | 0.88754 |  | 214.7131 |  | -0.68279 | 0.88754
0.065039 | 0.37026 |  | 80.3926 |  | -0.25565 | 0.37026
0.065234 | -0.12828 |  | -61.8048 |  | 0.19654 | -0.12828
0.06543 | -0.53988 |  | -196.6626 |  | 0.62539 | -0.53988
0.065625 | -0.91021 |  | -309.4689 |  | 0.98411 | -0.91021
0.06582 | -1.1937 |  | -384.4906 |  | 1.2227 | -1.1937
0.066016 | -1.3265 |  | -407.4588 |  | 1.2957 | -1.3265
0.066211 | -1.2774 |  | -370.7956 |  | 1.1791 | -1.2774
0.066406 | -1.0457 |  | -279.9556 |  | 0.89026 | -1.0457
0.066602 | -0.67009 |  | -152.7309 |  | 0.48568 | -0.67009
0.066797 | -0.19983 |  | -9.4673 |  | 0.030106 | -0.19983
0.066992 | 0.29215 |  | 132.1727 |  | -0.42031 | 0.29215
0.067187 | 0.7227 |  | 257.1244 |  | -0.81766 | 0.7227
0.067383 | 1.0548 |  | 350.9245 |  | -1.1159 | 1.0548
0.067578 | 1.2793 |  | 399.3261 |  | -1.2699 | 1.2793
0.067773 | 1.3572 |  | 392.4544 |  | -1.248 | 1.3572
0.067969 | 1.25 |  | 329.8626 |  | -1.049 | 1.25
0.068164 | 0.91929 |  | 223.0654 |  | -0.70935 | 0.91929
0.068359 | 0.40582 |  | 89.9269 |  | -0.28597 | 0.40582
0.068555 | -0.098855 |  | -52.2978 |  | 0.16631 | -0.098855
0.06875 | -0.5133 |  | -188.1887 |  | 0.59844 | -0.5133
0.068945 | -0.88714 |  | -303.0165 |  | 0.96359 | -0.88714
0.069141 | -1.1789 |  | -381.0824 |  | 1.2118 | -1.1789
0.069336 | -1.3231 |  | -407.8764 |  | 1.297 | -1.3231
0.069531 | -1.2876 |  | -375.2346 |  | 1.1932 | -1.2876
0.069727 | -1.0673 |  | -287.6078 |  | 0.91459 | -1.0673
0.069922 | -0.7004 |  | -162.1848 |  | 0.51575 | -0.7004
0.070117 | -0.23464 |  | -19.4122 |  | 0.061731 | -0.23464
0.070312 | 0.25947 |  | 122.8798 |  | -0.39076 | 0.25947
0.070508 | 0.69669 |  | 249.453 |  | -0.79326 | 0.69669
0.070703 | 1.0367 |  | 345.8009 |  | -1.0996 | 1.0367
0.070898 | 1.2696 |  | 397.5805 |  | -1.2643 | 1.2696
0.071094 | 1.3583 |  | 394.4456 |  | -1.2543 | 1.3583
0.071289 | 1.2639 |  | 335.1896 |  | -1.0659 | 1.2639
0.071484 | 0.94669 |  | 230.6431 |  | -0.73345 | 0.94669
0.07168 | 0.43886 |  | 98.6239 |  | -0.31362 | 0.43886
0.071875 | -0.071037 |  | -43.4436 |  | 0.13815 | -0.071037
0.07207 | -0.48846 |  | -180.0782 |  | 0.57265 | -0.48846
0.072266 | -0.86517 |  | -296.6085 |  | 0.94322 | -0.86517
0.072461 | -1.165 |  | -377.4767 |  | 1.2004 | -1.165
0.072656 | -1.319 |  | -407.9522 |  | 1.2973 | -1.319
0.072852 | -1.2963 |  | -379.1903 |  | 1.2058 | -1.2963
0.073047 | -1.0868 |  | -294.697 |  | 0.93714 | -1.0868
0.073242 | -0.72731 |  | -171.1272 |  | 0.54418 | -0.72731
0.073438 | -0.26639 |  | -28.9097 |  | 0.091933 | -0.26639
0.073633 | 0.22873 |  | 113.9025 |  | -0.36221 | 0.22873
0.073828 | 0.67063 |  | 241.8919 |  | -0.76922 | 0.67063
0.074023 | 1.0164 |  | 340.7119 |  | -1.0835 | 1.0164
0.074219 | 1.257 |  | 395.8906 |  | -1.2589 | 1.257
0.074414 | 1.3561 |  | 396.5742 |  | -1.2611 | 1.3561
0.074609 | 1.2755 |  | 340.8192 |  | -1.0838 | 1.2755
0.074805 | 0.97523 |  | 238.7207 |  | -0.75913 | 0.97523
0.075 | 0.47601 |  | 107.9121 |  | -0.34316 | 0.47601
0.075195 | -0.039343 |  | -34.0136 |  | 0.10816 | -0.039343
0.075391 | -0.46235 |  | -171.4321 |  | 0.54515 | -0.46235
0.075586 | -0.84108 |  | -289.6937 |  | 0.92123 | -0.84108
0.075781 | -1.1481 |  | -373.3695 |  | 1.1873 | -1.1481
0.075977 | -1.3134 |  | -407.5761 |  | 1.2961 | -1.3134
0.076172 | -1.303 |  | -382.8572 |  | 1.2175 | -1.303
0.076367 | -1.1056 |  | -301.6933 |  | 0.95938 | -1.1056
0.076563 | -0.75448 |  | -180.0401 |  | 0.57253 | -0.75448
0.076758 | -0.29834 |  | -38.4633 |  | 0.12231 | -0.29834
0.076953 | 0.19717 |  | 104.7746 |  | -0.33318 | 0.19717
0.077148 | 0.64522 |  | 234.1675 |  | -0.74465 | 0.64522
0.077344 | 0.99751 |  | 335.3226 |  | -1.0663 | 0.99751
0.077539 | 1.246 |  | 393.7903 |  | -1.2523 | 1.246
0.077734 | 1.3563 |  | 398.3393 |  | -1.2667 | 1.3563
0.07793 | 1.2877 |  | 346.2233 |  | -1.101 | 1.2877
0.078125 | 1.0012 |  | 246.7589 |  | -0.78469 | 1.0012
0.07832 | 0.50983 |  | 117.3124 |  | -0.37305 | 0.50983
0.078516 | -0.0092131 |  | -24.4116 |  | 0.077629 | -0.0092131
0.078711 | -0.43568 |  | -162.6234 |  | 0.51714 | -0.43568
0.078906 | -0.81672 |  | -282.6363 |  | 0.89878 | -0.81672
0.079102 | -1.1314 |  | -369.144 |  | 1.1739 | -1.1314
0.079297 | -1.3074 |  | -407.0418 |  | 1.2944 | -1.3074
0.079492 | -1.3092 |  | -386.2774 |  | 1.2284 | -1.3092
0.079687 | -1.1232 |  | -308.4676 |  | 0.98093 | -1.1232
0.079883 | -0.78077 |  | -188.8755 |  | 0.60062 | -0.78077
0.080078 | -0.33046 |  | -48.0369 |  | 0.15276 | -0.33046
0.080273 | 0.16438 |  | 95.5942 |  | -0.30399 | 0.16438
0.080469 | 0.61775 |  | 226.3864 |  | -0.71991 | 0.61775
0.080664 | 0.97739 |  | 329.8896 |  | -1.049 | 0.97739
0.080859 | 1.2335 |  | 391.6072 |  | -1.2453 | 1.2335
0.081055 | 1.3541 |  | 399.9497 |  | -1.2718 | 1.3541
0.08125 | 1.2981 |  | 351.4248 |  | -1.1175 | 1.2981
0.081445 | 1.0279 |  | 254.5389 |  | -0.80943 | 1.0279
0.081641 | 0.54745 |  | 126.4562 |  | -0.40213 | 0.54745
0.081836 | 0.023583 |  | -14.9574 |  | 0.047564 | 0.023583
0.082031 | -0.40902 |  | -153.8443 |  | 0.48922 | -0.40902
0.082227 | -0.7922 |  | -275.5167 |  | 0.87614 | -0.7922
0.082422 | -1.1143 |  | -364.7513 |  | 1.1599 | -1.1143
0.082617 | -1.3008 |  | -406.2821 |  | 1.292 | -1.3008
0.082812 | -1.3149 |  | -389.4635 |  | 1.2385 | -1.3149
0.083008 | -1.1411 |  | -315.0252 |  | 1.0018 | -1.1411
0.083203 | -0.80761 |  | -197.5577 |  | 0.62823 | -0.80761
0.083398 | -0.36317 |  | -57.5443 |  | 0.18299 | -0.36317
0.083594 | 0.13197 |  | 86.408 |  | -0.27478 | 0.13197
0.083789 | 0.59085 |  | 218.5294 |  | -0.69492 | 0.59085
0.083984 | 0.95675 |  | 324.3167 |  | -1.0313 | 0.95675
0.08418 | 1.2207 |  | 389.1997 |  | -1.2377 | 1.2207
0.084375 | 1.3523 |  | 401.227 |  | -1.2759 | 1.3523
0.08457 | 1.3099 |  | 356.2651 |  | -1.1329 | 1.3099
0.084766 | 1.0548 |  | 262.1545 |  | -0.83365 | 1.0548
0.084961 | 0.58297 |  | 135.691 |  | -0.4315 | 0.58297
0.085156 | 0.055827 |  | -5.2383 |  | 0.016658 | 0.055827
0.085352 | -0.38161 |  | -144.7702 |  | 0.46037 | -0.38161
0.085547 | -0.76813 |  | -268.2405 |  | 0.853 | -0.76813
0.085742 | -1.0969 |  | -360.1679 |  | 1.1453 | -1.0969
0.085938 | -1.2934 |  | -405.211 |  | 1.2886 | -1.2934
0.086133 | -1.3201 |  | -392.4808 |  | 1.2481 | -1.3201
0.086328 | -1.1584 |  | -321.6327 |  | 1.0228 | -1.1584
0.086523 | -0.83414 |  | -206.4257 |  | 0.65643 | -0.83414
0.086719 | -0.39497 |  | -67.2646 |  | 0.2139 | -0.39497
0.086914 | 0.099574 |  | 76.9833 |  | -0.24481 | 0.099574
0.087109 | 0.56232 |  | 210.2878 |  | -0.66872 | 0.56232
0.087305 | 0.93461 |  | 318.2097 |  | -1.0119 | 0.93461
0.0875 | 1.2052 |  | 386.1421 |  | -1.2279 | 1.2052
0.087695 | 1.3469 |  | 401.8415 |  | -1.2779 | 1.3469
0.087891 | 1.3178 |  | 360.5789 |  | -1.1466 | 1.3178
0.088086 | 1.0783 |  | 269.3358 |  | -0.85649 | 1.0783
0.088281 | 0.61759 |  | 144.55 |  | -0.45967 | 0.61759
0.088477 | 0.087619 |  | 4.0575 |  | -0.012903 | 0.087619
0.088672 | -0.35567 |  | -136.1397 |  | 0.43292 | -0.35567
0.088867 | -0.74409 |  | -261.0885 |  | 0.83026 | -0.74409
0.089063 | -1.0788 |  | -355.5198 |  | 1.1306 | -1.0788
0.089258 | -1.2857 |  | -404.116 |  | 1.2851 | -1.2857
0.089453 | -1.325 |  | -395.3648 |  | 1.2573 | -1.325
0.089648 | -1.1753 |  | -328.0503 |  | 1.0432 | -1.1753
0.089844 | -0.86007 |  | -215.1661 |  | 0.68423 | -0.86007
0.090039 | -0.4272 |  | -77.0101 |  | 0.24489 | -0.4272
0.090234 | 0.066109 |  | 67.3644 |  | -0.21422 | 0.066109
0.09043 | 0.53356 |  | 201.8705 |  | -0.64195 | 0.53356
0.090625 | 0.91247 |  | 311.9949 |  | -0.99214 | 0.91247
0.09082 | 1.1902 |  | 383.0318 |  | -1.218 | 1.1902
0.091016 | 1.342 |  | 402.5072 |  | -1.28 | 1.342
0.091211 | 1.3257 |  | 365.0305 |  | -1.1608 | 1.3257
0.091406 | 1.1017 |  | 276.629 |  | -0.87968 | 1.1017
0.091602 | 0.65305 |  | 153.3862 |  | -0.48777 | 0.65305
0.091797 | 0.12053 |  | 13.3849 |  | -0.042564 | 0.12053
0.091992 | -0.32943 |  | -127.2295 |  | 0.40459 | -0.32943
0.092188 | -0.71934 |  | -253.5615 |  | 0.80633 | -0.71934
0.092383 | -1.06 |  | -350.444 |  | 1.1144 | -1.06
0.092578 | -1.2769 |  | -402.4849 |  | 1.2799 | -1.2769
0.092773 | -1.3275 |  | -397.7428 |  | 1.2648 | -1.3275
0.092969 | -1.1904 |  | -334.1066 |  | 1.0625 | -1.1904
0.093164 | -0.88444 |  | -223.6864 |  | 0.71132 | -0.88444
0.093359 | -0.45771 |  | -86.5824 |  | 0.27533 | -0.45771
0.093555 | 0.033912 |  | 57.9486 |  | -0.18428 | 0.033912
0.09375 | 0.50568 |  | 193.5766 |  | -0.61557 | 0.50568
0.093945 | 0.89057 |  | 305.7569 |  | -0.97231 | 0.89057
0.094141 | 1.1748 |  | 379.8686 |  | -1.208 | 1.1748
0.094336 | 1.3356 |  | 403.0714 |  | -1.2818 | 1.3356
0.094531 | 1.3302 |  | 369.2682 |  | -1.1743 | 1.3302
0.094727 | 1.1221 |  | 283.7799 |  | -0.90242 | 1.1221
0.094922 | 0.68836 |  | 162.2936 |  | -0.51609 | 0.68836
0.095117 | 0.15482 |  | 22.9147 |  | -0.072869 | 0.15482
0.095312 | -0.30246 |  | -118.0672 |  | 0.37545 | -0.30246
0.095508 | -0.69387 |  | -245.8088 |  | 0.78167 | -0.69387
0.095703 | -1.04 |  | -345.217 |  | 1.0978 | -1.04
0.095898 | -1.2672 |  | -400.7566 |  | 1.2744 | -1.2672
0.096094 | -1.3293 |  | -400.0016 |  | 1.272 | -1.3293
0.096289 | -1.2047 |  | -339.9453 |  | 1.081 | -1.2047
0.096484 | -0.90873 |  | -231.9551 |  | 0.73762 | -0.90873
0.09668 | -0.48858 |  | -95.9238 |  | 0.30504 | -0.48858
0.096875 | 0.00097421 |  | 48.6941 |  | -0.15485 | 0.00097421
0.09707 | 0.47675 |  | 185.3211 |  | -0.58932 | 0.47675
0.097266 | 0.86851 |  | 299.4883 |  | -0.95237 | 0.86851
0.097461 | 1.1602 |  | 376.5277 |  | -1.1974 | 1.1602
0.097656 | 1.3315 |  | 403.356 |  | -1.2827 | 1.3315
0.097852 | 1.3391 |  | 373.3434 |  | -1.1872 | 1.3391
0.098047 | 1.1447 |  | 290.9024 |  | -0.92507 | 1.1447
0.098242 | 0.72218 |  | 171.2493 |  | -0.54457 | 0.72218
0.098437 | 0.18904 |  | 32.5108 |  | -0.10338 | 0.18904
0.098633 | -0.27438 |  | -108.8941 |  | 0.34628 | -0.27438
0.098828 | -0.6695 |  | -238.0874 |  | 0.75712 | -0.6695
0.099023 | -1.0204 |  | -340.0009 |  | 1.0812 | -1.0204
0.099219 | -1.2574 |  | -398.8975 |  | 1.2685 | -1.2574
0.099414 | -1.3317 |  | -402.0777 |  | 1.2786 | -1.3317
0.099609 | -1.219 |  | -345.7425 |  | 1.0995 | -1.219
0.099805 | -0.93323 |  | -240.3044 |  | 0.76417 | -0.93323
0.1 | -0.51999 |  | -105.5237 |  | 0.33557 | -0.51999
0.1002 | -0.032318 |  | 39.0055 |  | -0.12404 | -0.032318
0.10039 | 0.44696 |  | 176.6158 |  | -0.56164 | 0.44696
0.10059 | 0.84489 |  | 292.748 |  | -0.93094 | 0.84489
0.10078 | 1.1432 |  | 372.7764 |  | -1.1854 | 1.1432
0.10098 | 1.3242 |  | 403.2997 |  | -1.2825 | 1.3242
0.10117 | 1.344 |  | 377.0217 |  | -1.1989 | 1.344
0.10137 | 1.1644 |  | 297.5361 |  | -0.94616 | 1.1644
0.10156 | 0.75466 |  | 179.6095 |  | -0.57116 | 0.75466
0.10176 | 0.22155 |  | 41.5013 |  | -0.13197 | 0.22155
0.10195 | -0.24812 |  | -100.1396 |  | 0.31844 | -0.24812
0.10215 | -0.64515 |  | -230.3086 |  | 0.73238 | -0.64515
0.10234 | -0.99927 |  | -334.2164 |  | 1.0628 | -0.99927
0.10254 | -1.2451 |  | -396.3003 |  | 1.2602 | -1.2451
0.10273 | -1.3313 |  | -403.389 |  | 1.2828 | -1.3313
0.10293 | -1.2311 |  | -350.822 |  | 1.1156 | -1.2311
0.10312 | -0.95601 |  | -248.1611 |  | 0.78915 | -0.95601
0.10332 | -0.54963 |  | -114.8005 |  | 0.36507 | -0.54963
0.10352 | -0.064902 |  | 29.6286 |  | -0.094219 | -0.064902
0.10371 | 0.4169 |  | 168.1831 |  | -0.53482 | 0.4169
0.10391 | 0.82276 |  | 286.1877 |  | -0.91008 | 0.82276
0.1041 | 1.1287 |  | 369.0962 |  | -1.1737 | 1.1287
0.1043 | 1.3182 |  | 403.2038 |  | -1.2822 | 1.3182
0.10449 | 1.349 |  | 380.6877 |  | -1.2106 | 1.349
0.10469 | 1.1828 |  | 304.3249 |  | -0.96775 | 1.1828
0.10488 | 0.78876 |  | 188.2688 |  | -0.59869 | 0.78876
0.10508 | 0.25746 |  | 50.9584 |  | -0.16205 | 0.25746
0.10527 | -0.22032 |  | -90.8692 |  | 0.28896 | -0.22032
0.10547 | -0.61901 |  | -222.2965 |  | 0.7069 | -0.61901
0.10566 | -0.9783 |  | -328.4629 |  | 1.0445 | -0.9783
0.10586 | -1.2344 |  | -393.7277 |  | 1.2521 | -1.2344
0.10605 | -1.3312 |  | -404.7028 |  | 1.287 | -1.3312
0.10625 | -1.244 |  | -355.9997 |  | 1.1321 | -1.244
0.10645 | -0.9789 |  | -256.1094 |  | 0.81443 | -0.9789
0.10664 | -0.57939 |  | -124.0786 |  | 0.39457 | -0.57939
0.10684 | -0.097662 |  | 20.1994 |  | -0.064234 | -0.097662
0.10703 | 0.38791 |  | 159.6558 |  | -0.50771 | 0.38791
0.10723 | 0.79931 |  | 279.4464 |  | -0.88864 | 0.79931
0.10742 | 1.1115 |  | 365.0305 |  | -1.1608 | 1.1115
0.10762 | 1.31 |  | 402.6626 |  | -1.2805 | 1.31
0.10781 | 1.3524 |  | 383.922 |  | -1.2209 | 1.3524
0.10801 | 1.2013 |  | 310.8378 |  | -0.98846 | 1.2013
0.1082 | 0.82199 |  | 196.9875 |  | -0.62642 | 0.82199
0.1084 | 0.29301 |  | 60.5678 |  | -0.19261 | 0.29301
0.10859 | -0.19191 |  | -81.5076 |  | 0.25919 | -0.19191
0.10879 | -0.59364 |  | -214.1404 |  | 0.68097 | -0.59364
0.10898 | -0.9566 |  | -322.5261 |  | 1.0256 | -0.9566
0.10918 | -1.2223 |  | -391.0182 |  | 1.2434 | -1.2223
0.10938 | -1.3302 |  | -405.8786 |  | 1.2907 | -1.3302
0.10957 | -1.2555 |  | -360.9588 |  | 1.1478 | -1.2555
0.10977 | -1.0012 |  | -263.9008 |  | 0.8392 | -1.0012
0.10996 | -0.60926 |  | -133.3932 |  | 0.42419 | -0.60926
0.11016 | -0.1311 |  | 10.5579 |  | -0.033574 | -0.1311
0.11035 | 0.3574 |  | 150.6763 |  | -0.47915 | 0.3574
0.11055 | 0.77449 |  | 272.1731 |  | -0.86551 | 0.77449
0.11074 | 1.0933 |  | 360.4959 |  | -1.1464 | 1.0933
0.11094 | 1.3013 |  | 401.6607 |  | -1.2773 | 1.3013
0.11113 | 1.355 |  | 386.8013 |  | -1.23 | 1.355
0.11133 | 1.2183 |  | 317.0327 |  | -1.0082 | 1.2183
0.11152 | 0.85256 |  | 205.3157 |  | -0.6529 | 0.85256
0.11172 | 0.32653 |  | 69.8315 |  | -0.22206 | 0.32653
0.11191 | -0.16292 |  | -72.3724 |  | 0.23014 | -0.16292
0.11211 | -0.56798 |  | -205.9909 |  | 0.65505 | -0.56798
0.1123 | -0.93484 |  | -316.3664 |  | 1.006 | -0.93484
0.1125 | -1.2083 |  | -387.9305 |  | 1.2336 | -1.2083
0.1127 | -1.3284 |  | -406.7189 |  | 1.2934 | -1.3284
0.11289 | -1.2667 |  | -365.8654 |  | 1.1635 | -1.2667
0.11309 | -1.0231 |  | -271.7521 |  | 0.86417 | -1.0231
0.11328 | -0.63885 |  | -142.7302 |  | 0.45388 | -0.63885
0.11348 | -0.16421 |  | 0.93455 |  | -0.0029719 | -0.16421
0.11367 | 0.32625 |  | 141.8701 |  | -0.45115 | 0.32625
0.11387 | 0.75042 |  | 265.0761 |  | -0.84294 | 0.75042
0.11406 | 1.0762 |  | 356.0937 |  | -1.1324 | 1.0762
0.11426 | 1.2926 |  | 400.8189 |  | -1.2746 | 1.2926
0.11445 | 1.3582 |  | 389.7767 |  | -1.2395 | 1.3582
0.11465 | 1.2347 |  | 323.3406 |  | -1.0282 | 1.2347
0.11484 | 0.88371 |  | 213.772 |  | -0.6798 | 0.88371
0.11504 | 0.36205 |  | 79.2574 |  | -0.25204 | 0.36205
0.11523 | -0.13415 |  | -62.9382 |  | 0.20014 | -0.13415
0.11543 | -0.542 |  | -197.6003 |  | 0.62837 | -0.542
0.11563 | -0.91234 |  | -310.0856 |  | 0.98607 | -0.91234
0.11582 | -1.1949 |  | -384.7497 |  | 1.2235 | -1.1949
0.11602 | -1.326 |  | -407.3349 |  | 1.2953 | -1.326
0.11621 | -1.2769 |  | -370.3509 |  | 1.1777 | -1.2769
0.11641 | -1.0444 |  | -279.2912 |  | 0.88815 | -1.0444
0.1166 | -0.66818 |  | -151.9625 |  | 0.48324 | -0.66818
0.1168 | -0.19742 |  | -8.703 |  | 0.027675 | -0.19742
0.11699 | 0.29544 |  | 132.9142 |  | -0.42267 | 0.29544
0.11719 | 0.72534 |  | 257.7284 |  | -0.81958 | 0.72534
0.11738 | 1.0575 |  | 351.2934 |  | -1.1171 | 1.0575
0.11758 | 1.2822 |  | 399.3657 |  | -1.27 | 1.2822
0.11777 | 1.359 |  | 392.0503 |  | -1.2467 | 1.359
0.11797 | 1.25 |  | 329.0418 |  | -1.0464 | 1.25
0.11816 | 0.91413 |  | 221.8795 |  | -0.70558 | 0.91413
0.11836 | 0.39698 |  | 88.5143 |  | -0.28148 | 0.39698
0.11855 | -0.10517 |  | -53.7692 |  | 0.17099 | -0.10517
0.11875 | -0.51684 |  | -189.5174 |  | 0.60267 | -0.51684
0.11895 | -0.89082 |  | -303.9425 |  | 0.96654 | -0.89082
0.11914 | -1.1814 |  | -381.5374 |  | 1.2133 | -1.1814
0.11934 | -1.3233 |  | -407.8374 |  | 1.2969 | -1.3233
0.11953 | -1.2866 |  | -374.7053 |  | 1.1916 | -1.2866
0.11973 | -1.0648 |  | -286.7176 |  | 0.91176 | -1.0648
0.11992 | -0.69649 |  | -161.1013 |  | 0.5123 | -0.69649
0.12012 | -0.22993 |  | -18.2991 |  | 0.058191 | -0.22993
0.12031 | 0.26427 |  | 123.9178 |  | -0.39406 | 0.26427
0.12051 | 0.69949 |  | 250.2742 |  | -0.79587 | 0.69949
0.1207 | 1.0376 |  | 346.2965 |  | -1.1012 | 1.0376
0.1209 | 1.2698 |  | 397.7491 |  | -1.2648 | 1.2698
0.12109 | 1.3577 |  | 394.2607 |  | -1.2537 | 1.3577
0.12129 | 1.2632 |  | 334.7481 |  | -1.0645 | 1.2632
0.12148 | 0.94469 |  | 230.1386 |  | -0.73184 | 0.94469
0.12168 | 0.43482 |  | 98.0751 |  | -0.31188 | 0.43482
0.12187 | -0.07392 |  | -44.0314 |  | 0.14002 | -0.07392
0.12207 | -0.48998 |  | -180.6458 |  | 0.57445 | -0.48998
0.12227 | -0.86646 |  | -297.0332 |  | 0.94457 | -0.86646
0.12246 | -1.1651 |  | -377.5808 |  | 1.2007 | -1.1651
0.12266 | -1.3182 |  | -407.6912 |  | 1.2965 | -1.3182
0.12285 | -1.2943 |  | -378.5912 |  | 1.2039 | -1.2943
0.12305 | -1.0838 |  | -293.8186 |  | 0.93434 | -1.0838
0.12324 | -0.72398 |  | -170.1148 |  | 0.54097 | -0.72398
0.12344 | -0.26262 |  | -27.9035 |  | 0.088733 | -0.26262
0.12363 | 0.23245 |  | 114.8201 |  | -0.36513 | 0.23245
0.12383 | 0.67396 |  | 242.6693 |  | -0.77169 | 0.67396
0.12402 | 1.0195 |  | 341.2906 |  | -1.0853 | 1.0195
0.12422 | 1.2597 |  | 396.2044 |  | -1.2599 | 1.2597
0.12441 | 1.3583 |  | 396.5912 |  | -1.2612 | 1.3583
0.12461 | 1.2761 |  | 340.567 |  | -1.083 | 1.2761
0.1248 | 0.97251 |  | 238.2651 |  | -0.75768 | 0.97251
0.125 | 0.47124 |  | 107.3555 |  | -0.34139 | 0.47124
0.1252 | -0.043686 |  | -34.5892 |  | 0.10999 | -0.043686
0.12539 | -0.46448 |  | -171.9569 |  | 0.54682 | -0.46448
0.12559 | -0.84191 |  | -290.0797 |  | 0.92245 | -0.84191
0.12578 | -1.1492 |  | -373.517 |  | 1.1878 | -1.1492
0.12598 | -1.3133 |  | -407.4531 |  | 1.2957 | -1.3133
0.12617 | -1.3019 |  | -382.4783 |  | 1.2163 | -1.3019
0.12637 | -1.1038 |  | -301.0174 |  | 0.95724 | -1.1038
0.12656 | -0.75145 |  | -179.1458 |  | 0.56968 | -0.75145
0.12676 | -0.29543 |  | -37.5234 |  | 0.11932 | -0.29543
0.12695 | 0.19983 |  | 105.6682 |  | -0.33602 | 0.19983
0.12715 | 0.64721 |  | 234.8988 |  | -0.74698 | 0.64721
0.12734 | 0.99851 |  | 335.8009 |  | -1.0678 | 0.99851
0.12754 | 1.2467 |  | 393.934 |  | -1.2527 | 1.2467
0.12773 | 1.3568 |  | 398.0947 |  | -1.2659 | 1.3568
0.12793 | 1.289 |  | 345.6849 |  | -1.0993 | 1.289
0.12812 | 1.0018 |  | 246.0713 |  | -0.78251 | 1.0018
0.12832 | 0.50692 |  | 116.5725 |  | -0.3707 | 0.50692
0.12852 | -0.013222 |  | -25.1614 |  | 0.080013 | -0.013222
0.12871 | -0.438 |  | -163.405 |  | 0.51963 | -0.438
0.12891 | -0.81903 |  | -283.416 |  | 0.90126 | -0.81903
0.1291 | -1.1338 |  | -369.7022 |  | 1.1757 | -1.1338
0.1293 | -1.3081 |  | -407.2189 |  | 1.295 | -1.3081
0.12949 | -1.309 |  | -386.0881 |  | 1.2278 | -1.309
0.12969 | -1.1224 |  | -307.9525 |  | 0.97929 | -1.1224
0.12988 | -0.77905 |  | -188.1523 |  | 0.59832 | -0.77905
0.13008 | -0.32791 |  | -47.2551 |  | 0.15027 | -0.32791
0.13027 | 0.16771 |  | 96.3113 |  | -0.30627 | 0.16771
0.13047 | 0.61961 |  | 226.9033 |  | -0.72155 | 0.61961
0.13066 | 0.97747 |  | 330.1513 |  | -1.0499 | 0.97747
0.13086 | 1.2329 |  | 391.5377 |  | -1.2451 | 1.2329
0.13105 | 1.3534 |  | 399.5088 |  | -1.2704 | 1.3534
0.13125 | 1.299 |  | 350.6984 |  | -1.1152 | 1.299
0.13145 | 1.0273 |  | 253.693 |  | -0.80674 | 1.0273
0.13164 | 0.54236 |  | 125.6387 |  | -0.39953 | 0.54236
0.13184 | 0.018459 |  | -15.7475 |  | 0.050077 | 0.018459
0.13203 | -0.41207 |  | -154.6474 |  | 0.49178 | -0.41207
0.13223 | -0.79504 |  | -276.2875 |  | 0.87859 | -0.79504
0.13242 | -1.116 |  | -365.273 |  | 1.1616 | -1.116
0.13262 | -1.3011 |  | -406.4097 |  | 1.2924 | -1.3011
0.13281 | -1.3145 |  | -389.3035 |  | 1.238 | -1.3145
0.13301 | -1.1398 |  | -314.6097 |  | 1.0005 | -1.1398
0.1332 | -0.80579 |  | -196.9196 |  | 0.6262 | -0.80579
0.1334 | -0.36035 |  | -56.8279 |  | 0.18071 | -0.36035
0.13359 | 0.13518 |  | 87.0553 |  | -0.27684 | 0.13518
0.13379 | 0.5928 |  | 218.953 |  | -0.69627 | 0.5928
0.13398 | 0.95749 |  | 324.4535 |  | -1.0318 | 0.95749
0.13418 | 1.2202 |  | 389.0362 |  | -1.2371 | 1.2202
0.13437 | 1.3507 |  | 400.7239 |  | -1.2743 | 1.3507
0.13457 | 1.3077 |  | 355.4572 |  | -1.1304 | 1.3077
0.13477 | 1.0513 |  | 261.0897 |  | -0.83027 | 1.0513
0.13496 | 0.57822 |  | 134.4094 |  | -0.42742 | 0.57822
0.13516 | 0.050551 |  | -6.5862 |  | 0.020944 | 0.050551
0.13535 | -0.38606 |  | -145.943 |  | 0.4641 | -0.38606
0.13555 | -0.77061 |  | -269.0746 |  | 0.85566 | -0.77061
0.13574 | -1.0984 |  | -360.6752 |  | 1.1469 | -1.0984
0.13594 | -1.2943 |  | -405.4264 |  | 1.2893 | -1.2943
0.13613 | -1.3197 |  | -392.3031 |  | 1.2475 | -1.3197
0.13633 | -1.1569 |  | -321.0538 |  | 1.021 | -1.1569
0.13652 | -0.83174 |  | -205.6032 |  | 0.65382 | -0.83174
0.13672 | -0.39207 |  | -66.3647 |  | 0.21104 | -0.39207
0.13691 | 0.10249 |  | 77.8356 |  | -0.24752 | 0.10249
0.13711 | 0.56519 |  | 211.0157 |  | -0.67103 | 0.56519
0.1373 | 0.93698 |  | 318.8003 |  | -1.0138 | 0.93698
0.1375 | 1.2072 |  | 386.5579 |  | -1.2293 | 1.2072
0.1377 | 1.3482 |  | 401.9453 |  | -1.2782 | 1.3482
0.13789 | 1.3179 |  | 360.2928 |  | -1.1457 | 1.3179
0.13809 | 1.0762 |  | 268.627 |  | -0.85423 | 1.0762
0.13828 | 0.6132 |  | 143.4623 |  | -0.45621 | 0.6132
0.13848 | 0.082989 |  | 2.8888 |  | -0.0091864 | 0.082989
0.13867 | -0.35903 |  | -137.0463 |  | 0.43581 | -0.35903
0.13887 | -0.74589 |  | -261.634 |  | 0.832 | -0.74589
0.13906 | -1.0798 |  | -355.7484 |  | 1.1313 | -1.0798
0.13926 | -1.2858 |  | -403.9657 |  | 1.2846 | -1.2858
0.13945 | -1.3234 |  | -394.8371 |  | 1.2556 | -1.3234
0.13965 | -1.1727 |  | -327.2525 |  | 1.0407 | -1.1727
0.13984 | -0.85673 |  | -214.1545 |  | 0.68101 | -0.85673
0.14004 | -0.42312 |  | -75.8856 |  | 0.24132 | -0.42312
0.14023 | 0.070372 |  | 68.5045 |  | -0.21784 | 0.070372
0.14043 | 0.53755 |  | 202.9035 |  | -0.64523 | 0.53755
0.14062 | 0.91537 |  | 312.8019 |  | -0.99471 | 0.91537
0.14082 | 1.1921 |  | 383.5972 |  | -1.2198 | 1.1921
0.14102 | 1.343 |  | 402.7088 |  | -1.2806 | 1.343
0.14121 | 1.3254 |  | 364.8164 |  | -1.1601 | 1.3254
0.14141 | 1.0998 |  | 276.1098 |  | -0.87803 | 1.0998
0.1416 | 0.64922 |  | 152.5872 |  | -0.48523 | 0.64922
0.1418 | 0.11685 |  | 12.4402 |  | -0.03956 | 0.11685
0.14199 | -0.33211 |  | -128.1205 |  | 0.40742 | -0.33211
0.14219 | -0.72204 |  | -254.3624 |  | 0.80887 | -0.72204
0.14238 | -1.0616 |  | -351.0682 |  | 1.1164 | -1.0616
0.14258 | -1.2775 |  | -402.7465 |  | 1.2807 | -1.2775
0.14277 | -1.3272 |  | -397.5563 |  | 1.2642 | -1.3272
0.14297 | -1.1885 |  | -333.4516 |  | 1.0604 | -1.1885
0.14316 | -0.88209 |  | -222.6464 |  | 0.70802 | -0.88209
0.14336 | -0.45486 |  | -85.3404 |  | 0.27138 | -0.45486
0.14355 | 0.037238 |  | 59.2009 |  | -0.18826 | 0.037238
0.14375 | 0.50836 |  | 194.6368 |  | -0.61894 | 0.50836
0.14395 | 0.89325 |  | 306.5375 |  | -0.97479 | 0.89325
0.14414 | 1.1775 |  | 380.3346 |  | -1.2095 | 1.1775
0.14434 | 1.3381 |  | 403.1443 |  | -1.282 | 1.3381
0.14453 | 1.3331 |  | 369.0151 |  | -1.1735 | 1.3331
0.14473 | 1.1229 |  | 283.3345 |  | -0.901 | 1.1229
0.14492 | 0.68516 |  | 161.6526 |  | -0.51406 | 0.68516
0.14512 | 0.151 |  | 22.1042 |  | -0.070291 | 0.151
0.14531 | -0.30481 |  | -118.918 |  | 0.37816 | -0.30481
0.14551 | -0.69615 |  | -246.5872 |  | 0.78415 | -0.69615
0.1457 | -1.0416 |  | -345.7393 |  | 1.0995 | -1.0416
0.1459 | -1.2679 |  | -400.8314 |  | 1.2746 | -1.2679
0.14609 | -1.3293 |  | -399.6987 |  | 1.271 | -1.3293
0.14629 | -1.2035 |  | -339.333 |  | 1.0791 | -1.2035
0.14648 | -0.90701 |  | -231.0913 |  | 0.73487 | -0.90701
0.14668 | -0.48642 |  | -95.0857 |  | 0.30237 | -0.48642
0.14688 | 0.0037754 |  | 49.4326 |  | -0.1572 | 0.0037754
0.14707 | 0.47934 |  | 186.0051 |  | -0.5915 | 0.47934
0.14727 | 0.87048 |  | 300.0097 |  | -0.95403 | 0.87048
0.14746 | 1.1618 |  | 376.8654 |  | -1.1984 | 1.1618
0.14766 | 1.3326 |  | 403.4157 |  | -1.2829 | 1.3326
0.14785 | 1.3393 |  | 372.9862 |  | -1.1861 | 1.3393
0.14805 | 1.1431 |  | 290.1386 |  | -0.92264 | 1.1431
0.14824 | 0.71753 |  | 170.1324 |  | -0.54102 | 0.71753
0.14844 | 0.18328 |  | 31.1971 |  | -0.099207 | 0.18328
0.14863 | -0.27873 |  | -110.1553 |  | 0.35029 | -0.27873
0.14883 | -0.67223 |  | -239.0339 |  | 0.76013 | -0.67223
0.14902 | -1.0222 |  | -340.5374 |  | 1.0829 | -1.0222
0.14922 | -1.2583 |  | -399.0365 |  | 1.2689 | -1.2583
0.14941 | -1.3314 |  | -401.8101 |  | 1.2778 | -1.3314
0.14961 | -1.2178 |  | -345.1292 |  | 1.0975 | -1.2178
0.1498 | -0.93084 |  | -239.4617 |  | 0.76149 | -0.93084
0.15 | -0.51664 |  | -104.5807 |  | 0.33257 | -0.51664
0.1502 | -0.02918 |  | 39.9861 |  | -0.12716 | -0.02918
0.15039 | 0.45019 |  | 177.5807 |  | -0.56471 | 0.45019
0.15059 | 0.84793 |  | 293.5865 |  | -0.93361 | 0.84793
0.15078 | 1.1451 |  | 373.3714 |  | -1.1873 | 1.1451
0.15098 | 1.3249 |  | 403.5469 |  | -1.2833 | 1.3249
0.15117 | 1.3436 |  | 376.856 |  | -1.1984 | 1.3436
0.15137 | 1.1635 |  | 297.0198 |  | -0.94452 | 1.1635
0.15156 | 0.75334 |  | 178.8998 |  | -0.5689 | 0.75334
0.15176 | 0.2184 |  | 40.7448 |  | -0.12957 | 0.2184
0.15195 | -0.25086 |  | -100.8733 |  | 0.32078 | -0.25086
0.15215 | -0.64616 |  | -231.0265 |  | 0.73466 | -0.64616
0.15234 | -1.0013 |  | -334.8428 |  | 1.0648 | -1.0013
0.15254 | -1.2467 |  | -396.6 |  | 1.2612 | -1.2467
0.15273 | -1.3313 |  | -403.2818 |  | 1.2824 | -1.3313
0.15293 | -1.2306 |  | -350.3843 |  | 1.1142 | -1.2306
0.15313 | -0.95361 |  | -247.3427 |  | 0.78655 | -0.95361
0.15332 | -0.54635 |  | -113.7438 |  | 0.36171 | -0.54635
0.15352 | -0.061843 |  | 30.6118 |  | -0.097346 | -0.061843
0.15371 | 0.42018 |  | 168.9939 |  | -0.5374 | 0.42018
0.15391 | 0.82401 |  | 286.734 |  | -0.91181 | 0.82401
0.1541 | 1.1283 |  | 369.2994 |  | -1.1744 | 1.1283
0.1543 | 1.3175 |  | 403.1296 |  | -1.282 | 1.3175
0.15449 | 1.3485 |  | 380.3399 |  | -1.2095 | 1.3485
0.15469 | 1.1834 |  | 303.8241 |  | -0.96616 | 1.1834
0.15488 | 0.78793 |  | 187.7756 |  | -0.59713 | 0.78793
0.15508 | 0.25491 |  | 50.4037 |  | -0.16028 | 0.25491
0.15527 | -0.22206 |  | -91.4874 |  | 0.29093 | -0.22206
0.15547 | -0.62072 |  | -222.9088 |  | 0.70885 | -0.62072
0.15566 | -0.9801 |  | -329.0248 |  | 1.0463 | -0.9801
0.15586 | -1.2354 |  | -394.0868 |  | 1.2532 | -1.2354
0.15605 | -1.3315 |  | -404.7094 |  | 1.287 | -1.3315
0.15625 | -1.2429 |  | -355.6085 |  | 1.1308 | -1.2429
0.15645 | -0.97652 |  | -255.4005 |  | 0.81217 | -0.97652
0.15664 | -0.57696 |  | -123.2385 |  | 0.3919 | -0.57696
0.15684 | -0.095628 |  | 21.0261 |  | -0.066863 | -0.095628
0.15703 | 0.3897 |  | 160.3522 |  | -0.50992 | 0.3897
0.15723 | 0.80067 |  | 279.9211 |  | -0.89015 | 0.80067
0.15742 | 1.1117 |  | 365.2038 |  | -1.1613 | 1.1117
0.15762 | 1.3098 |  | 402.4984 |  | -1.2799 | 1.3098
0.15781 | 1.3527 |  | 383.4528 |  | -1.2194 | 1.3527
0.15801 | 1.2013 |  | 310.1743 |  | -0.98635 | 1.2013
0.1582 | 0.81974 |  | 196.3184 |  | -0.62429 | 0.81974
0.1584 | 0.29008 |  | 59.9365 |  | -0.1906 | 0.29008
0.15859 | -0.19389 |  | -82.2008 |  | 0.2614 | -0.19389
0.15879 | -0.59655 |  | -214.9277 |  | 0.68347 | -0.59655
0.15898 | -0.95906 |  | -323.2421 |  | 1.0279 | -0.95906
0.15918 | -1.223 |  | -391.3547 |  | 1.2445 | -1.223
0.15937 | -1.3306 |  | -405.7981 |  | 1.2904 | -1.3306
0.15957 | -1.254 |  | -360.6129 |  | 1.1467 | -1.254
0.15977 | -0.9989 |  | -263.3003 |  | 0.8373 | -0.9989
0.15996 | -0.6068 |  | -132.6078 |  | 0.42169 | -0.6068
0.16016 | -0.12824 |  | 11.4295 |  | -0.036346 | -0.12824
0.16035 | 0.35936 |  | 151.5765 |  | -0.48201 | 0.35936
0.16055 | 0.77636 |  | 272.9087 |  | -0.86785 | 0.77636
0.16074 | 1.094 |  | 360.9239 |  | -1.1477 | 1.094
0.16094 | 1.3006 |  | 401.7434 |  | -1.2775 | 1.3006
0.16113 | 1.3545 |  | 386.5377 |  | -1.2292 | 1.3545
0.16133 | 1.2172 |  | 316.5758 |  | -1.0067 | 1.2172
0.16152 | 0.85237 |  | 204.8529 |  | -0.65143 | 0.85237
0.16172 | 0.3272 |  | 69.4136 |  | -0.22074 | 0.3272
0.16191 | -0.16454 |  | -72.8726 |  | 0.23173 | -0.16454
0.16211 | -0.57078 |  | -206.6734 |  | 0.65722 | -0.57078
0.1623 | -0.93647 |  | -317.0667 |  | 1.0083 | -0.93647
0.1625 | -1.21 |  | -388.4047 |  | 1.2351 | -1.21
0.1627 | -1.3291 |  | -406.7264 |  | 1.2934 | -1.3291
0.16289 | -1.2647 |  | -365.3491 |  | 1.1618 | -1.2647
0.16309 | -1.0204 |  | -270.9437 |  | 0.8616 | -1.0204
0.16328 | -0.63585 |  | -141.8289 |  | 0.45102 | -0.63585
0.16348 | -0.16133 |  | 1.8071 |  | -0.0057466 | -0.16133
0.16367 | 0.32844 |  | 142.6027 |  | -0.45348 | 0.32844
0.16387 | 0.75209 |  | 265.6459 |  | -0.84475 | 0.75209
0.16406 | 1.0763 |  | 356.4179 |  | -1.1334 | 1.0763
0.16426 | 1.2914 |  | 400.7925 |  | -1.2745 | 1.2914
0.16445 | 1.356 |  | 389.4116 |  | -1.2383 | 1.356
0.16465 | 1.2315 |  | 322.6846 |  | -1.0261 | 1.2315
0.16484 | 0.8821 |  | 212.978 |  | -0.67727 | 0.8821
0.16504 | 0.36186 |  | 78.5094 |  | -0.24966 | 0.36186
0.16523 | -0.13603 |  | -63.606 |  | 0.20227 | -0.13603
0.16543 | -0.54414 |  | -198.1911 |  | 0.63025 | -0.54414
0.16562 | -0.91293 |  | -310.5399 |  | 0.98752 | -0.91293
0.16582 | -1.1958 |  | -384.9962 |  | 1.2243 | -1.1958
0.16602 | -1.3261 |  | -407.2903 |  | 1.2952 | -1.3261
0.16621 | -1.2752 |  | -369.9154 |  | 1.1763 | -1.2752
0.16641 | -1.0418 |  | -278.5557 |  | 0.88581 | -1.0418
0.1666 | -0.66453 |  | -151.1384 |  | 0.48062 | -0.66453
0.1668 | -0.19449 |  | -7.9039 |  | 0.025135 | -0.19449
0.16699 | 0.29718 |  | 133.5733 |  | -0.42476 | 0.29718
0.16719 | 0.72685 |  | 258.1805 |  | -0.82101 | 0.72685
0.16738 | 1.0576 |  | 351.4931 |  | -1.1177 | 1.0576
0.16758 | 1.2808 |  | 399.2852 |  | -1.2697 | 1.2808
0.16777 | 1.3566 |  | 391.7016 |  | -1.2456 | 1.3566
0.16797 | 1.2465 |  | 328.4465 |  | -1.0445 | 1.2465
0.16816 | 0.91172 |  | 221.1585 |  | -0.70328 | 0.91172
0.16836 | 0.39625 |  | 87.6885 |  | -0.27885 | 0.39625
0.16855 | -0.10717 |  | -54.6794 |  | 0.17388 | -0.10717
0.16875 | -0.51965 |  | -190.368 |  | 0.60537 | -0.51965
0.16895 | -0.89216 |  | -304.618 |  | 0.96869 | -0.89216
0.16914 | -1.1825 |  | -381.9519 |  | 1.2146 | -1.1825
0.16934 | -1.3237 |  | -407.9494 |  | 1.2973 | -1.3237
0.16953 | -1.2857 |  | -374.4833 |  | 1.1909 | -1.2857
0.16973 | -1.0636 |  | -286.2023 |  | 0.91012 | -1.0636
0.16992 | -0.69415 |  | -160.4441 |  | 0.51021 | -0.69415
0.17012 | -0.22785 |  | -17.5939 |  | 0.055949 | -0.22785
0.17031 | 0.26532 |  | 124.5705 |  | -0.39613 | 0.26532
0.17051 | 0.70107 |  | 250.8269 |  | -0.79763 | 0.70107
0.1707 | 1.0388 |  | 346.7189 |  | -1.1026 | 1.0388
0.1709 | 1.27 |  | 397.8921 |  | -1.2653 | 1.27
0.17109 | 1.3573 |  | 394.0541 |  | -1.2531 | 1.3573
0.17129 | 1.2614 |  | 334.1462 |  | -1.0626 | 1.2614
0.17148 | 0.94258 |  | 229.1038 |  | -0.72855 | 0.94258
0.17168 | 0.43318 |  | 96.8167 |  | -0.30788 | 0.43318
0.17188 | -0.077575 |  | -45.2281 |  | 0.14383 | -0.077575
0.17207 | -0.49376 |  | -181.6234 |  | 0.57756 | -0.49376
0.17227 | -0.86807 |  | -297.7308 |  | 0.94678 | -0.86807
0.17246 | -1.1673 |  | -377.9906 |  | 1.202 | -1.1673
0.17266 | -1.3192 |  | -407.7195 |  | 1.2965 | -1.3192
0.17285 | -1.2932 |  | -378.1943 |  | 1.2027 | -1.2932
0.17305 | -1.0825 |  | -293.1339 |  | 0.93217 | -1.0825
0.17324 | -0.72096 |  | -169.2527 |  | 0.53822 | -0.72096
0.17344 | -0.25915 |  | -26.9291 |  | 0.085634 | -0.25915
0.17363 | 0.23516 |  | 115.8463 |  | -0.36839 | 0.23516
0.17383 | 0.6766 |  | 243.6549 |  | -0.77482 | 0.6766
0.17402 | 1.021 |  | 341.9739 |  | -1.0875 | 1.021
0.17422 | 1.2605 |  | 396.4198 |  | -1.2606 | 1.2605
0.17441 | 1.3584 |  | 396.3082 |  | -1.2603 | 1.3584
0.17461 | 1.2745 |  | 339.8173 |  | -1.0806 | 1.2745
0.1748 | 0.96968 |  | 237.2348 |  | -0.75441 | 0.96968
0.175 | 0.4683 |  | 106.2493 |  | -0.33787 | 0.4683
0.1752 | -0.046072 |  | -35.6457 |  | 0.11335 | -0.046072
0.17539 | -0.46723 |  | -172.8598 |  | 0.54969 | -0.46723
0.17559 | -0.84449 |  | -290.7721 |  | 0.92466 | -0.84449
0.17578 | -1.1509 |  | -373.9654 |  | 1.1892 | -1.1509
0.17598 | -1.3142 |  | -407.4975 |  | 1.2958 | -1.3142
0.17617 | -1.3005 |  | -381.9833 |  | 1.2147 | -1.3005
0.17637 | -1.101 |  | -300.1478 |  | 0.95447 | -1.101
0.17656 | -0.74833 |  | -178.1231 |  | 0.56643 | -0.74833
0.17676 | -0.29169 |  | -36.4532 |  | 0.11592 | -0.29169
0.17695 | 0.20279 |  | 106.6317 |  | -0.33909 | 0.20279
0.17715 | 0.64912 |  | 235.6466 |  | -0.74936 | 0.64912
0.17734 | 1.0001 |  | 336.2843 |  | -1.0694 | 1.0001
0.17754 | 1.2474 |  | 394.0893 |  | -1.2532 | 1.2474
0.17773 | 1.356 |  | 397.8742 |  | -1.2652 | 1.356
0.17793 | 1.2857 |  | 345.0704 |  | -1.0973 | 1.2857
0.17813 | 0.99758 |  | 245.0953 |  | -0.7794 | 0.99758
0.17832 | 0.5054 |  | 115.4147 |  | -0.36702 | 0.5054
0.17852 | -0.014456 |  | -26.2726 |  | 0.083547 | -0.014456
0.17871 | -0.44135 |  | -164.3367 |  | 0.52259 | -0.44135
0.17891 | -0.82109 |  | -284.0219 |  | 0.90319 | -0.82109
0.1791 | -1.1349 |  | -369.9261 |  | 1.1764 | -1.1349
0.1793 | -1.309 |  | -407.1113 |  | 1.2946 | -1.309
0.17949 | -1.3075 |  | -385.6135 |  | 1.2263 | -1.3075
0.17969 | -1.1202 |  | -307.1959 |  | 0.97688 | -1.1202
0.17988 | -0.77669 |  | -187.3003 |  | 0.59561 | -0.77669
0.18008 | -0.32472 |  | -46.3569 |  | 0.14741 | -0.32472
0.18027 | 0.17028 |  | 97.1917 |  | -0.30907 | 0.17028
0.18047 | 0.6224 |  | 227.7306 |  | -0.72418 | 0.6224
0.18066 | 0.98038 |  | 330.8487 |  | -1.0521 | 0.98038
0.18086 | 1.235 |  | 391.9336 |  | -1.2463 | 1.235
0.18105 | 1.3542 |  | 399.4814 |  | -1.2704 | 1.3542
0.18125 | 1.2968 |  | 350.2233 |  | -1.1137 | 1.2968
0.18145 | 1.0233 |  | 252.8481 |  | -0.80406 | 1.0233
0.18164 | 0.54 |  | 124.5325 |  | -0.39601 | 0.54
0.18184 | 0.016373 |  | -16.9568 |  | 0.053923 | 0.016373
0.18203 | -0.4156 |  | -155.7523 |  | 0.49529 | -0.4156
0.18223 | -0.7977 |  | -277.1224 |  | 0.88125 | -0.7977
0.18242 | -1.118 |  | -365.7827 |  | 1.1632 | -1.118
0.18262 | -1.3028 |  | -406.5676 |  | 1.2929 | -1.3028
0.18281 | -1.3138 |  | -388.9881 |  | 1.237 | -1.3138
0.18301 | -1.1379 |  | -313.8907 |  | 0.99817 | -1.1379
0.1832 | -0.80292 |  | -196.0037 |  | 0.62329 | -0.80292
0.1834 | -0.35666 |  | -55.7921 |  | 0.17742 | -0.35666
0.18359 | 0.13842 |  | 88.1252 |  | -0.28024 | 0.13842
0.18379 | 0.59586 |  | 219.954 |  | -0.69945 | 0.59586
0.18398 | 0.95991 |  | 325.2849 |  | -1.0344 | 0.95991
0.18418 | 1.2218 |  | 389.5516 |  | -1.2388 | 1.2218
0.18438 | 1.3511 |  | 400.873 |  | -1.2748 | 1.3511
0.18457 | 1.3063 |  | 355.255 |  | -1.1297 | 1.3063
0.18477 | 1.05 |  | 260.6217 |  | -0.82878 | 1.05
0.18496 | 0.57795 |  | 133.8166 |  | -0.42554 | 0.57795
0.18516 | 0.049701 |  | -7.261 |  | 0.02309 | 0.049701
0.18535 | -0.38856 |  | -146.6418 |  | 0.46632 | -0.38856
0.18555 | -0.77272 |  | -269.618 |  | 0.85739 | -0.77272
0.18574 | -1.0995 |  | -360.9041 |  | 1.1477 | -1.0995
0.18594 | -1.2946 |  | -405.2579 |  | 1.2887 | -1.2946
0.18613 | -1.3178 |  | -391.7327 |  | 1.2457 | -1.3178
0.18633 | -1.1539 |  | -320.1233 |  | 1.018 | -1.1539
0.18652 | -0.82851 |  | -204.5347 |  | 0.65042 | -0.82851
0.18672 | -0.3885 |  | -65.3414 |  | 0.20779 | -0.3885
0.18691 | 0.10551 |  | 78.8045 |  | -0.2506 | 0.10551
0.18711 | 0.56768 |  | 211.8077 |  | -0.67355 | 0.56768
0.1873 | 0.93866 |  | 319.3119 |  | -1.0154 | 0.93866
0.1875 | 1.2078 |  | 386.7277 |  | -1.2298 | 1.2078
0.1877 | 1.3478 |  | 401.7321 |  | -1.2775 | 1.3478
0.18789 | 1.3161 |  | 359.7899 |  | -1.1441 | 1.3161
0.18809 | 1.0744 |  | 267.9432 |  | -0.85206 | 1.0744
0.18828 | 0.61245 |  | 142.6648 |  | -0.45367 | 0.61245
0.18848 | 0.081587 |  | 2.0424 |  | -0.0064949 | 0.081587
0.18867 | -0.36226 |  | -137.9187 |  | 0.43858 | -0.36226
0.18887 | -0.74889 |  | -262.4842 |  | 0.8347 | -0.74889
0.18906 | -1.0819 |  | -356.4085 |  | 1.1334 | -1.0819
0.18926 | -1.2876 |  | -404.344 |  | 1.2858 | -1.2876
0.18945 | -1.3235 |  | -394.7959 |  | 1.2555 | -1.3235
0.18965 | -1.1712 |  | -326.6764 |  | 1.0388 | -1.1712
0.18984 | -0.85439 |  | -213.2454 |  | 0.67812 | -0.85439
0.19004 | -0.42011 |  | -74.8722 |  | 0.23809 | -0.42011
0.19023 | 0.073117 |  | 69.4758 |  | -0.22093 | 0.073117
0.19043 | 0.54025 |  | 203.6826 |  | -0.64771 | 0.54025
0.19062 | 0.91787 |  | 313.3826 |  | -0.99656 | 0.91787
0.19082 | 1.1943 |  | 383.9487 |  | -1.221 | 1.1943
0.19102 | 1.3443 |  | 402.7582 |  | -1.2808 | 1.3443
0.19121 | 1.3239 |  | 364.5239 |  | -1.1592 | 1.3239
0.19141 | 1.0968 |  | 275.5287 |  | -0.87618 | 1.0968
0.1916 | 0.64701 |  | 151.9096 |  | -0.48307 | 0.64701
0.1918 | 0.11456 |  | 11.7413 |  | -0.037337 | 0.11456
0.19199 | -0.33449 |  | -128.8182 |  | 0.40964 | -0.33449
0.19219 | -0.72372 |  | -254.9483 |  | 0.81074 | -0.72372
0.19238 | -1.0631 |  | -351.4447 |  | 1.1176 | -1.0631
0.19258 | -1.278 |  | -402.7799 |  | 1.2808 | -1.278
0.19277 | -1.3261 |  | -397.1909 |  | 1.2631 | -1.3261
0.19297 | -1.1867 |  | -332.7836 |  | 1.0583 | -1.1867
0.19316 | -0.87978 |  | -221.8561 |  | 0.7055 | -0.87978
0.19336 | -0.45206 |  | -84.6014 |  | 0.26903 | -0.45206
0.19355 | 0.040052 |  | 59.8711 |  | -0.19039 | 0.040052
0.19375 | 0.51121 |  | 195.2617 |  | -0.62093 | 0.51121
0.19395 | 0.89548 |  | 307.0619 |  | -0.97646 | 0.89548
0.19414 | 1.179 |  | 380.6903 |  | -1.2106 | 1.179
0.19434 | 1.3384 |  | 403.2047 |  | -1.2822 | 1.3384
0.19453 | 1.3311 |  | 368.6116 |  | -1.1722 | 1.3311
0.19473 | 1.1193 |  | 282.4786 |  | -0.89828 | 1.1193
0.19492 | 0.68107 |  | 160.5856 |  | -0.51066 | 0.68107
0.19512 | 0.1479 |  | 21.0232 |  | -0.066854 | 0.1479
0.19531 | -0.30702 |  | -119.9359 |  | 0.3814 | -0.30702
0.19551 | -0.69914 |  | -247.4332 |  | 0.78684 | -0.69914
0.1957 | -1.0438 |  | -346.3582 |  | 1.1014 | -1.0438
0.1959 | -1.2687 |  | -401.1566 |  | 1.2757 | -1.2687
0.19609 | -1.3298 |  | -399.6044 |  | 1.2707 | -1.3298
0.19629 | -1.2026 |  | -338.9013 |  | 1.0777 | -1.2026
0.19648 | -0.90533 |  | -230.4541 |  | 0.73284 | -0.90533
0.19668 | -0.48438 |  | -94.2434 |  | 0.29969 | -0.48438
0.19687 | 0.0065779 |  | 50.3845 |  | -0.16022 | 0.0065779
0.19707 | 0.48174 |  | 186.8708 |  | -0.59425 | 0.48174
0.19727 | 0.87264 |  | 300.6464 |  | -0.95606 | 0.87264
0.19746 | 1.1634 |  | 377.1755 |  | -1.1994 | 1.1634
0.19766 | 1.3326 |  | 403.2887 |  | -1.2825 | 1.3326
0.19785 | 1.3384 |  | 372.4072 |  | -1.1843 | 1.3384
0.19805 | 1.1415 |  | 289.2747 |  | -0.91989 | 1.1415
0.19824 | 0.71531 |  | 169.1404 |  | -0.53787 | 0.71531
0.19844 | 0.18039 |  | 30.2294 |  | -0.09613 | 0.18039
0.19863 | -0.28135 |  | -111.0217 |  | 0.35305 | -0.28135
0.19883 | -0.67436 |  | -239.8102 |  | 0.7626 | -0.67436
0.19902 | -1.0243 |  | -341.0431 |  | 1.0845 | -1.0243
0.19922 | -1.2593 |  | -399.1154 |  | 1.2692 | -1.2593
0.19941 | -1.3312 |  | -401.4953 |  | 1.2768 | -1.3312
0.19961 | -1.2167 |  | -344.5101 |  | 1.0955 | -1.2167
0.1998 | -0.92922 |  | -238.6396 |  | 0.75887 | -0.92922
0.2 | -0.51449 |  | -103.6707 |  | 0.32967 | -0.51449
0.2002 | -0.025783 |  | 40.8792 |  | -0.13 | -0.025783
0.20039 | 0.45296 |  | 178.3671 |  | -0.56721 | 0.45296
0.20059 | 0.84974 |  | 294.1476 |  | -0.93539 | 0.84974
0.20078 | 1.147 |  | 373.6336 |  | -1.1882 | 1.147
0.20098 | 1.3257 |  | 403.4475 |  | -1.283 | 1.3257
0.20117 | 1.344 |  | 376.4091 |  | -1.197 | 1.344
0.20137 | 1.1627 |  | 296.3664 |  | -0.94245 | 1.1627
0.20156 | 0.75 |  | 178.159 |  | -0.56655 | 0.75
0.20176 | 0.21537 |  | 40.0158 |  | -0.12725 | 0.21537
0.20195 | -0.25275 |  | -101.5452 |  | 0.32291 | -0.25275
0.20215 | -0.64842 |  | -231.6024 |  | 0.7365 | -0.64842
0.20234 | -1.0028 |  | -335.2182 |  | 1.066 | -1.0028
0.20254 | -1.2473 |  | -396.7283 |  | 1.2616 | -1.2473
0.20273 | -1.331 |  | -403.1066 |  | 1.2819 | -1.331
0.20293 | -1.2289 |  | -349.8824 |  | 1.1126 | -1.2289
0.20312 | -0.95155 |  | -246.6827 |  | 0.78445 | -0.95155
0.20332 | -0.54385 |  | -112.9944 |  | 0.35932 | -0.54385
0.20352 | -0.05834 |  | 31.5127 |  | -0.10021 | -0.05834
0.20371 | 0.42357 |  | 169.9588 |  | -0.54047 | 0.42357
0.20391 | 0.82679 |  | 287.5988 |  | -0.91456 | 0.82679
0.2041 | 1.1297 |  | 369.8975 |  | -1.1763 | 1.1297
0.2043 | 1.3172 |  | 403.2673 |  | -1.2824 | 1.3172
0.20449 | 1.3478 |  | 379.9748 |  | -1.2083 | 1.3478
0.20469 | 1.1822 |  | 303.1478 |  | -0.96401 | 1.1822
0.20488 | 0.785 |  | 187.0168 |  | -0.59471 | 0.785
0.20508 | 0.25097 |  | 49.6585 |  | -0.15791 | 0.25097
0.20527 | -0.22536 |  | -92.298 |  | 0.29351 | -0.22536
0.20547 | -0.62311 |  | -223.7305 |  | 0.71146 | -0.62311
0.20566 | -0.98163 |  | -329.5733 |  | 1.048 | -0.98163
0.20586 | -1.2358 |  | -394.2799 |  | 1.2538 | -1.2358
0.20605 | -1.3307 |  | -404.5912 |  | 1.2866 | -1.3307
0.20625 | -1.2414 |  | -355.1509 |  | 1.1294 | -1.2414
0.20645 | -0.97469 |  | -254.6613 |  | 0.80982 | -0.97469
0.20664 | -0.57437 |  | -122.3597 |  | 0.3891 | -0.57437
0.20684 | -0.092465 |  | 21.8955 |  | -0.069628 | -0.092465
0.20703 | 0.39205 |  | 161.0913 |  | -0.51227 | 0.39205
0.20723 | 0.80214 |  | 280.4922 |  | -0.89197 | 0.80214
0.20742 | 1.113 |  | 365.5928 |  | -1.1626 | 1.113
0.20762 | 1.3103 |  | 402.5865 |  | -1.2802 | 1.3103
0.20781 | 1.3528 |  | 383.1597 |  | -1.2184 | 1.3528
0.20801 | 1.2003 |  | 309.5279 |  | -0.9843 | 1.2003
0.2082 | 0.81616 |  | 195.34 |  | -0.62118 | 0.81616
0.2084 | 0.28581 |  | 58.8762 |  | -0.18723 | 0.28581
0.20859 | -0.19609 |  | -83.0446 |  | 0.26408 | -0.19609
0.20879 | -0.59729 |  | -215.483 |  | 0.68524 | -0.59729
0.20898 | -0.95994 |  | -323.5513 |  | 1.0289 | -0.95994
0.20918 | -1.2235 |  | -391.4767 |  | 1.2449 | -1.2235
0.20938 | -1.3303 |  | -405.655 |  | 1.29 | -1.3303
0.20957 | -1.2536 |  | -360.1346 |  | 1.1452 | -1.2536
0.20977 | -0.99762 |  | -262.5645 |  | 0.83496 | -0.99762
0.20996 | -0.60448 |  | -131.7128 |  | 0.41885 | -0.60448
0.21016 | -0.12536 |  | 12.3966 |  | -0.039421 | -0.12536
0.21035 | 0.36262 |  | 152.4603 |  | -0.48482 | 0.36262
0.21055 | 0.77927 |  | 273.5891 |  | -0.87001 | 0.77927
0.21074 | 1.0965 |  | 361.323 |  | -1.149 | 1.0965
0.21094 | 1.3023 |  | 401.7142 |  | -1.2775 | 1.3023
0.21113 | 1.3552 |  | 386.0075 |  | -1.2275 | 1.3552
0.21133 | 1.216 |  | 315.634 |  | -1.0037 | 1.216
0.21152 | 0.84682 |  | 203.6565 |  | -0.64763 | 0.84682
0.21172 | 0.32036 |  | 68.2175 |  | -0.21693 | 0.32036
0.21191 | -0.16793 |  | -73.8421 |  | 0.23482 | -0.16793
0.21211 | -0.57242 |  | -207.369 |  | 0.65943 | -0.57242
0.2123 | -0.93871 |  | -317.494 |  | 1.0096 | -0.93871
0.2125 | -1.2111 |  | -388.5796 |  | 1.2357 | -1.2111
0.2127 | -1.3292 |  | -406.6934 |  | 1.2933 | -1.3292
0.21289 | -1.2652 |  | -365.0975 |  | 1.161 | -1.2652
0.21309 | -1.0197 |  | -270.436 |  | 0.85999 | -1.0197
0.21328 | -0.63333 |  | -141.0743 |  | 0.44862 | -0.63333
0.21348 | -0.15798 |  | 2.7509 |  | -0.0087478 | -0.15798
0.21367 | 0.33162 |  | 143.5882 |  | -0.45661 | 0.33162
0.21387 | 0.75445 |  | 266.3786 |  | -0.84708 | 0.75445
0.21406 | 1.0779 |  | 356.734 |  | -1.1344 | 1.0779
0.21426 | 1.2915 |  | 400.6695 |  | -1.2741 | 1.2915
0.21445 | 1.3552 |  | 388.8415 |  | -1.2365 | 1.3552
0.21465 | 1.2308 |  | 321.8928 |  | -1.0236 | 1.2308
0.21484 | 0.87985 |  | 212.1394 |  | -0.6746 | 0.87985
0.21504 | 0.35792 |  | 77.555 |  | -0.24662 | 0.35792
0.21523 | -0.13912 |  | -64.7225 |  | 0.20582 | -0.13912
0.21543 | -0.54709 |  | -199.4028 |  | 0.6341 | -0.54709
0.21563 | -0.91687 |  | -311.554 |  | 0.99074 | -0.91687
0.21582 | -1.198 |  | -385.5258 |  | 1.226 | -1.198
0.21602 | -1.3266 |  | -407.3044 |  | 1.2952 | -1.3266
0.21621 | -1.2753 |  | -369.5082 |  | 1.175 | -1.2753
0.21641 | -1.0406 |  | -277.8941 |  | 0.8837 | -1.0406
0.2166 | -0.66278 |  | -150.3517 |  | 0.47812 | -0.66278
0.2168 | -0.19184 |  | -7.0814 |  | 0.022519 | -0.19184
0.21699 | 0.30022 |  | 134.3361 |  | -0.42719 | 0.30022
0.21719 | 0.72887 |  | 258.8555 |  | -0.82316 | 0.72887
0.21738 | 1.0598 |  | 352.0097 |  | -1.1194 | 1.0598
0.21758 | 1.2827 |  | 399.5173 |  | -1.2705 | 1.2827
0.21777 | 1.3576 |  | 391.5509 |  | -1.2451 | 1.3576
0.21797 | 1.2459 |  | 327.8855 |  | -1.0427 | 1.2459
0.21816 | 0.90815 |  | 220.2615 |  | -0.70043 | 0.90815
0.21836 | 0.39239 |  | 86.7498 |  | -0.27586 | 0.39239
0.21855 | -0.10874 |  | -55.3763 |  | 0.1761 | -0.10874
0.21875 | -0.52106 |  | -190.8389 |  | 0.60687 | -0.52106
0.21895 | -0.89399 |  | -304.9023 |  | 0.96959 | -0.89399
0.21914 | -1.1832 |  | -381.9752 |  | 1.2147 | -1.1832
0.21934 | -1.3234 |  | -407.6736 |  | 1.2964 | -1.3234
0.21953 | -1.2842 |  | -373.8475 |  | 1.1888 | -1.2842
0.21973 | -1.0606 |  | -285.2869 |  | 0.90721 | -1.0606
0.21992 | -0.69061 |  | -159.4148 |  | 0.50694 | -0.69061
0.22012 | -0.22367 |  | -16.4988 |  | 0.052466 | -0.22367
0.22031 | 0.26956 |  | 125.6067 |  | -0.39943 | 0.26956
0.22051 | 0.7042 |  | 251.6314 |  | -0.80019 | 0.7042
0.2207 | 1.0412 |  | 347.2239 |  | -1.1042 | 1.0412
0.2209 | 1.2715 |  | 397.9991 |  | -1.2656 | 1.2715
0.22109 | 1.3573 |  | 393.7201 |  | -1.252 | 1.3573
0.22129 | 1.2587 |  | 333.4965 |  | -1.0605 | 1.2587
0.22148 | 0.93628 |  | 228.33 |  | -0.72609 | 0.93628
0.22168 | 0.42805 |  | 96.0657 |  | -0.30549 | 0.42805
0.22187 | -0.07784 |  | -45.9388 |  | 0.14609 | -0.07784
0.22207 | -0.4945 |  | -182.2472 |  | 0.57955 | -0.4945
0.22227 | -0.87024 |  | -298.1333 |  | 0.94806 | -0.87024
0.22246 | -1.1673 |  | -378.0843 |  | 1.2023 | -1.1673
0.22266 | -1.3187 |  | -407.5 |  | 1.2958 | -1.3187
0.22285 | -1.2917 |  | -377.6698 |  | 1.201 | -1.2917
0.22305 | -1.0793 |  | -292.3545 |  | 0.92969 | -1.0793
0.22324 | -0.71772 |  | -168.3469 |  | 0.53534 | -0.71772
0.22344 | -0.2558 |  | -25.9986 |  | 0.082676 | -0.2558
0.22363 | 0.23792 |  | 116.6796 |  | -0.37104 | 0.23792
0.22383 | 0.67844 |  | 244.2702 |  | -0.77678 | 0.67844
0.22402 | 1.0219 |  | 342.3569 |  | -1.0887 | 1.0219
0.22422 | 1.2596 |  | 396.4912 |  | -1.2608 | 1.2596
0.22441 | 1.3565 |  | 396.0233 |  | -1.2594 | 1.3565
0.22461 | 1.2725 |  | 339.2528 |  | -1.0788 | 1.2725
0.2248 | 0.96757 |  | 236.4829 |  | -0.75202 | 0.96757
0.225 | 0.46586 |  | 105.429 |  | -0.33526 | 0.46586
0.2252 | -0.047459 |  | -36.4293 |  | 0.11585 | -0.047459
0.22539 | -0.46798 |  | -173.5931 |  | 0.55203 | -0.46798
0.22559 | -0.84662 |  | -291.396 |  | 0.92664 | -0.84662
0.22578 | -1.152 |  | -374.3513 |  | 1.1904 | -1.152
0.22598 | -1.3137 |  | -407.5346 |  | 1.296 | -1.3137
0.22617 | -1.3 |  | -381.6478 |  | 1.2136 | -1.3
0.22637 | -1.0994 |  | -299.5729 |  | 0.95264 | -1.0994
0.22656 | -0.74607 |  | -177.425 |  | 0.56421 | -0.74607
0.22676 | -0.28898 |  | -35.6729 |  | 0.11344 | -0.28898
0.22695 | 0.20597 |  | 107.464 |  | -0.34174 | 0.20597
0.22715 | 0.65204 |  | 236.5036 |  | -0.75208 | 0.65204
0.22734 | 1.0027 |  | 336.9739 |  | -1.0716 | 1.0027
0.22754 | 1.2491 |  | 394.4119 |  | -1.2542 | 1.2491
0.22773 | 1.3564 |  | 397.8006 |  | -1.265 | 1.3564
0.22793 | 1.2844 |  | 344.634 |  | -1.0959 | 1.2844
0.22812 | 0.99332 |  | 244.4778 |  | -0.77744 | 0.99332
0.22832 | 0.50085 |  | 114.7796 |  | -0.365 | 0.50085
0.22852 | -0.015937 |  | -26.9858 |  | 0.085815 | -0.015937
0.22871 | -0.44236 |  | -165.1147 |  | 0.52506 | -0.44236
0.22891 | -0.82359 |  | -284.7615 |  | 0.90554 | -0.82359
0.2291 | -1.1361 |  | -370.4509 |  | 1.178 | -1.1361
0.2293 | -1.3092 |  | -407.2101 |  | 1.2949 | -1.3092
0.22949 | -1.3076 |  | -385.2852 |  | 1.2252 | -1.3076
0.22969 | -1.1182 |  | -306.5048 |  | 0.97469 | -1.1182
0.22988 | -0.7732 |  | -186.3434 |  | 0.59257 | -0.7732
0.23008 | -0.32141 |  | -45.3516 |  | 0.14422 | -0.32141
0.23027 | 0.17369 |  | 98.1102 |  | -0.31199 | 0.17369
0.23047 | 0.62479 |  | 228.4322 |  | -0.72641 | 0.62479
0.23066 | 0.9816 |  | 331.2289 |  | -1.0533 | 0.9816
0.23086 | 1.2359 |  | 392.0088 |  | -1.2466 | 1.2359
0.23105 | 1.3544 |  | 399.2409 |  | -1.2696 | 1.3544
0.23125 | 1.2954 |  | 349.7138 |  | -1.1121 | 1.2954
0.23145 | 1.0195 |  | 252.1516 |  | -0.80184 | 1.0195
0.23164 | 0.53577 |  | 123.7135 |  | -0.39341 | 0.53577
0.23184 | 0.014687 |  | -17.7725 |  | 0.056517 | 0.014687
0.23203 | -0.41669 |  | -156.4527 |  | 0.49752 | -0.41669
0.23223 | -0.79983 |  | -277.6413 |  | 0.8829 | -0.79983
0.23242 | -1.1191 |  | -366.0393 |  | 1.164 | -1.1191
0.23262 | -1.3026 |  | -406.4547 |  | 1.2925 | -1.3026
0.23281 | -1.3128 |  | -388.5031 |  | 1.2354 | -1.3128
0.23301 | -1.1351 |  | -313.1338 |  | 0.99577 | -1.1351
0.2332 | -0.79967 |  | -195.0968 |  | 0.62041 | -0.79967
0.2334 | -0.3537 |  | -54.8896 |  | 0.17455 | -0.3537
0.23359 | 0.14135 |  | 88.931 |  | -0.2828 | 0.14135
0.23379 | 0.598 |  | 220.6205 |  | -0.70157 | 0.598
0.23398 | 0.96145 |  | 325.6975 |  | -1.0357 | 0.96145
0.23418 | 1.2226 |  | 389.6063 |  | -1.2389 | 1.2226
0.23438 | 1.3511 |  | 400.5261 |  | -1.2737 | 1.3511
0.23457 | 1.3052 |  | 354.5513 |  | -1.1275 | 1.3052
0.23477 | 1.0455 |  | 259.6975 |  | -0.82584 | 1.0455
0.23496 | 0.57199 |  | 132.8039 |  | -0.42232 | 0.57199
0.23516 | 0.047142 |  | -8.3247 |  | 0.026472 | 0.047142
0.23535 | -0.38974 |  | -147.6556 |  | 0.46954 | -0.38974
0.23555 | -0.77558 |  | -270.4 |  | 0.85987 | -0.77558
0.23574 | -1.1013 |  | -361.4245 |  | 1.1493 | -1.1013
0.23594 | -1.2953 |  | -405.4708 |  | 1.2894 | -1.2953
0.23613 | -1.3182 |  | -391.5597 |  | 1.2452 | -1.3182
0.23633 | -1.1526 |  | -319.7292 |  | 1.0167 | -1.1526
0.23652 | -0.82618 |  | -203.9653 |  | 0.64861 | -0.82618
0.23672 | -0.3854 |  | -64.6027 |  | 0.20544 | -0.3854
0.23691 | 0.10874 |  | 79.5359 |  | -0.25292 | 0.10874
0.23711 | 0.56985 |  | 212.5281 |  | -0.67584 | 0.56985
0.2373 | 0.94043 |  | 319.8987 |  | -1.0173 | 0.94043
0.2375 | 1.2084 |  | 386.9868 |  | -1.2306 | 1.2084
0.2377 | 1.3473 |  | 401.644 |  | -1.2772 | 1.3473
0.23789 | 1.3147 |  | 359.2698 |  | -1.1425 | 1.3147
0.23809 | 1.0703 |  | 267.0772 |  | -0.84931 | 1.0703
0.23828 | 0.60709 |  | 141.7145 |  | -0.45065 | 0.60709
0.23848 | 0.078311 |  | 1.0961 |  | -0.0034856 | 0.078311
0.23867 | -0.36429 |  | -138.8032 |  | 0.44139 | -0.36429
0.23887 | -0.75134 |  | -263.1805 |  | 0.83691 | -0.75134
0.23906 | -1.0832 |  | -356.8403 |  | 1.1348 | -1.0832
0.23926 | -1.2875 |  | -404.4311 |  | 1.2861 | -1.2875
0.23945 | -1.3232 |  | -394.5736 |  | 1.2547 | -1.3232
0.23965 | -1.1703 |  | -326.25 |  | 1.0375 | -1.1703
0.23984 | -0.85261 |  | -212.6288 |  | 0.67616 | -0.85261
0.24004 | -0.41703 |  | -74.1093 |  | 0.23567 | -0.41703
0.24023 | 0.076494 |  | 70.3177 |  | -0.22361 | 0.076494
0.24043 | 0.54265 |  | 204.5311 |  | -0.65041 | 0.54265
0.24063 | 0.92022 |  | 314.0081 |  | -0.99855 | 0.92022
0.24082 | 1.1959 |  | 384.1846 |  | -1.2217 | 1.1959
0.24102 | 1.3448 |  | 402.5698 |  | -1.2802 | 1.3448
0.24121 | 1.3234 |  | 363.9305 |  | -1.1573 | 1.3234
0.24141 | 1.0942 |  | 274.7647 |  | -0.87375 | 1.0942
0.2416 | 0.64462 |  | 151.1945 |  | -0.4808 | 0.64462
0.2418 | 0.11403 |  | 11.1108 |  | -0.035332 | 0.11403
0.24199 | -0.33636 |  | -129.4202 |  | 0.41156 | -0.33636
0.24219 | -0.72651 |  | -255.5893 |  | 0.81277 | -0.72651
0.24238 | -1.065 |  | -351.9509 |  | 1.1192 | -1.065
0.24258 | -1.2797 |  | -402.9717 |  | 1.2814 | -1.2797
0.24277 | -1.3262 |  | -397.0101 |  | 1.2625 | -1.3262
0.24297 | -1.1849 |  | -332.2013 |  | 1.0564 | -1.1849
0.24316 | -0.87685 |  | -220.9707 |  | 0.70269 | -0.87685
0.24336 | -0.44803 |  | -83.5424 |  | 0.26566 | -0.44803
0.24355 | 0.043908 |  | 60.9356 |  | -0.19378 | 0.043908
0.24375 | 0.51392 |  | 196.1353 |  | -0.62371 | 0.51392
0.24395 | 0.89708 |  | 307.6035 |  | -0.97818 | 0.89708
0.24414 | 1.1793 |  | 380.8057 |  | -1.211 | 1.1793
0.24434 | 1.3379 |  | 402.911 |  | -1.2813 | 1.3379
0.24453 | 1.3292 |  | 368.0528 |  | -1.1704 | 1.3292
0.24473 | 1.1156 |  | 281.8121 |  | -0.89616 | 1.1156
0.24492 | 0.67846 |  | 159.8581 |  | -0.50835 | 0.67846
0.24512 | 0.14732 |  | 20.2936 |  | -0.064534 | 0.14732
0.24531 | -0.30938 |  | -120.6144 |  | 0.38355 | -0.30938
0.24551 | -0.70188 |  | -248.0508 |  | 0.7888 | -0.70188
0.2457 | -1.0449 |  | -346.7522 |  | 1.1027 | -1.0449
0.2459 | -1.2698 |  | -401.1852 |  | 1.2758 | -1.2698
0.24609 | -1.3287 |  | -399.2736 |  | 1.2697 | -1.3287
0.24629 | -1.1998 |  | -338.2148 |  | 1.0755 | -1.1998
0.24648 | -0.90194 |  | -229.5208 |  | 0.72988 | -0.90194
0.24668 | -0.47965 |  | -93.2434 |  | 0.29651 | -0.47965
0.24688 | 0.010168 |  | 51.3341 |  | -0.16324 | 0.010168
0.24707 | 0.48433 |  | 187.6969 |  | -0.59688 | 0.48433
0.24727 | 0.87491 |  | 301.2623 |  | -0.95801 | 0.87491
0.24746 | 1.1642 |  | 377.4931 |  | -1.2004 | 1.1642
0.24766 | 1.3324 |  | 403.2871 |  | -1.2825 | 1.3324
0.24785 | 1.3362 |  | 372.1192 |  | -1.1833 | 1.3362
0.24805 | 1.1377 |  | 288.7888 |  | -0.91835 | 1.1377
0.24824 | 0.7133 |  | 168.5774 |  | -0.53608 | 0.7133
0.24844 | 0.18019 |  | 29.5932 |  | -0.094106 | 0.18019
0.24863 | -0.28265 |  | -111.6985 |  | 0.3552 | -0.28265
0.24883 | -0.67664 |  | -240.4076 |  | 0.7645 | -0.67664
0.24902 | -1.0257 |  | -341.4472 |  | 1.0858 | -1.0257
0.24922 | -1.2599 |  | -399.1818 |  | 1.2694 | -1.2599
0.24941 | -1.3302 |  | -401.1594 |  | 1.2757 | -1.3302
0.24961 | -1.214 |  | -343.8123 |  | 1.0933 | -1.214
0.2498 | -0.92548 |  | -237.7227 |  | 0.75596 | -0.92548
0.25 | -0.51029 |  | -102.739 |  | 0.32671 | -0.51029
0.2502 | -0.022801 |  | 41.7372 |  | -0.13272 | -0.022801
0.25039 | 0.45523 |  | 179.0979 |  | -0.56953 | 0.45523
0.25059 | 0.85153 |  | 294.6587 |  | -0.93701 | 0.85153
0.25078 | 1.1473 |  | 373.8365 |  | -1.1888 | 1.1473
0.25098 | 1.325 |  | 403.3145 |  | -1.2825 | 1.325
0.25117 | 1.3415 |  | 375.9827 |  | -1.1956 | 1.3415
0.25137 | 1.1588 |  | 295.6964 |  | -0.94031 | 1.1588
0.25156 | 0.74776 |  | 177.3201 |  | -0.56388 | 0.74776
0.25176 | 0.21474 |  | 39.0845 |  | -0.12429 | 0.21474
0.25195 | -0.25487 |  | -102.4869 |  | 0.32591 | -0.25487
0.25215 | -0.65156 |  | -232.4152 |  | 0.73908 | -0.65156
0.25234 | -1.0048 |  | -335.7346 |  | 1.0676 | -1.0048
0.25254 | -1.2485 |  | -396.8629 |  | 1.262 | -1.2485
0.25273 | -1.3309 |  | -402.8642 |  | 1.2811 | -1.3309
0.25293 | -1.2268 |  | -349.339 |  | 1.1109 | -1.2268
0.25312 | -0.94859 |  | -245.9731 |  | 0.78219 | -0.94859
0.25332 | -0.54081 |  | -112.1927 |  | 0.35677 | -0.54081
0.25352 | -0.055811 |  | 32.3365 |  | -0.10283 | -0.055811
0.25371 | 0.42559 |  | 170.6663 |  | -0.54272 | 0.42559
0.25391 | 0.82851 |  | 288.0919 |  | -0.91613 | 0.82851
0.2541 | 1.1308 |  | 370.0456 |  | -1.1767 | 1.1308
0.2543 | 1.3176 |  | 403.0009 |  | -1.2815 | 1.3176
0.25449 | 1.3453 |  | 379.3415 |  | -1.2063 | 1.3453
0.25469 | 1.1766 |  | 302.1465 |  | -0.96083 | 1.1766
0.25488 | 0.78117 |  | 185.741 |  | -0.59066 | 0.78117
0.25508 | 0.24998 |  | 48.3198 |  | -0.15366 | 0.24998
0.25527 | -0.22761 |  | -93.4266 |  | 0.2971 | -0.22761
0.25547 | -0.62654 |  | -224.5062 |  | 0.71393 | -0.62654
0.25566 | -0.98391 |  | -330.0767 |  | 1.0496 | -0.98391
0.25586 | -1.2373 |  | -394.4415 |  | 1.2543 | -1.2373
0.25605 | -1.3309 |  | -404.3151 |  | 1.2857 | -1.3309
0.25625 | -1.2395 |  | -354.5459 |  | 1.1275 | -1.2395
0.25645 | -0.97157 |  | -253.8459 |  | 0.80723 | -0.97157
0.25664 | -0.57065 |  | -121.4395 |  | 0.38618 | -0.57065
0.25684 | -0.088724 |  | 22.7906 |  | -0.072474 | -0.088724
0.25703 | 0.39566 |  | 161.8931 |  | -0.51482 | 0.39566
0.25723 | 0.80473 |  | 281.1208 |  | -0.89396 | 0.80473
0.25742 | 1.1137 |  | 365.922 |  | -1.1636 | 1.1137
0.25762 | 1.3096 |  | 402.6088 |  | -1.2803 | 1.3096
0.25781 | 1.3496 |  | 382.8937 |  | -1.2176 | 1.3496
0.25801 | 1.196 |  | 308.9525 |  | -0.98247 | 1.196
0.2582 | 0.81442 |  | 194.565 |  | -0.61872 | 0.81442
0.2584 | 0.28511 |  | 57.9439 |  | -0.18426 | 0.28511
0.25859 | -0.19875 |  | -84.1356 |  | 0.26755 | -0.19875
0.25879 | -0.60101 |  | -216.5331 |  | 0.68858 | -0.60101
0.25898 | -0.9629 |  | -324.3739 |  | 1.0315 | -0.9629
0.25918 | -1.2254 |  | -391.9591 |  | 1.2464 | -1.2254
0.25938 | -1.3311 |  | -405.7123 |  | 1.2902 | -1.3311
0.25957 | -1.2524 |  | -359.7799 |  | 1.1441 | -1.2524
0.25977 | -0.99459 |  | -261.9175 |  | 0.8329 | -0.99459
0.25996 | -0.60105 |  | -130.9427 |  | 0.4164 | -0.60105
0.26016 | -0.12219 |  | 13.1734 |  | -0.041891 | -0.12219
0.26035 | 0.36508 |  | 153.2228 |  | -0.48725 | 0.36508
0.26055 | 0.78104 |  | 274.2572 |  | -0.87214 | 0.78104
0.26074 | 1.0972 |  | 361.7896 |  | -1.1505 | 1.0972
0.26094 | 1.3017 |  | 401.9123 |  | -1.2781 | 1.3017
0.26113 | 1.3527 |  | 385.8126 |  | -1.2269 | 1.3527
0.26133 | 1.2122 |  | 315.0255 |  | -1.0018 | 1.2122
0.26152 | 0.84552 |  | 202.6783 |  | -0.64452 | 0.84552
0.26172 | 0.32022 |  | 66.9601 |  | -0.21293 | 0.32022
0.26191 | -0.17127 |  | -75.102 |  | 0.23882 | -0.17127
0.26211 | -0.57644 |  | -208.4111 |  | 0.66275 | -0.57644
0.2623 | -0.94115 |  | -318.245 |  | 1.012 | -0.94115
0.2625 | -1.2129 |  | -388.9393 |  | 1.2368 | -1.2129
0.2627 | -1.3293 |  | -406.5148 |  | 1.2927 | -1.3293
0.26289 | -1.263 |  | -364.3431 |  | 1.1586 | -1.263
0.26309 | -1.016 |  | -269.3453 |  | 0.85652 | -1.016
0.26328 | -0.6291 |  | -139.9243 |  | 0.44496 | -0.6291
0.26348 | -0.15402 |  | 3.8414 |  | -0.012216 | -0.15402
0.26367 | 0.33547 |  | 144.5977 |  | -0.45982 | 0.33547
0.26387 | 0.75768 |  | 267.3173 |  | -0.85007 | 0.75768
0.26406 | 1.0803 |  | 357.4469 |  | -1.1367 | 1.0803
0.26426 | 1.2932 |  | 400.9811 |  | -1.2751 | 1.2932
0.26445 | 1.3546 |  | 388.6909 |  | -1.236 | 1.3546
0.26465 | 1.227 |  | 321.2846 |  | -1.0217 | 1.227
0.26484 | 0.87597 |  | 211.2708 |  | -0.67184 | 0.87597
0.26504 | 0.35742 |  | 76.6413 |  | -0.24372 | 0.35742
0.26523 | -0.13995 |  | -65.478 |  | 0.20822 | -0.13995
0.26543 | -0.5499 |  | -199.7914 |  | 0.63534 | -0.5499
0.26562 | -0.91766 |  | -311.6336 |  | 0.99099 | -0.91766
0.26582 | -1.1984 |  | -385.4167 |  | 1.2256 | -1.1984
0.26602 | -1.3269 |  | -406.9808 |  | 1.2942 | -1.3269
0.26621 | -1.273 |  | -368.9116 |  | 1.1731 | -1.273
0.26641 | -1.0374 |  | -276.982 |  | 0.8808 | -1.0374
0.2666 | -0.65825 |  | -149.1717 |  | 0.47437 | -0.65825
0.2668 | -0.18695 |  | -5.78 |  | 0.01838 | -0.18695
0.26699 | 0.30402 |  | 135.6226 |  | -0.43128 | 0.30402
0.26719 | 0.73247 |  | 259.939 |  | -0.82661 | 0.73247
0.26738 | 1.062 |  | 352.7044 |  | -1.1216 | 1.062
0.26758 | 1.2835 |  | 399.7189 |  | -1.2711 | 1.2835
0.26777 | 1.3564 |  | 391.2582 |  | -1.2442 | 1.3564
0.26797 | 1.2428 |  | 327.2528 |  | -1.0407 | 1.2428
0.26816 | 0.90693 |  | 219.4726 |  | -0.69792 | 0.90693
0.26836 | 0.39287 |  | 85.8844 |  | -0.27311 | 0.39287
0.26855 | -0.11067 |  | -56.2469 |  | 0.17886 | -0.11067
0.26875 | -0.52441 |  | -191.6112 |  | 0.60932 | -0.52441
0.26895 | -0.89606 |  | -305.4813 |  | 0.97143 | -0.89606
0.26914 | -1.1852 |  | -382.2346 |  | 1.2155 | -1.1852
0.26934 | -1.3247 |  | -407.5327 |  | 1.296 | -1.3247
0.26953 | -1.2832 |  | -373.3811 |  | 1.1874 | -1.2832
0.26973 | -1.0581 |  | -284.5497 |  | 0.90487 | -1.0581
0.26992 | -0.6872 |  | -158.4645 |  | 0.50392 | -0.6872
0.27012 | -0.22001 |  | -15.5357 |  | 0.049403 | -0.22001
0.27031 | 0.27261 |  | 126.4373 |  | -0.40207 | 0.27261
0.27051 | 0.7064 |  | 252.2501 |  | -0.80216 | 0.7064
0.2707 | 1.043 |  | 347.5343 |  | -1.1052 | 1.043
0.2709 | 1.273 |  | 398.0186 |  | -1.2657 | 1.273
0.27109 | 1.3565 |  | 393.4708 |  | -1.2512 | 1.3565
0.27129 | 1.2556 |  | 332.9789 |  | -1.0589 | 1.2556
0.27148 | 0.93455 |  | 227.6539 |  | -0.72394 | 0.93455
0.27168 | 0.42818 |  | 95.2768 |  | -0.30298 | 0.42818
0.27187 | -0.080354 |  | -46.7956 |  | 0.14881 | -0.080354
0.27207 | -0.49864 |  | -183.0309 |  | 0.58204 | -0.49864
0.27227 | -0.87232 |  | -298.7621 |  | 0.95006 | -0.87232
0.27246 | -1.1695 |  | -378.4833 |  | 1.2036 | -1.1695
0.27266 | -1.3206 |  | -407.5613 |  | 1.296 | -1.3206
0.27285 | -1.2914 |  | -377.3535 |  | 1.2 | -1.2914
0.27305 | -1.078 |  | -291.7194 |  | 0.92767 | -1.078
0.27324 | -0.71489 |  | -167.4945 |  | 0.53263 | -0.71489
0.27344 | -0.25183 |  | -25.0607 |  | 0.079693 | -0.25183
0.27363 | 0.2414 |  | 117.5664 |  | -0.37386 | 0.2414
0.27383 | 0.68106 |  | 244.9424 |  | -0.77892 | 0.68106
0.27402 | 1.0238 |  | 342.6843 |  | -1.0897 | 1.0238
0.27422 | 1.261 |  | 396.4399 |  | -1.2607 | 1.261
0.27441 | 1.3566 |  | 395.6258 |  | -1.2581 | 1.3566
0.27461 | 1.2708 |  | 338.6132 |  | -1.0768 | 1.2708
0.2748 | 0.96527 |  | 235.7319 |  | -0.74963 | 0.96527
0.275 | 0.46445 |  | 104.6132 |  | -0.33267 | 0.46445
0.2752 | -0.050602 |  | -37.3115 |  | 0.11865 | -0.050602
0.27539 | -0.473 |  | -174.4962 |  | 0.5549 | -0.473
0.27559 | -0.84919 |  | -292.1669 |  | 0.92909 | -0.84919
0.27578 | -1.1543 |  | -374.7978 |  | 1.1919 | -1.1543
0.27598 | -1.3162 |  | -407.5783 |  | 1.2961 | -1.3162
0.27617 | -1.2996 |  | -381.3381 |  | 1.2127 | -1.2996
0.27637 | -1.0981 |  | -299.0067 |  | 0.95084 | -1.0981
0.27656 | -0.74357 |  | -176.7241 |  | 0.56198 | -0.74357
0.27676 | -0.2855 |  | -34.9731 |  | 0.11121 | -0.2855
0.27695 | 0.20846 |  | 108.0303 |  | -0.34354 | 0.20846
0.27715 | 0.6539 |  | 236.8446 |  | -0.75317 | 0.6539
0.27734 | 1.0035 |  | 337.0921 |  | -1.072 | 1.0035
0.27754 | 1.2491 |  | 394.3057 |  | -1.2539 | 1.2491
0.27773 | 1.3554 |  | 397.3852 |  | -1.2637 | 1.3554
0.27793 | 1.2822 |  | 343.845 |  | -1.0934 | 1.2822
0.27813 | 0.99197 |  | 243.2913 |  | -0.77367 | 0.99197
0.27832 | 0.49878 |  | 113.2975 |  | -0.36029 | 0.49878
0.27852 | -0.021668 |  | -28.4394 |  | 0.090437 | -0.021668
0.27871 | -0.44837 |  | -166.2249 |  | 0.5286 | -0.44837
0.27891 | -0.82652 |  | -285.4371 |  | 0.90769 | -0.82652
0.2791 | -1.1388 |  | -370.7377 |  | 1.1789 | -1.1388
0.2793 | -1.3108 |  | -407.1148 |  | 1.2946 | -1.3108
0.27949 | -1.306 |  | -384.7792 |  | 1.2236 | -1.306
0.27969 | -1.1156 |  | -305.7419 |  | 0.97226 | -1.1156
0.27988 | -0.76969 |  | -185.5216 |  | 0.58996 | -0.76969
0.28008 | -0.31743 |  | -44.4984 |  | 0.1415 | -0.31743
0.28027 | 0.17699 |  | 98.9577 |  | -0.31469 | 0.17699
0.28047 | 0.62803 |  | 229.2148 |  | -0.7289 | 0.62803
0.28066 | 0.98394 |  | 331.8632 |  | -1.0553 | 0.98394
0.28086 | 1.2369 |  | 392.3283 |  | -1.2476 | 1.2369
0.28105 | 1.3531 |  | 399.1607 |  | -1.2693 | 1.3531
0.28125 | 1.2916 |  | 349.2113 |  | -1.1105 | 1.2916
0.28145 | 1.0171 |  | 251.2999 |  | -0.79913 | 1.0171
0.28164 | 0.53553 |  | 122.6976 |  | -0.39018 | 0.53553
0.28184 | 0.012293 |  | -18.7382 |  | 0.059587 | 0.012293
0.28203 | -0.42098 |  | -157.197 |  | 0.49989 | -0.42098
0.28223 | -0.80159 |  | -278.1551 |  | 0.88453 | -0.80159
0.28242 | -1.1199 |  | -366.205 |  | 1.1645 | -1.1199
0.28262 | -1.3034 |  | -406.1975 |  | 1.2917 | -1.3034
0.28281 | -1.311 |  | -387.8714 |  | 1.2334 | -1.311
0.28301 | -1.1323 |  | -312.1357 |  | 0.99259 | -1.1323
0.2832 | -0.79562 |  | -193.948 |  | 0.61675 | -0.79562
0.2834 | -0.34817 |  | -53.7324 |  | 0.17087 | -0.34817
0.28359 | 0.14557 |  | 90.0427 |  | -0.28634 | 0.14557
0.28379 | 0.60135 |  | 221.5082 |  | -0.7044 | 0.60135
0.28398 | 0.96422 |  | 326.3522 |  | -1.0378 | 0.96422
0.28418 | 1.2244 |  | 390.0126 |  | -1.2402 | 1.2244
0.28437 | 1.3518 |  | 400.5821 |  | -1.2739 | 1.3518
0.28457 | 1.3037 |  | 354.2701 |  | -1.1266 | 1.3037
0.28477 | 1.0435 |  | 259.0997 |  | -0.82394 | 1.0435
0.28496 | 0.57012 |  | 131.9586 |  | -0.41963 | 0.57012
0.28516 | 0.043351 |  | -9.1611 |  | 0.029132 | 0.043351
0.28535 | -0.39375 |  | -148.334 |  | 0.4717 | -0.39375
0.28555 | -0.7772 |  | -270.9801 |  | 0.86172 | -0.7772
0.28574 | -1.1025 |  | -361.7522 |  | 1.1504 | -1.1025
0.28594 | -1.2958 |  | -405.3459 |  | 1.289 | -1.2958
0.28613 | -1.3165 |  | -390.9899 |  | 1.2433 | -1.3165
0.28633 | -1.15 |  | -318.7642 |  | 1.0137 | -1.15
0.28652 | -0.8223 |  | -202.834 |  | 0.64501 | -0.8223
0.28672 | -0.38142 |  | -63.5001 |  | 0.20193 | -0.38142
0.28691 | 0.11219 |  | 80.5592 |  | -0.25618 | 0.11219
0.28711 | 0.57354 |  | 213.3153 |  | -0.67834 | 0.57354
0.2873 | 0.94328 |  | 320.3638 |  | -1.0188 | 0.94328
0.2875 | 1.2112 |  | 387.1075 |  | -1.231 | 1.2112
0.2877 | 1.3486 |  | 401.4079 |  | -1.2765 | 1.3486
0.28789 | 1.3124 |  | 358.7673 |  | -1.1409 | 1.3124
0.28809 | 1.0669 |  | 266.4221 |  | -0.84722 | 1.0669
0.28828 | 0.6045 |  | 140.9557 |  | -0.44824 | 0.6045
0.28848 | 0.075691 |  | 0.30368 |  | -0.00096571 | 0.075691
0.28867 | -0.36667 |  | -139.448 |  | 0.44344 | -0.36667
0.28887 | -0.75276 |  | -263.6467 |  | 0.8384 | -0.75276
0.28906 | -1.0849 |  | -357.1201 |  | 1.1356 | -1.0849
0.28926 | -1.2886 |  | -404.3855 |  | 1.2859 | -1.2886
0.28945 | -1.322 |  | -394.1173 |  | 1.2533 | -1.322
0.28965 | -1.1679 |  | -325.4236 |  | 1.0348 | -1.1679
0.28984 | -0.84925 |  | -211.6008 |  | 0.67289 | -0.84925
0.29004 | -0.4139 |  | -73.0395 |  | 0.23227 | -0.4139
0.29023 | 0.079198 |  | 71.2469 |  | -0.22656 | 0.079198
0.29043 | 0.54517 |  | 205.1389 |  | -0.65234 | 0.54517
0.29063 | 0.9214 |  | 314.2902 |  | -0.99944 | 0.9214
0.29082 | 1.1964 |  | 384.1318 |  | -1.2215 | 1.1964
0.29102 | 1.3442 |  | 402.1855 |  | -1.279 | 1.3442
0.29121 | 1.322 |  | 363.2802 |  | -1.1552 | 1.322
0.29141 | 1.0925 |  | 273.7274 |  | -0.87045 | 1.0925
0.2916 | 0.63993 |  | 149.7652 |  | -0.47625 | 0.63993
0.2918 | 0.10757 |  | 9.5535 |  | -0.03038 | 0.10757
0.29199 | -0.34052 |  | -130.7408 |  | 0.41576 | -0.34052
0.29219 | -0.72881 |  | -256.397 |  | 0.81534 | -0.72881
0.29238 | -1.0668 |  | -352.344 |  | 1.1205 | -1.0668
0.29258 | -1.2804 |  | -403.055 |  | 1.2817 | -1.2804
0.29277 | -1.3259 |  | -396.6846 |  | 1.2615 | -1.3259
0.29297 | -1.1837 |  | -331.5129 |  | 1.0542 | -1.1837
0.29316 | -0.87425 |  | -220.087 |  | 0.69988 | -0.87425
0.29336 | -0.44503 |  | -82.6064 |  | 0.26269 | -0.44503
0.29355 | 0.047042 |  | 61.8047 |  | -0.19654 | 0.047042
0.29375 | 0.51731 |  | 196.8813 |  | -0.62608 | 0.51731
0.29395 | 0.89996 |  | 308.1898 |  | -0.98004 | 0.89996
0.29414 | 1.182 |  | 381.1129 |  | -1.2119 | 1.182
0.29434 | 1.3394 |  | 402.8563 |  | -1.2811 | 1.3394
0.29453 | 1.3288 |  | 367.6192 |  | -1.169 | 1.3288
0.29473 | 1.1139 |  | 281.0184 |  | -0.89364 | 1.1139
0.29492 | 0.6738 |  | 158.8592 |  | -0.50517 | 0.6738
0.29512 | 0.14041 |  | 19.2114 |  | -0.061092 | 0.14041
0.29531 | -0.31362 |  | -121.6651 |  | 0.3869 | -0.31362
0.29551 | -0.70369 |  | -248.8668 |  | 0.7914 | -0.70369
0.2957 | -1.0469 |  | -347.2236 |  | 1.1042 | -1.0469
0.2959 | -1.2702 |  | -401.25 |  | 1.276 | -1.2702
0.29609 | -1.3278 |  | -398.8827 |  | 1.2684 | -1.3278
0.29629 | -1.1983 |  | -337.4808 |  | 1.0732 | -1.1983
0.29648 | -0.8994 |  | -228.6104 |  | 0.72698 | -0.8994
0.29668 | -0.47707 |  | -92.2914 |  | 0.29349 | -0.47707
0.29688 | 0.013505 |  | 52.2107 |  | -0.16603 | 0.013505
0.29707 | 0.48788 |  | 188.4103 |  | -0.59914 | 0.48788
0.29727 | 0.87712 |  | 301.736 |  | -0.95952 | 0.87712
0.29746 | 1.1665 |  | 377.6346 |  | -1.2009 | 1.1665
0.29766 | 1.3337 |  | 403.0349 |  | -1.2817 | 1.3337
0.29785 | 1.335 |  | 371.5053 |  | -1.1814 | 1.335
0.29805 | 1.1342 |  | 287.8736 |  | -0.91544 | 1.1342
0.29824 | 0.70727 |  | 167.4658 |  | -0.53254 | 0.70727
0.29844 | 0.17472 |  | 28.4695 |  | -0.090533 | 0.17472
0.29863 | -0.28595 |  | -112.6795 |  | 0.35832 | -0.28595
0.29883 | -0.6787 |  | -241.1553 |  | 0.76687 | -0.6787
0.29902 | -1.0269 |  | -341.9714 |  | 1.0875 | -1.0269
0.29922 | -1.2608 |  | -399.5003 |  | 1.2704 | -1.2608
0.29941 | -1.3304 |  | -401.1038 |  | 1.2755 | -1.3304
0.29961 | -1.2131 |  | -343.2821 |  | 1.0916 | -1.2131
0.2998 | -0.92355 |  | -236.8536 |  | 0.75319 | -0.92355
0.3 | -0.5073 |  | -101.673 |  | 0.32332 | -0.5073
0.3002 | -0.018919 |  | 42.8292 |  | -0.1362 | -0.018919
0.30039 | 0.4593 |  | 180.0566 |  | -0.57258 | 0.4593
0.30059 | 0.85479 |  | 295.4051 |  | -0.93939 | 0.85479
0.30078 | 1.1507 |  | 374.2619 |  | -1.1902 | 1.1507
0.30098 | 1.3275 |  | 403.3409 |  | -1.2826 | 1.3275
0.30117 | 1.3413 |  | 375.6236 |  | -1.1945 | 1.3413
0.30137 | 1.1567 |  | 295.0453 |  | -0.93824 | 1.1567
0.30156 | 0.74337 |  | 176.4461 |  | -0.5611 | 0.74337
0.30176 | 0.20862 |  | 38.0814 |  | -0.1211 | 0.20862
0.30195 | -0.25925 |  | -103.4327 |  | 0.32892 | -0.25925
0.30215 | -0.65283 |  | -233.2236 |  | 0.74165 | -0.65283
0.30234 | -1.0064 |  | -336.3827 |  | 1.0697 | -1.0064
0.30254 | -1.2501 |  | -397.1494 |  | 1.2629 | -1.2501
0.30273 | -1.3302 |  | -402.6292 |  | 1.2804 | -1.3302
0.30293 | -1.2264 |  | -348.6009 |  | 1.1086 | -1.2264
0.30312 | -0.94708 |  | -244.8676 |  | 0.77868 | -0.94708
0.30332 | -0.53742 |  | -111.0137 |  | 0.35302 | -0.53742
0.30352 | -0.052314 |  | 33.3564 |  | -0.10607 | -0.052314
0.30371 | 0.42962 |  | 171.5036 |  | -0.54538 | 0.42962
0.30391 | 0.83182 |  | 288.7297 |  | -0.91816 | 0.83182
0.3041 | 1.1348 |  | 370.45 |  | -1.178 | 1.1348
0.3043 | 1.322 |  | 403.1459 |  | -1.282 | 1.322
0.30449 | 1.3486 |  | 379.1758 |  | -1.2058 | 1.3486
0.30469 | 1.1778 |  | 301.6843 |  | -0.95936 | 1.1778
0.30488 | 0.77496 |  | 185.0374 |  | -0.58842 | 0.77496
0.30508 | 0.24108 |  | 47.4698 |  | -0.15095 | 0.24108
0.30527 | -0.23116 |  | -94.2867 |  | 0.29983 | -0.23116
0.30547 | -0.62827 |  | -225.2678 |  | 0.71635 | -0.62827
0.30566 | -0.98598 |  | -330.6267 |  | 1.0514 | -0.98598
0.30586 | -1.2382 |  | -394.6959 |  | 1.2551 | -1.2382
0.30605 | -1.3311 |  | -404.1836 |  | 1.2853 | -1.3311
0.30625 | -1.2392 |  | -353.9792 |  | 1.1257 | -1.2392
0.30645 | -0.97002 |  | -252.9771 |  | 0.80447 | -0.97002
0.30664 | -0.56766 |  | -120.4479 |  | 0.38302 | -0.56766
0.30684 | -0.084785 |  | 23.7984 |  | -0.075679 | -0.084785
0.30703 | 0.39972 |  | 162.8313 |  | -0.5178 | 0.39972
0.30723 | 0.8083 |  | 281.9149 |  | -0.89649 | 0.8083
0.30742 | 1.1177 |  | 366.4575 |  | -1.1653 | 1.1177
0.30762 | 1.3134 |  | 402.7582 |  | -1.2808 | 1.3134
0.30781 | 1.3517 |  | 382.6069 |  | -1.2167 | 1.3517
0.30801 | 1.1953 |  | 308.36 |  | -0.98058 | 1.1953
0.3082 | 0.8083 |  | 193.8072 |  | -0.61631 | 0.8083
0.3084 | 0.27704 |  | 57.005 |  | -0.18128 | 0.27704
0.30859 | -0.20277 |  | -85.0746 |  | 0.27054 | -0.20277
0.30879 | -0.60247 |  | -217.2703 |  | 0.69092 | -0.60247
0.30898 | -0.96432 |  | -324.8189 |  | 1.0329 | -0.96432
0.30918 | -1.2258 |  | -391.9918 |  | 1.2465 | -1.2258
0.30938 | -1.3304 |  | -405.3409 |  | 1.289 | -1.3304
0.30957 | -1.2515 |  | -359.0248 |  | 1.1417 | -1.2515
0.30977 | -0.99262 |  | -260.8351 |  | 0.82946 | -0.99262
0.30996 | -0.59727 |  | -129.7422 |  | 0.41258 | -0.59727
0.31016 | -0.11766 |  | 14.2903 |  | -0.045443 | -0.11766
0.31035 | 0.36937 |  | 154.1213 |  | -0.49011 | 0.36937
0.31055 | 0.78427 |  | 274.8747 |  | -0.8741 | 0.78427
0.31074 | 1.1006 |  | 362.0862 |  | -1.1514 | 1.1006
0.31094 | 1.3055 |  | 401.8739 |  | -1.278 | 1.3055
0.31113 | 1.3558 |  | 385.4862 |  | -1.2258 | 1.3558
0.31133 | 1.213 |  | 314.5013 |  | -1.0001 | 1.213
0.31152 | 0.83921 |  | 202.126 |  | -0.64276 | 0.83921
0.31172 | 0.3107 |  | 66.4124 |  | -0.21119 | 0.3107
0.31191 | -0.17499 |  | -75.6744 |  | 0.24064 | -0.17499
0.31211 | -0.57678 |  | -208.9627 |  | 0.6645 | -0.57678
0.3123 | -0.9425 |  | -318.6899 |  | 1.0134 | -0.9425
0.3125 | -1.2132 |  | -389.1148 |  | 1.2374 | -1.2132
0.3127 | -1.3285 |  | -406.4176 |  | 1.2924 | -1.3285
0.31289 | -1.2625 |  | -364.0509 |  | 1.1577 | -1.2625
0.31309 | -1.0149 |  | -268.8689 |  | 0.855 | -1.0149
0.31328 | -0.6276 |  | -139.3697 |  | 0.4432 | -0.6276
0.31348 | -0.15212 |  | 4.3933 |  | -0.013971 | -0.15212
0.31367 | 0.33778 |  | 145.1004 |  | -0.46142 | 0.33778
0.31387 | 0.7593 |  | 267.6713 |  | -0.85119 | 0.7593
0.31406 | 1.0816 |  | 357.555 |  | -1.137 | 1.0816
0.31426 | 1.2943 |  | 400.784 |  | -1.2745 | 1.2943
0.31445 | 1.3554 |  | 388.1953 |  | -1.2345 | 1.3554
0.31465 | 1.228 |  | 320.4978 |  | -1.0192 | 1.228
0.31484 | 0.87229 |  | 210.2714 |  | -0.66866 | 0.87229
0.31504 | 0.34706 |  | 75.5671 |  | -0.2403 | 0.34706
0.31523 | -0.14743 |  | -66.5539 |  | 0.21164 | -0.14743
0.31543 | -0.55108 |  | -200.7731 |  | 0.63846 | -0.55108
0.31562 | -0.91951 |  | -312.3797 |  | 0.99337 | -0.91951
0.31582 | -1.1996 |  | -385.8063 |  | 1.2269 | -1.1996
0.31602 | -1.3255 |  | -406.9233 |  | 1.294 | -1.3255
0.31621 | -1.2725 |  | -368.4365 |  | 1.1716 | -1.2725
0.31641 | -1.0357 |  | -276.2848 |  | 0.87859 | -1.0357
0.3166 | -0.65567 |  | -148.4609 |  | 0.47211 | -0.65567
0.3168 | -0.1846 |  | -5.0969 |  | 0.016208 | -0.1846
0.31699 | 0.30719 |  | 136.2705 |  | -0.43334 | 0.30719
0.31719 | 0.73463 |  | 260.4903 |  | -0.82836 | 0.73463
0.31738 | 1.0638 |  | 353.0547 |  | -1.1227 | 1.0638
0.31758 | 1.2853 |  | 399.7302 |  | -1.2711 | 1.2853
0.31777 | 1.3582 |  | 390.8638 |  | -1.2429 | 1.3582
0.31797 | 1.2446 |  | 326.4758 |  | -1.0382 | 1.2446
0.31816 | 0.90204 |  | 218.5027 |  | -0.69484 | 0.90204
0.31836 | 0.38177 |  | 84.9041 |  | -0.27 | 0.38177
0.31855 | -0.1174 |  | -57.1923 |  | 0.18187 | -0.1174
0.31875 | -0.52579 |  | -192.4087 |  | 0.61186 | -0.52579
0.31895 | -0.89774 |  | -306.0159 |  | 0.97313 | -0.89774
0.31914 | -1.1854 |  | -382.4673 |  | 1.2162 | -1.1854
0.31934 | -1.3224 |  | -407.3862 |  | 1.2955 | -1.3224
0.31953 | -1.2815 |  | -372.7956 |  | 1.1855 | -1.2815
0.31973 | -1.056 |  | -283.6464 |  | 0.902 | -1.056
0.31992 | -0.68433 |  | -157.4778 |  | 0.50078 | -0.68433
0.32012 | -0.217 |  | -14.6179 |  | 0.046485 | -0.217
0.32031 | 0.27624 |  | 127.2619 |  | -0.40469 | 0.27624
0.32051 | 0.70909 |  | 252.9382 |  | -0.80434 | 0.70909
0.3207 | 1.0444 |  | 348.0176 |  | -1.1067 | 1.0444
0.3209 | 1.2737 |  | 398.2154 |  | -1.2663 | 1.2737
0.32109 | 1.3576 |  | 393.3104 |  | -1.2507 | 1.3576
0.32129 | 1.258 |  | 332.5142 |  | -1.0574 | 1.258
0.32148 | 0.93302 |  | 226.9261 |  | -0.72162 | 0.93302
0.32168 | 0.41943 |  | 94.3476 |  | -0.30003 | 0.41943
0.32188 | -0.087431 |  | -47.7783 |  | 0.15193 | -0.087431
0.32207 | -0.50016 |  | -183.983 |  | 0.58507 | -0.50016
0.32227 | -0.87454 |  | -299.5566 |  | 0.95259 | -0.87454
0.32246 | -1.1707 |  | -378.9472 |  | 1.2051 | -1.1707
0.32266 | -1.3187 |  | -407.5843 |  | 1.2961 | -1.3187
0.32285 | -1.2902 |  | -376.9336 |  | 1.1986 | -1.2902
0.32305 | -1.0762 |  | -291.042 |  | 0.92551 | -1.0762
0.32324 | -0.71244 |  | -166.7438 |  | 0.53025 | -0.71244
0.32344 | -0.24985 |  | -24.3849 |  | 0.077544 | -0.24985
0.32363 | 0.24408 |  | 118.104 |  | -0.37557 | 0.24408
0.32383 | 0.68299 |  | 245.4198 |  | -0.78043 | 0.68299
0.32402 | 1.0247 |  | 343.0629 |  | -1.0909 | 1.0247
0.32422 | 1.2619 |  | 396.6085 |  | -1.2612 | 1.2619
0.32441 | 1.3579 |  | 395.4352 |  | -1.2575 | 1.3579
0.32461 | 1.2722 |  | 337.966 |  | -1.0747 | 1.2722
0.3248 | 0.9614 |  | 234.7444 |  | -0.74649 | 0.9614
0.325 | 0.45388 |  | 103.441 |  | -0.32894 | 0.45388
0.3252 | -0.058004 |  | -38.5086 |  | 0.12246 | -0.058004
0.32539 | -0.47462 |  | -175.517 |  | 0.55814 | -0.47462
0.32559 | -0.8515 |  | -292.8186 |  | 0.93116 | -0.8515
0.32578 | -1.1548 |  | -374.983 |  | 1.1924 | -1.1548
0.32598 | -1.3137 |  | -407.3645 |  | 1.2954 | -1.3137
0.32617 | -1.2975 |  | -380.7129 |  | 1.2107 | -1.2975
0.32637 | -1.0945 |  | -297.9762 |  | 0.94756 | -1.0945
0.32656 | -0.73986 |  | -175.4813 |  | 0.55803 | -0.73986
0.32676 | -0.2819 |  | -33.6685 |  | 0.10707 | -0.2819
0.32695 | 0.21315 |  | 109.3048 |  | -0.34759 | 0.21315
0.32715 | 0.65742 |  | 237.9963 |  | -0.75683 | 0.65742
0.32734 | 1.0063 |  | 337.9296 |  | -1.0746 | 1.0063
0.32754 | 1.2513 |  | 394.6689 |  | -1.255 | 1.2513
0.32773 | 1.3577 |  | 397.2943 |  | -1.2634 | 1.3577
0.32793 | 1.2844 |  | 343.4613 |  | -1.0922 | 1.2844
0.32812 | 0.98924 |  | 242.9083 |  | -0.77245 | 0.98924
0.32832 | 0.4921 |  | 112.9972 |  | -0.35933 | 0.4921
0.32852 | -0.024803 |  | -28.7758 |  | 0.091507 | -0.024803
0.32871 | -0.44825 |  | -166.656 |  | 0.52997 | -0.44825
0.32891 | -0.82748 |  | -285.8918 |  | 0.90914 | -0.82748
0.3291 | -1.1386 |  | -371.0167 |  | 1.1798 | -1.1386
0.3293 | -1.309 |  | -407.0723 |  | 1.2945 | -1.309
0.32949 | -1.3045 |  | -384.3679 |  | 1.2223 | -1.3045
0.32969 | -1.1134 |  | -304.9927 |  | 0.96988 | -1.1134
0.32988 | -0.76718 |  | -184.5697 |  | 0.58693 | -0.76718
0.33008 | -0.31491 |  | -43.5183 |  | 0.13839 | -0.31491
0.33027 | 0.17977 |  | 99.8285 |  | -0.31745 | 0.17977
0.33047 | 0.63016 |  | 229.9199 |  | -0.73115 | 0.63016
0.33066 | 0.98531 |  | 332.3377 |  | -1.0568 | 0.98531
0.33086 | 1.2376 |  | 392.4947 |  | -1.2481 | 1.2376
0.33105 | 1.3549 |  | 398.9865 |  | -1.2688 | 1.3549
0.33125 | 1.2945 |  | 348.6987 |  | -1.1089 | 1.2945
0.33145 | 1.0156 |  | 250.5824 |  | -0.79685 | 1.0156
0.33164 | 0.52789 |  | 121.9447 |  | -0.38778 | 0.52789
0.33184 | 0.0060479 |  | -19.4841 |  | 0.06196 | 0.0060479
0.33203 | -0.42215 |  | -157.9866 |  | 0.5024 | -0.42215
0.33223 | -0.80346 |  | -278.9092 |  | 0.88693 | -0.80346
0.33242 | -1.1218 |  | -366.8154 |  | 1.1665 | -1.1218
0.33262 | -1.3027 |  | -406.5302 |  | 1.2928 | -1.3027
0.33281 | -1.3108 |  | -387.8208 |  | 1.2333 | -1.3108
0.33301 | -1.1318 |  | -311.7849 |  | 0.99148 | -1.1318
0.3332 | -0.79417 |  | -193.3049 |  | 0.61471 | -0.79417
0.3334 | -0.34648 |  | -52.8804 |  | 0.16816 | -0.34648
0.33359 | 0.14843 |  | 90.9166 |  | -0.28911 | 0.14843
0.33379 | 0.60384 |  | 222.2954 |  | -0.7069 | 0.60384
0.33398 | 0.96587 |  | 326.823 |  | -1.0393 | 0.96587
0.33418 | 1.2256 |  | 390.0179 |  | -1.2403 | 1.2256
0.33437 | 1.3523 |  | 400.1481 |  | -1.2725 | 1.3523
0.33457 | 1.3033 |  | 353.4585 |  | -1.124 | 1.3033
0.33477 | 1.0399 |  | 258.0991 |  | -0.82076 | 1.0399
0.33496 | 0.56367 |  | 130.9537 |  | -0.41643 | 0.56367
0.33516 | 0.039355 |  | -10.0978 |  | 0.032111 | 0.039355
0.33535 | -0.39518 |  | -149.199 |  | 0.47445 | -0.39518
0.33555 | -0.77958 |  | -271.6874 |  | 0.86397 | -0.77958
0.33574 | -1.104 |  | -362.2 |  | 1.1518 | -1.104
0.33594 | -1.2953 |  | -405.4871 |  | 1.2894 | -1.2953
0.33613 | -1.3161 |  | -390.7811 |  | 1.2427 | -1.3161
0.33633 | -1.149 |  | -318.2311 |  | 1.012 | -1.149
0.33652 | -0.82056 |  | -202.0145 |  | 0.64241 | -0.82056
0.33672 | -0.37873 |  | -62.5234 |  | 0.19882 | -0.37873
0.33691 | 0.11565 |  | 81.4867 |  | -0.25913 | 0.11565
0.33711 | 0.57602 |  | 214.1078 |  | -0.68086 | 0.57602
0.3373 | 0.9446 |  | 320.9164 |  | -1.0205 | 0.9446
0.3375 | 1.2113 |  | 387.2808 |  | -1.2316 | 1.2113
0.3377 | 1.3485 |  | 401.1563 |  | -1.2757 | 1.3485
0.33789 | 1.3125 |  | 358.1632 |  | -1.139 | 1.3125
0.33809 | 1.065 |  | 265.6181 |  | -0.84467 | 1.065
0.33828 | 0.60016 |  | 140.0814 |  | -0.44546 | 0.60016
0.33848 | 0.071882 |  | -0.61466 |  | 0.0019546 | 0.071882
0.33867 | -0.36928 |  | -140.4528 |  | 0.44664 | -0.36928
0.33887 | -0.75565 |  | -264.6095 |  | 0.84146 | -0.75565
0.33906 | -1.0868 |  | -357.7981 |  | 1.1378 | -1.0868
0.33926 | -1.289 |  | -404.6355 |  | 1.2867 | -1.289
0.33945 | -1.3217 |  | -393.8645 |  | 1.2525 | -1.3217
0.33965 | -1.1657 |  | -324.7597 |  | 1.0327 | -1.1657
0.33984 | -0.84601 |  | -210.7623 |  | 0.67022 | -0.84601
0.34004 | -0.41062 |  | -72.1668 |  | 0.22949 | -0.41062
0.34023 | 0.082603 |  | 72.0831 |  | -0.22922 | 0.082603
0.34043 | 0.54769 |  | 205.9047 |  | -0.65478 | 0.54769
0.34063 | 0.92268 |  | 314.9104 |  | -1.0014 | 0.92268
0.34082 | 1.1966 |  | 384.455 |  | -1.2226 | 1.1966
0.34102 | 1.3438 |  | 402.1129 |  | -1.2787 | 1.3438
0.34121 | 1.3208 |  | 362.7673 |  | -1.1536 | 1.3208
0.34141 | 1.0892 |  | 272.9456 |  | -0.86797 | 1.0892
0.3416 | 0.63539 |  | 148.9364 |  | -0.47362 | 0.63539
0.3418 | 0.10417 |  | 8.7621 |  | -0.027863 | 0.10417
0.34199 | -0.34214 |  | -131.4225 |  | 0.41792 | -0.34214
0.34219 | -0.73016 |  | -256.9765 |  | 0.81719 | -0.73016
0.34238 | -1.0678 |  | -352.7365 |  | 1.1217 | -1.0678
0.34258 | -1.2799 |  | -403.0711 |  | 1.2818 | -1.2799
0.34277 | -1.3243 |  | -396.3217 |  | 1.2603 | -1.3243
0.34297 | -1.1811 |  | -330.8796 |  | 1.0522 | -1.1811
0.34316 | -0.8712 |  | -219.3039 |  | 0.69739 | -0.8712
0.34336 | -0.44238 |  | -81.8054 |  | 0.26014 | -0.44238
0.34355 | 0.04902 |  | 62.5164 |  | -0.1988 | 0.04902
0.34375 | 0.51848 |  | 197.5036 |  | -0.62806 | 0.51848
0.34395 | 0.90048 |  | 308.6665 |  | -0.98156 | 0.90048
0.34414 | 1.1817 |  | 381.3195 |  | -1.2126 | 1.1817
0.34434 | 1.3389 |  | 402.7701 |  | -1.2808 | 1.3389
0.34453 | 1.3285 |  | 367.1906 |  | -1.1677 | 1.3285
0.34473 | 1.1123 |  | 280.2526 |  | -0.8912 | 1.1123
0.34492 | 0.67128 |  | 157.9038 |  | -0.50213 | 0.67128
0.34512 | 0.1383 |  | 18.2275 |  | -0.057964 | 0.1383
0.34531 | -0.31522 |  | -122.4987 |  | 0.38955 | -0.31522
0.34551 | -0.70538 |  | -249.4635 |  | 0.79329 | -0.70538
0.3457 | -1.0485 |  | -347.627 |  | 1.1055 | -1.0485
0.3459 | -1.2709 |  | -401.4107 |  | 1.2765 | -1.2709
0.34609 | -1.3276 |  | -398.6588 |  | 1.2677 | -1.3276
0.34629 | -1.1968 |  | -336.8487 |  | 1.0712 | -1.1968
0.34648 | -0.89641 |  | -227.6722 |  | 0.724 | -0.89641
0.34668 | -0.47404 |  | -91.1958 |  | 0.29 | -0.47404
0.34687 | 0.016318 |  | 53.2468 |  | -0.16932 | 0.016318
0.34707 | 0.49013 |  | 189.3046 |  | -0.60199 | 0.49013
0.34727 | 0.87878 |  | 302.496 |  | -0.96194 | 0.87878
0.34746 | 1.1676 |  | 378.1541 |  | -1.2025 | 1.1676
0.34766 | 1.335 |  | 403.2689 |  | -1.2824 | 1.335
0.34785 | 1.3375 |  | 371.4208 |  | -1.1811 | 1.3375
0.34805 | 1.1365 |  | 287.4716 |  | -0.91416 | 1.1365
0.34824 | 0.70674 |  | 166.8488 |  | -0.53058 | 0.70674
0.34844 | 0.17173 |  | 27.7148 |  | -0.088133 | 0.17173
0.34863 | -0.28893 |  | -113.4551 |  | 0.36079 | -0.28893
0.34883 | -0.68128 |  | -241.828 |  | 0.76901 | -0.68128
0.34902 | -1.0293 |  | -342.4233 |  | 1.0889 | -1.0293
0.34922 | -1.2619 |  | -399.6006 |  | 1.2707 | -1.2619
0.34941 | -1.3302 |  | -400.8101 |  | 1.2746 | -1.3302
0.34961 | -1.2115 |  | -342.677 |  | 1.0897 | -1.2115
0.3498 | -0.92069 |  | -236.0545 |  | 0.75065 | -0.92069
0.35 | -0.50399 |  | -100.7182 |  | 0.32028 | -0.50399
0.3502 | -0.015606 |  | 43.8393 |  | -0.13941 | -0.015606
0.35039 | 0.46188 |  | 180.9391 |  | -0.57539 | 0.46188
0.35059 | 0.85659 |  | 296.0407 |  | -0.94141 | 0.85659
0.35078 | 1.1514 |  | 374.5478 |  | -1.1911 | 1.1514
0.35098 | 1.3277 |  | 403.2333 |  | -1.2823 | 1.3277
0.35117 | 1.3411 |  | 375.1214 |  | -1.1929 | 1.3411
0.35137 | 1.1542 |  | 294.2008 |  | -0.93556 | 1.1542
0.35156 | 0.73911 |  | 175.4599 |  | -0.55796 | 0.73911
0.35176 | 0.20544 |  | 37.0856 |  | -0.11793 | 0.20544
0.35195 | -0.2615 |  | -104.3679 |  | 0.33189 | -0.2615
0.35215 | -0.65567 |  | -233.9582 |  | 0.74399 | -0.65567
0.35234 | -1.0083 |  | -336.8462 |  | 1.0712 | -1.0083
0.35254 | -1.2504 |  | -397.3409 |  | 1.2635 | -1.2504
0.35273 | -1.3304 |  | -402.5025 |  | 1.28 | -1.3304
0.35293 | -1.2246 |  | -348.1569 |  | 1.1071 | -1.2246
0.35313 | -0.94406 |  | -244.1712 |  | 0.77646 | -0.94406
0.35332 | -0.53464 |  | -110.1543 |  | 0.35029 | -0.53464
0.35352 | -0.049089 |  | 34.2797 |  | -0.10901 | -0.049089
0.35371 | 0.43228 |  | 172.3753 |  | -0.54815 | 0.43228
0.35391 | 0.83361 |  | 289.4303 |  | -0.92039 | 0.83361
0.3541 | 1.1351 |  | 370.8484 |  | -1.1793 | 1.1351
0.3543 | 1.3204 |  | 403.127 |  | -1.2819 | 1.3204
0.35449 | 1.3455 |  | 378.745 |  | -1.2044 | 1.3455
0.35469 | 1.1737 |  | 300.9231 |  | -0.95694 | 1.1737
0.35488 | 0.77354 |  | 184.1013 |  | -0.58544 | 0.77354
0.35508 | 0.24165 |  | 46.5091 |  | -0.1479 | 0.24165
0.35527 | -0.23309 |  | -95.1954 |  | 0.30272 | -0.23309
0.35547 | -0.63099 |  | -226.0158 |  | 0.71873 | -0.63099
0.35566 | -0.98754 |  | -331.1019 |  | 1.0529 | -0.98754
0.35586 | -1.239 |  | -394.7563 |  | 1.2553 | -1.239
0.35605 | -1.3302 |  | -403.7802 |  | 1.284 | -1.3302
0.35625 | -1.2366 |  | -353.2368 |  | 1.1233 | -1.2366
0.35645 | -0.96671 |  | -252.0523 |  | 0.80153 | -0.96671
0.35664 | -0.56388 |  | -119.474 |  | 0.37993 | -0.56388
0.35684 | -0.08121 |  | 24.7484 |  | -0.0787 | -0.08121
0.35703 | 0.40219 |  | 163.6501 |  | -0.52041 | 0.40219
0.35723 | 0.80954 |  | 282.4727 |  | -0.89826 | 0.80954
0.35742 | 1.1174 |  | 366.6783 |  | -1.166 | 1.1174
0.35762 | 1.3112 |  | 402.5805 |  | -1.2802 | 1.3112
0.35781 | 1.3478 |  | 382.0302 |  | -1.2149 | 1.3478
0.35801 | 1.1913 |  | 307.4627 |  | -0.97773 | 1.1913
0.3582 | 0.80723 |  | 192.6951 |  | -0.61277 | 0.80723
0.3584 | 0.27711 |  | 55.891 |  | -0.17773 | 0.27711
0.35859 | -0.20533 |  | -86.0247 |  | 0.27356 | -0.20533
0.35879 | -0.60564 |  | -217.9912 |  | 0.69321 | -0.60564
0.35898 | -0.96628 |  | -325.2943 |  | 1.0344 | -0.96628
0.35918 | -1.227 |  | -392.2657 |  | 1.2474 | -1.227
0.35938 | -1.3301 |  | -405.3289 |  | 1.2889 | -1.3301
0.35957 | -1.2493 |  | -358.6308 |  | 1.1404 | -1.2493
0.35977 | -0.98958 |  | -260.1441 |  | 0.82726 | -0.98958
0.35996 | -0.59461 |  | -128.9072 |  | 0.40992 | -0.59461
0.36016 | -0.11523 |  | 15.114 |  | -0.048063 | -0.11523
0.36035 | 0.37145 |  | 154.8246 |  | -0.49234 | 0.37145
0.36055 | 0.78546 |  | 275.3936 |  | -0.87575 | 0.78546
0.36074 | 1.1004 |  | 362.3494 |  | -1.1523 | 1.1004
0.36094 | 1.3035 |  | 401.8513 |  | -1.2779 | 1.3035
0.36113 | 1.3523 |  | 385.2044 |  | -1.2249 | 1.3523
0.36133 | 1.2094 |  | 313.9615 |  | -0.9984 | 1.2094
0.36152 | 0.83883 |  | 201.2963 |  | -0.64012 | 0.83883
0.36172 | 0.31216 |  | 65.3511 |  | -0.20782 | 0.31216
0.36191 | -0.17627 |  | -76.782 |  | 0.24417 | -0.17627
0.36211 | -0.58011 |  | -209.8713 |  | 0.66739 | -0.58011
0.3623 | -0.94466 |  | -319.2324 |  | 1.0152 | -0.94466
0.3625 | -1.2141 |  | -389.2714 |  | 1.2379 | -1.2141
0.3627 | -1.3284 |  | -406.1566 |  | 1.2916 | -1.3284
0.36289 | -1.2604 |  | -363.344 |  | 1.1554 | -1.2604
0.36309 | -1.0112 |  | -267.8427 |  | 0.85174 | -1.0112
0.36328 | -0.62354 |  | -138.1604 |  | 0.43935 | -0.62354
0.36348 | -0.14805 |  | 5.6208 |  | -0.017874 | -0.14805
0.36367 | 0.34118 |  | 146.1249 |  | -0.46468 | 0.34118
0.36387 | 0.76149 |  | 268.4308 |  | -0.85361 | 0.76149
0.36406 | 1.0825 |  | 358.056 |  | -1.1386 | 1.0825
0.36426 | 1.2939 |  | 400.9226 |  | -1.2749 | 1.2939
0.36445 | 1.3541 |  | 387.9248 |  | -1.2336 | 1.3541
0.36465 | 1.2258 |  | 319.9242 |  | -1.0174 | 1.2258
0.36484 | 0.87031 |  | 209.486 |  | -0.66617 | 0.87031
0.36504 | 0.34685 |  | 74.6664 |  | -0.23744 | 0.34685
0.36523 | -0.14815 |  | -67.4375 |  | 0.21445 | -0.14815
0.36543 | -0.55486 |  | -201.6275 |  | 0.64118 | -0.55486
0.36562 | -0.92302 |  | -313.1019 |  | 0.99566 | -0.92302
0.36582 | -1.2011 |  | -386.1789 |  | 1.228 | -1.2011
0.36602 | -1.3259 |  | -406.8855 |  | 1.2939 | -1.3259
0.36621 | -1.2704 |  | -368.0148 |  | 1.1703 | -1.2704
0.36641 | -1.0326 |  | -275.535 |  | 0.8762 | -1.0326
0.3666 | -0.65259 |  | -147.5067 |  | 0.46907 | -0.65259
0.3668 | -0.18108 |  | -4.1134 |  | 0.013081 | -0.18108
0.36699 | 0.30988 |  | 137.146 |  | -0.43612 | 0.30988
0.36719 | 0.73646 |  | 261.1397 |  | -0.83042 | 0.73646
0.36738 | 1.0641 |  | 353.4101 |  | -1.1238 | 1.0641
0.36758 | 1.2837 |  | 399.8245 |  | -1.2714 | 1.2837
0.36777 | 1.3551 |  | 390.7138 |  | -1.2425 | 1.3551
0.36797 | 1.24 |  | 326.0821 |  | -1.0369 | 1.24
0.36816 | 0.90077 |  | 217.8378 |  | -0.69272 | 0.90077
0.36836 | 0.38442 |  | 83.9908 |  | -0.26709 | 0.38442
0.36855 | -0.11775 |  | -58.2007 |  | 0.18508 | -0.11775
0.36875 | -0.52957 |  | -193.3648 |  | 0.6149 | -0.52957
0.36895 | -0.90005 |  | -306.7855 |  | 0.97558 | -0.90005
0.36914 | -1.1867 |  | -382.8767 |  | 1.2175 | -1.1867
0.36934 | -1.3234 |  | -407.3547 |  | 1.2954 | -1.3234
0.36953 | -1.2799 |  | -372.3877 |  | 1.1842 | -1.2799
0.36973 | -1.0531 |  | -282.9444 |  | 0.89976 | -1.0531
0.36992 | -0.68092 |  | -156.547 |  | 0.49782 | -0.68092
0.37012 | -0.21322 |  | -13.5241 |  | 0.043007 | -0.21322
0.37031 | 0.27904 |  | 128.3824 |  | -0.40826 | 0.27904
0.37051 | 0.71177 |  | 253.9602 |  | -0.80759 | 0.71177
0.3707 | 1.0464 |  | 348.8066 |  | -1.1092 | 1.0464
0.3709 | 1.2743 |  | 398.6233 |  | -1.2676 | 1.2743
0.37109 | 1.3567 |  | 393.256 |  | -1.2506 | 1.3567
0.37129 | 1.2546 |  | 331.9994 |  | -1.0558 | 1.2546
0.37148 | 0.93031 |  | 226.1452 |  | -0.71914 | 0.93031
0.37168 | 0.42086 |  | 93.5529 |  | -0.2975 | 0.42086
0.37188 | -0.086888 |  | -48.5381 |  | 0.15435 | -0.086888
0.37207 | -0.50335 |  | -184.7471 |  | 0.5875 | -0.50335
0.37227 | -0.87675 |  | -300.1854 |  | 0.95459 | -0.87675
0.37246 | -1.1715 |  | -379.256 |  | 1.206 | -1.1715
0.37266 | -1.3197 |  | -407.5925 |  | 1.2961 | -1.3197
0.37285 | -1.2889 |  | -376.6475 |  | 1.1977 | -1.2889
0.37305 | -1.0737 |  | -290.4299 |  | 0.92357 | -1.0737
0.37324 | -0.7103 |  | -165.8781 |  | 0.52749 | -0.7103
0.37344 | -0.24746 |  | -23.3262 |  | 0.074177 | -0.24746
0.37363 | 0.24615 |  | 119.1644 |  | -0.37894 | 0.24615
0.37383 | 0.68511 |  | 246.1953 |  | -0.7829 | 0.68511
0.37402 | 1.0265 |  | 343.422 |  | -1.0921 | 1.0265
0.37422 | 1.2624 |  | 396.4981 |  | -1.2609 | 1.2624
0.37441 | 1.3561 |  | 394.9116 |  | -1.2558 | 1.3561
0.37461 | 1.2673 |  | 337.2233 |  | -1.0724 | 1.2673
0.3748 | 0.95808 |  | 233.8598 |  | -0.74367 | 0.95808
0.375 | 0.45531 |  | 102.4544 |  | -0.3258 | 0.45531
0.3752 | -0.057433 |  | -39.4608 |  | 0.12549 | -0.057433
0.37539 | -0.47738 |  | -176.3311 |  | 0.56073 | -0.47738
0.37559 | -0.85352 |  | -293.4896 |  | 0.9333 | -0.85352
0.37578 | -1.1566 |  | -375.4484 |  | 1.1939 | -1.1566
0.37598 | -1.3155 |  | -407.473 |  | 1.2958 | -1.3155
0.37617 | -1.297 |  | -380.4362 |  | 1.2098 | -1.297
0.37637 | -1.0931 |  | -297.361 |  | 0.94561 | -1.0931
0.37656 | -0.73787 |  | -174.6563 |  | 0.55541 | -0.73787
0.37676 | -0.27972 |  | -32.812 |  | 0.10434 | -0.27972
0.37695 | 0.21493 |  | 110.1203 |  | -0.35018 | 0.21493
0.37715 | 0.65975 |  | 238.682 |  | -0.75901 | 0.65975
0.37734 | 1.0083 |  | 338.4635 |  | -1.0763 | 1.0083
0.37754 | 1.2525 |  | 394.9899 |  | -1.2561 | 1.2525
0.37773 | 1.3572 |  | 397.2374 |  | -1.2632 | 1.3572
0.37793 | 1.2814 |  | 342.955 |  | -1.0906 | 1.2814
0.37812 | 0.9865 |  | 241.9205 |  | -0.76931 | 0.9865
0.37832 | 0.49069 |  | 111.7032 |  | -0.35522 | 0.49069
0.37852 | -0.026902 |  | -30.0022 |  | 0.095407 | -0.026902
0.37871 | -0.45074 |  | -167.5992 |  | 0.53297 | -0.45074
0.37891 | -0.82941 |  | -286.5358 |  | 0.91118 | -0.82941
0.3791 | -1.1402 |  | -371.3494 |  | 1.1809 | -1.1402
0.3793 | -1.3098 |  | -407.0579 |  | 1.2944 | -1.3098
0.37949 | -1.3043 |  | -384.027 |  | 1.2212 | -1.3043
0.37969 | -1.1123 |  | -304.3578 |  | 0.96786 | -1.1123
0.37988 | -0.76513 |  | -183.7074 |  | 0.58419 | -0.76513
0.38008 | -0.31219 |  | -42.5266 |  | 0.13523 | -0.31219
0.38027 | 0.18276 |  | 100.8645 |  | -0.32075 | 0.18276
0.38047 | 0.63272 |  | 230.8544 |  | -0.73412 | 0.63272
0.38066 | 0.98718 |  | 332.9594 |  | -1.0588 | 0.98718
0.38086 | 1.2385 |  | 392.6582 |  | -1.2487 | 1.2385
0.38105 | 1.3535 |  | 398.6607 |  | -1.2677 | 1.3535
0.38125 | 1.2912 |  | 347.961 |  | -1.1065 | 1.2912
0.38145 | 1.0133 |  | 249.5864 |  | -0.79368 | 1.0133
0.38164 | 0.52785 |  | 120.8164 |  | -0.3842 | 0.52785
0.38184 | 0.0051502 |  | -20.6693 |  | 0.065728 | 0.0051502
0.38203 | -0.42545 |  | -159.1253 |  | 0.50602 | -0.42545
0.38223 | -0.80667 |  | -279.8642 |  | 0.88997 | -0.80667
0.38242 | -1.1246 |  | -367.4654 |  | 1.1685 | -1.1246
0.38262 | -1.3051 |  | -406.7799 |  | 1.2936 | -1.3051
0.38281 | -1.3116 |  | -387.6255 |  | 1.2326 | -1.3116
0.38301 | -1.1309 |  | -311.2499 |  | 0.98977 | -1.1309
0.3832 | -0.79192 |  | -192.6388 |  | 0.61259 | -0.79192
0.3834 | -0.34447 |  | -52.2338 |  | 0.1661 | -0.34447
0.38359 | 0.14985 |  | 91.4699 |  | -0.29087 | 0.14985
0.38379 | 0.60538 |  | 222.7405 |  | -0.70831 | 0.60538
0.38398 | 0.96662 |  | 327.1506 |  | -1.0403 | 0.96662
0.38418 | 1.2256 |  | 390.1887 |  | -1.2408 | 1.2256
0.38438 | 1.351 |  | 400.1179 |  | -1.2724 | 1.351
0.38457 | 1.3008 |  | 353.1208 |  | -1.1229 | 1.3008
0.38477 | 1.0388 |  | 257.3675 |  | -0.81843 | 1.0388
0.38496 | 0.56428 |  | 129.9254 |  | -0.41316 | 0.56428
0.38516 | 0.037956 |  | -11.2585 |  | 0.035802 | 0.037956
0.38535 | -0.39848 |  | -150.2323 |  | 0.47774 | -0.39848
0.38555 | -0.78196 |  | -272.461 |  | 0.86643 | -0.78196
0.38574 | -1.1064 |  | -362.7403 |  | 1.1535 | -1.1064
0.38594 | -1.2976 |  | -405.6723 |  | 1.29 | -1.2976
0.38613 | -1.3163 |  | -390.5396 |  | 1.2419 | -1.3163
0.38633 | -1.1474 |  | -317.6113 |  | 1.01 | -1.1474
0.38652 | -0.81771 |  | -201.1253 |  | 0.63958 | -0.81771
0.38672 | -0.37568 |  | -61.5822 |  | 0.19583 | -0.37568
0.38691 | 0.11846 |  | 82.4097 |  | -0.26206 | 0.11846
0.38711 | 0.5787 |  | 214.9743 |  | -0.68362 | 0.5787
0.3873 | 0.94662 |  | 321.5896 |  | -1.0227 | 0.94662
0.3875 | 1.213 |  | 387.7491 |  | -1.233 | 1.213
0.3877 | 1.3489 |  | 401.3478 |  | -1.2763 | 1.3489
0.38789 | 1.3114 |  | 357.9239 |  | -1.1382 | 1.3114
0.38809 | 1.0634 |  | 264.9214 |  | -0.84245 | 1.0634
0.38828 | 0.59817 |  | 138.9976 |  | -0.44201 | 0.59817
0.38848 | 0.069407 |  | -1.8036 |  | 0.0057355 | 0.069407
0.38867 | -0.37175 |  | -141.3579 |  | 0.44952 | -0.37175
0.38887 | -0.7577 |  | -265.123 |  | 0.84309 | -0.7577
0.38906 | -1.0883 |  | -357.9855 |  | 1.1384 | -1.0883
0.38926 | -1.2894 |  | -404.484 |  | 1.2863 | -1.2894
0.38945 | -1.3208 |  | -393.3896 |  | 1.251 | -1.3208
0.38965 | -1.164 |  | -324.0217 |  | 1.0304 | -1.164
0.38984 | -0.84337 |  | -209.8081 |  | 0.66719 | -0.84337
0.39004 | -0.40714 |  | -71.1423 |  | 0.22623 | -0.40714
0.39023 | 0.086186 |  | 73.1077 |  | -0.23248 | 0.086186
0.39043 | 0.55094 |  | 206.9202 |  | -0.65801 | 0.55094
0.39062 | 0.92584 |  | 315.7814 |  | -1.0042 | 0.92584
0.39082 | 1.1997 |  | 385.0755 |  | -1.2245 | 1.1997
0.39102 | 1.3461 |  | 402.4101 |  | -1.2797 | 1.3461
0.39121 | 1.3213 |  | 362.672 |  | -1.1533 | 1.3213
0.39141 | 1.088 |  | 272.4681 |  | -0.86645 | 1.088
0.3916 | 0.63418 |  | 148.1331 |  | -0.47106 | 0.63418
0.3918 | 0.10235 |  | 7.7178 |  | -0.024543 | 0.10235
0.39199 | -0.34592 |  | -132.46 |  | 0.42122 | -0.34592
0.39219 | -0.73333 |  | -257.6976 |  | 0.81948 | -0.73333
0.39238 | -1.0698 |  | -353.0513 |  | 1.1227 | -1.0698
0.39258 | -1.2811 |  | -403.0365 |  | 1.2817 | -1.2811
0.39277 | -1.324 |  | -395.9503 |  | 1.2591 | -1.324
0.39297 | -1.1796 |  | -330.1796 |  | 1.05 | -1.1796
0.39316 | -0.86796 |  | -218.3124 |  | 0.69423 | -0.86796
0.39336 | -0.43777 |  | -80.6321 |  | 0.25641 | -0.43777
0.39355 | 0.05325 |  | 63.7907 |  | -0.20285 | 0.05325
0.39375 | 0.52254 |  | 198.7417 |  | -0.632 | 0.52254
0.39395 | 0.90384 |  | 309.6522 |  | -0.98469 | 0.90384
0.39414 | 1.1839 |  | 381.9425 |  | -1.2146 | 1.1839
0.39434 | 1.3399 |  | 402.928 |  | -1.2813 | 1.3399
0.39453 | 1.3278 |  | 366.8698 |  | -1.1666 | 1.3278
0.39473 | 1.1111 |  | 279.5852 |  | -0.88908 | 1.1111
0.39492 | 0.66963 |  | 156.934 |  | -0.49905 | 0.66963
0.39512 | 0.1346 |  | 17.121 |  | -0.054445 | 0.1346
0.39531 | -0.31978 |  | -123.4149 |  | 0.39246 | -0.31978
0.39551 | -0.70798 |  | -250.0772 |  | 0.79525 | -0.70798
0.3957 | -1.0503 |  | -347.9487 |  | 1.1065 | -1.0503
0.3959 | -1.2722 |  | -401.4157 |  | 1.2765 | -1.2722
0.39609 | -1.3266 |  | -398.3274 |  | 1.2667 | -1.3266
0.39629 | -1.1946 |  | -336.1651 |  | 1.069 | -1.1946
0.39648 | -0.89311 |  | -226.7464 |  | 0.72105 | -0.89311
0.39668 | -0.46952 |  | -90.1817 |  | 0.28678 | -0.46952
0.39687 | 0.020285 |  | 54.2919 |  | -0.17265 | 0.020285
0.39707 | 0.49347 |  | 190.1836 |  | -0.60478 | 0.49347
0.39727 | 0.88112 |  | 303.0042 |  | -0.96355 | 0.88112
0.39746 | 1.1688 |  | 378.261 |  | -1.2029 | 1.1688
0.39766 | 1.3349 |  | 402.966 |  | -1.2814 | 1.3349
0.39785 | 1.3349 |  | 370.7909 |  | -1.1791 | 1.3349
0.39805 | 1.1325 |  | 286.634 |  | -0.9115 | 1.1325
0.39824 | 0.70334 |  | 165.8573 |  | -0.52743 | 0.70334
0.39844 | 0.16802 |  | 26.6321 |  | -0.08469 | 0.16802
0.39863 | -0.29311 |  | -114.4591 |  | 0.36398 | -0.29311
0.39883 | -0.68371 |  | -242.5892 |  | 0.77143 | -0.68371
0.39902 | -1.0309 |  | -342.9006 |  | 1.0904 | -1.0309
0.39922 | -1.263 |  | -399.7374 |  | 1.2712 | -1.263
0.39941 | -1.3292 |  | -400.6198 |  | 1.274 | -1.3292
0.39961 | -1.2099 |  | -342.2164 |  | 1.0882 | -1.2099
0.3998 | -0.91871 |  | -235.3753 |  | 0.74849 | -0.91871
0