## EtaStar_Disp
η* 計算シート (変位入力版) Disp→Acc: a = -(2πf)²·d/1000
■ 入力パラメータ
サンプリング周波数 fs | 5119.9998 | Hz | A列全体平均から自動算出
データ点数 N | 2048 | 点
加振周波数 f | 50 | Hz | 黄色: 加振周波数
粉体質量 m_p | 1.61 | g | 黄色: 粉体のみ(基準ジグなら 0)
容器質量 m_c | 2.1 | g | 黄色: 容器(ジグ)質量
合計質量 m_tot | 3.71 | g
角周波数 ω | 314.1593 | rad/s
■ 使い方
1. 「TimeData」シート: A列=時刻[s], B列=力[N], C列=変位[mm] を貼り付け
2. 黄色セルに 加振周波数 f, 粉体質量 m_p, 容器質量 m_c を入力
3. ★ η* の行に答えが自動表示
※ 加速度は a = -(2πf)²·d/1000 でシート内部換算
■ 計算式
D(f) = Σ d[n]·exp(-j2πf·t[n]) ※d はmm単位の生DFT
X(f) = -(2πf)²·D/1000 ※加速度DFT [m/s²]
Y(f) = Σ F[n]·exp(-j2πf·t[n]) ※力DFT
η* = -2π·Im(X*·Y) / (m_tot · ¦X¦²) ※論文式(2)
■ 計算結果
項目 | 値 | 単位 | 備考
Re(D) [変位DFT, mm単位] | 0
Im(D) [変位DFT, mm単位] | 0
Re(Y) [力DFT] | -0.023607
Im(Y) [力DFT] | -0.020408
Re(X) [加速度DFT = -ω²·D/1000] | 0
Im(X) | 0
¦X¦² (加速度パワー) | 0
Re(P_cross) = Re(X)·Re(Y)+Im(X)·Im(Y) | 0
Im(P_cross) = Re(X)·Im(Y)-Im(X)·Re(Y) | 0
A_disp (変位振幅) | 0 | mm
A_acc (加速度振幅) | 0 | m/s²
v_c,max (容器最大速度) | 0 | m/s
★ η* (Reduced Loss Factor) | #DIV/0! | - | 論文 式(2)
(検算) E_diss [J] | 0 | J
(検算) 基準KE ½·m_tot·v² [J] | 0 | J
(検算) E_diss / KE | #DIV/0! | - | η* と一致するはず

## EtaStar_Acc
η* 計算シート (加速度入力版) Acc 直接使用
■ 入力パラメータ
サンプリング周波数 fs | 5119.9998 | Hz | A列全体平均から自動算出
データ点数 N | 2048 | 点
加振周波数 f | 200 | Hz | 黄色: 加振周波数
粉体質量 m_p | 0.787 | g | 黄色: 粉体のみ(基準ジグなら 0)
容器質量 m_c | 0.88 | g | 黄色: 容器(ジグ)質量
合計質量 m_tot | 1.667 | g
角周波数 ω | 1256.6371 | rad/s
■ 使い方
1. 「TimeData」シート: A列=時刻[s], B列=力[N], D列=加速度[m/s²] を貼り付け
2. 黄色セルに 加振周波数 f, 粉体質量 m_p, 容器質量 m_c を入力
3. ★ η* の行に答えが自動表示
※ 加速度を直接使用(微分・変換なし)
■ 計算式
X(f) = Σ a[n]·exp(-j2πf·t[n]) ※加速度DFT [m/s²]
Y(f) = Σ F[n]·exp(-j2πf·t[n]) ※力DFT
η* = -2π·Im(X*·Y) / (m_tot · ¦X¦²) ※論文式(2)
■ 計算結果
項目 | 値 | 単位 | 備考
Re(Y) [力DFT] | 59.9957
Im(Y) [力DFT] | -660.3496
Re(X) [加速度DFT] | 43351.7977
Im(X) [加速度DFT] | -205819.0687
¦X¦² (加速度パワー) | 44240867416.688
Re(P_cross) = Re(X)·Re(Y)+Im(X)·Im(Y) | 138513463.3608
Im(P_cross) = Re(X)·Im(Y)-Im(X)·Re(Y) | -16279077.3373
A_acc (加速度振幅) | 205.4054 | m/s²
v_c,max (容器最大速度) | 0.16346 | m/s
★ η* (Reduced Loss Factor) | 1.3869 | - | 論文 式(2)
(検算) E_diss [J] | 3.0886e-05 | J
(検算) 基準KE ½·m_tot·v² [J] | 2.2269e-05 | J
(検算) E_diss / KE | 1.3869 | - | η* と一致するはず

## TimeData
時刻 t [s] | 力 F [N] | 変位 d [mm] ← Disp版で使う | 加速度 a [m/s²] ← Acc版で使う
0 | 0.06074 |  | 41.7354 | ← A: 時刻[s], B: 力[N] は両方で使用 | -0.13272 | 0.06074
0.00019531 | 0.2121 |  | 88.7853 | ← C: 変位[mm] → EtaStar_Disp シート | -0.28234 | 0.2121
0.00039063 | 0.34357 |  | 130.7014 | ← D: 加速度[m/s²] → EtaStar_Acc シート | -0.41563 | 0.34357
0.00058594 | 0.45966 |  | 165.2226 | ※ どちらか片方のみ埋めればOK(使う方のシートで計算) | -0.52541 | 0.45966
0.00078125 | 0.54735 |  | 190.2637 |  | -0.60504 | 0.54735
0.00097656 | 0.60567 |  | 204.0485 |  | -0.64887 | 0.60567
0.0011719 | 0.62833 |  | 205.2615 |  | -0.65273 | 0.62833
0.0013672 | 0.61613 |  | 193.4748 |  | -0.61525 | 0.61613
0.0015625 | 0.58631 |  | 169.6603 |  | -0.53952 | 0.58631
0.0017578 | 0.54899 |  | 135.915 |  | -0.43221 | 0.54899
0.0019531 | 0.46018 |  | 94.68 |  | -0.30108 | 0.46018
0.0021484 | 0.24676 |  | 48.4058 |  | -0.15393 | 0.24676
0.0023437 | 0.011226 |  | -0.55666 |  | 0.0017702 | 0.011226
0.0025391 | -0.13033 |  | -49.6224 |  | 0.1578 | -0.13033
0.0027344 | -0.26333 |  | -95.8508 |  | 0.30481 | -0.26333
0.0029297 | -0.39332 |  | -136.8234 |  | 0.4351 | -0.39332
0.003125 | -0.4871 |  | -170.3011 |  | 0.54156 | -0.4871
0.0033203 | -0.57816 |  | -193.9333 |  | 0.61671 | -0.57816
0.0035156 | -0.62692 |  | -205.9865 |  | 0.65504 | -0.62692
0.0037109 | -0.63789 |  | -205.0758 |  | 0.65214 | -0.63789
0.0039062 | -0.61925 |  | -190.8497 |  | 0.6069 | -0.61925
0.0041016 | -0.5501 |  | -164.7089 |  | 0.52377 | -0.5501
0.0042969 | -0.45664 |  | -128.8693 |  | 0.4098 | -0.45664
0.0044922 | -0.33203 |  | -85.7877 |  | 0.2728 | -0.33203
0.0046875 | -0.18566 |  | -37.9702 |  | 0.12075 | -0.18566
0.0048828 | -0.034842 |  | 11.8737 |  | -0.037758 | -0.034842
0.0050781 | 0.12301 |  | 60.8029 |  | -0.19335 | 0.12301
0.0052734 | 0.2659 |  | 106.0825 |  | -0.33734 | 0.2659
0.0054687 | 0.39212 |  | 145.3222 |  | -0.46212 | 0.39212
0.0056641 | 0.49789 |  | 176.3516 |  | -0.5608 | 0.49789
0.0058594 | 0.57405 |  | 197.1211 |  | -0.62685 | 0.57405
0.0060547 | 0.61957 |  | 206.0322 |  | -0.65518 | 0.61957
0.00625 | 0.62688 |  | 202.1229 |  | -0.64275 | 0.62688
0.0064453 | 0.60616 |  | 185.3655 |  | -0.58946 | 0.60616
0.0066406 | 0.57377 |  | 157.2561 |  | -0.50007 | 0.57377
0.0068359 | 0.52633 |  | 120.1555 |  | -0.38209 | 0.52633
0.0070313 | 0.38853 |  | 76.5297 |  | -0.24336 | 0.38853
0.0072266 | 0.14227 |  | 28.8911 |  | -0.091874 | 0.14227
0.0074219 | -0.055149 |  | -20.4354 |  | 0.064984 | -0.055149
0.0076172 | -0.17997 |  | -68.7521 |  | 0.21863 | -0.17997
0.0078125 | -0.32037 |  | -113.183 |  | 0.35992 | -0.32037
0.0080078 | -0.43304 |  | -151.4112 |  | 0.48149 | -0.43304
0.0082031 | -0.52481 |  | -181.0806 |  | 0.57584 | -0.52481
0.0083984 | -0.60452 |  | -200.1705 |  | 0.63654 | -0.60452
0.0085938 | -0.63389 |  | -207.2104 |  | 0.65893 | -0.63389
0.0087891 | -0.63671 |  | -201.0151 |  | 0.63923 | -0.63671
0.0089844 | -0.59716 |  | -181.8592 |  | 0.57831 | -0.59716
0.0091797 | -0.51571 |  | -151.513 |  | 0.48181 | -0.51571
0.009375 | -0.41174 |  | -112.3774 |  | 0.35736 | -0.41174
0.0095703 | -0.27471 |  | -67.0563 |  | 0.21324 | -0.27471
0.0097656 | -0.12675 |  | -18.0843 |  | 0.057508 | -0.12675
0.0099609 | 0.028632 |  | 31.7654 |  | -0.10101 | 0.028632
0.010156 | 0.18306 |  | 79.5677 |  | -0.25303 | 0.18306
0.010352 | 0.31838 |  | 122.7269 |  | -0.39027 | 0.31838
0.010547 | 0.43838 |  | 158.9291 |  | -0.50539 | 0.43838
0.010742 | 0.5322 |  | 186.0034 |  | -0.59149 | 0.5322
0.010937 | 0.59665 |  | 202.1234 |  | -0.64275 | 0.59665
0.011133 | 0.62688 |  | 205.9026 |  | -0.65477 | 0.62688
0.011328 | 0.62034 |  | 196.672 |  | -0.62542 | 0.62034
0.011523 | 0.5928 |  | 175.1435 |  | -0.55696 | 0.5928
0.011719 | 0.55765 |  | 143.2278 |  | -0.45546 | 0.55765
0.011914 | 0.48651 |  | 103.2644 |  | -0.32838 | 0.48651
0.012109 | 0.29605 |  | 57.7754 |  | -0.18373 | 0.29605
0.012305 | 0.049799 |  | 9.1642 |  | -0.029142 | 0.049799
0.0125 | -0.10694 |  | -40.1661 |  | 0.12773 | -0.10694
0.012695 | -0.23571 |  | -87.2756 |  | 0.27754 | -0.23571
0.012891 | -0.37214 |  | -129.4848 |  | 0.41176 | -0.37214
0.013086 | -0.46933 |  | -164.5595 |  | 0.5233 | -0.46933
0.013281 | -0.56198 |  | -190.1693 |  | 0.60474 | -0.56198
0.013477 | -0.62133 |  | -204.4917 |  | 0.65028 | -0.62133
0.013672 | -0.63676 |  | -206.1853 |  | 0.65567 | -0.63676
0.013867 | -0.62697 |  | -194.6506 |  | 0.61899 | -0.62697
0.014063 | -0.56631 |  | -170.8228 |  | 0.54322 | -0.56631
0.014258 | -0.47743 |  | -136.7451 |  | 0.43485 | -0.47743
0.014453 | -0.36019 |  | -94.8937 |  | 0.30176 | -0.36019
0.014648 | -0.21549 |  | -47.7552 |  | 0.15186 | -0.21549
0.014844 | -0.066024 |  | 1.9922 |  | -0.0063351 | -0.066024
0.015039 | 0.092177 |  | 51.347 |  | -0.16328 | 0.092177
0.015234 | 0.2389 |  | 97.5148 |  | -0.3101 | 0.2389
0.01543 | 0.36792 |  | 138.0715 |  | -0.43907 | 0.36792
0.015625 | 0.47903 |  | 170.8401 |  | -0.54327 | 0.47903
0.01582 | 0.56075 |  | 193.8021 |  | -0.61629 | 0.56075
0.016016 | 0.61339 |  | 205.2387 |  | -0.65266 | 0.61339
0.016211 | 0.62792 |  | 203.9207 |  | -0.64847 | 0.62792
0.016406 | 0.61048 |  | 189.5731 |  | -0.60284 | 0.61048
0.016602 | 0.57775 |  | 163.5198 |  | -0.51999 | 0.57775
0.016797 | 0.53645 |  | 128.0316 |  | -0.40714 | 0.53645
0.016992 | 0.42865 |  | 85.5204 |  | -0.27196 | 0.42865
0.017188 | 0.19631 |  | 38.5105 |  | -0.12246 | 0.19631
0.017383 | -0.025181 |  | -10.6891 |  | 0.033991 | -0.025181
0.017578 | -0.15478 |  | -59.4329 |  | 0.189 | -0.15478
0.017773 | -0.29215 |  | -104.7442 |  | 0.33309 | -0.29215
0.017969 | -0.41486 |  | -144.3662 |  | 0.45908 | -0.41486
0.018164 | -0.50563 |  | -176.0357 |  | 0.55979 | -0.50563
0.018359 | -0.59312 |  | -197.4807 |  | 0.62799 | -0.59312
0.018555 | -0.63163 |  | -207.0696 |  | 0.65848 | -0.63163
0.01875 | -0.63796 |  | -203.4625 |  | 0.64701 | -0.63796
0.018945 | -0.60963 |  | -186.639 |  | 0.59351 | -0.60963
0.019141 | -0.53323 |  | -158.2986 |  | 0.50339 | -0.53323
0.019336 | -0.43514 |  | -120.7589 |  | 0.38401 | -0.43514
0.019531 | -0.30369 |  | -76.4813 |  | 0.24321 | -0.30369
0.019727 | -0.15618 |  | -28.0112 |  | 0.089076 | -0.15618
0.019922 | -0.0032604 |  | 21.9166 |  | -0.069695 | -0.0032604
0.020117 | 0.15388 |  | 70.3792 |  | -0.22381 | 0.15388
0.020313 | 0.29258 |  | 114.6716 |  | -0.36466 | 0.29258
0.020508 | 0.4162 |  | 152.4749 |  | -0.48487 | 0.4162
0.020703 | 0.51622 |  | 181.5878 |  | -0.57745 | 0.51622
0.020898 | 0.58616 |  | 200.0359 |  | -0.63611 | 0.58616
0.021094 | 0.62438 |  | 206.3539 |  | -0.65621 | 0.62438
0.021289 | 0.62381 |  | 199.6729 |  | -0.63496 | 0.62381
0.021484 | 0.5987 |  | 180.3789 |  | -0.57361 | 0.5987
0.02168 | 0.56427 |  | 150.3048 |  | -0.47797 | 0.56427
0.021875 | 0.50749 |  | 111.7541 |  | -0.35538 | 0.50749
0.02207 | 0.34633 |  | 67.1621 |  | -0.21358 | 0.34633
0.022266 | 0.095243 |  | 18.9859 |  | -0.060375 | 0.095243
0.022461 | -0.083506 |  | -30.4274 |  | 0.096759 | -0.083506
0.022656 | -0.20661 |  | -78.1526 |  | 0.24853 | -0.20661
0.022852 | -0.34679 |  | -121.416 |  | 0.3861 | -0.34679
0.023047 | -0.45164 |  | -158.1204 |  | 0.50282 | -0.45164
0.023242 | -0.54319 |  | -185.8681 |  | 0.59106 | -0.54319
0.023438 | -0.61442 |  | -202.6438 |  | 0.64441 | -0.61442
0.023633 | -0.63576 |  | -207.0119 |  | 0.6583 | -0.63576
0.023828 | -0.6327 |  | -198.0269 |  | 0.62973 | -0.6327
0.024023 | -0.58257 |  | -176.4147 |  | 0.561 | -0.58257
0.024219 | -0.49637 |  | -144.1116 |  | 0.45827 | -0.49637
0.024414 | -0.38598 |  | -103.5161 |  | 0.32918 | -0.38598
0.024609 | -0.24437 |  | -57.2011 |  | 0.1819 | -0.24437
0.024805 | -0.095689 |  | -7.7451 |  | 0.024629 | -0.095689
0.025 | 0.061453 |  | 41.8953 |  | -0.13323 | 0.061453
0.025195 | 0.2123 |  | 88.8722 |  | -0.28261 | 0.2123
0.025391 | 0.3439 |  | 130.7419 |  | -0.41576 | 0.3439
0.025586 | 0.45996 |  | 165.217 |  | -0.52539 | 0.45996
0.025781 | 0.54746 |  | 190.2253 |  | -0.60492 | 0.54746
0.025977 | 0.6058 |  | 203.9591 |  | -0.64859 | 0.6058
0.026172 | 0.62828 |  | 205.1354 |  | -0.65233 | 0.62828
0.026367 | 0.6158 |  | 193.2993 |  | -0.61469 | 0.6158
0.026562 | 0.58591 |  | 169.378 |  | -0.53862 | 0.58591
0.026758 | 0.54843 |  | 135.5943 |  | -0.43119 | 0.54843
0.026953 | 0.45921 |  | 94.3471 |  | -0.30002 | 0.45921
0.027148 | 0.24483 |  | 48.0594 |  | -0.15283 | 0.24483
0.027344 | 0.009086 |  | -0.84376 |  | 0.0026832 | 0.009086
0.027539 | -0.13099 |  | -49.8788 |  | 0.15861 | -0.13099
0.027734 | -0.26367 |  | -96.1206 |  | 0.30566 | -0.26367
0.02793 | -0.39415 |  | -137.0585 |  | 0.43585 | -0.39415
0.028125 | -0.48743 |  | -170.4575 |  | 0.54205 | -0.48743
0.02832 | -0.5783 |  | -194.0173 |  | 0.61698 | -0.5783
0.028516 | -0.62704 |  | -206.0252 |  | 0.65516 | -0.62704
0.028711 | -0.63797 |  | -205.095 |  | 0.6522 | -0.63797
0.028906 | -0.61944 |  | -190.8932 |  | 0.60704 | -0.61944
0.029102 | -0.55031 |  | -164.7456 |  | 0.52389 | -0.55031
0.029297 | -0.45673 |  | -128.8288 |  | 0.40968 | -0.45673
0.029492 | -0.33186 |  | -85.6896 |  | 0.27249 | -0.33186
0.029687 | -0.1857 |  | -37.8155 |  | 0.12025 | -0.1857
0.029883 | -0.034437 |  | 12.1091 |  | -0.038507 | -0.034437
0.030078 | 0.12406 |  | 61.0851 |  | -0.19425 | 0.12406
0.030273 | 0.26652 |  | 106.3716 |  | -0.33826 | 0.26652
0.030469 | 0.3928 |  | 145.5456 |  | -0.46284 | 0.3928
0.030664 | 0.49836 |  | 176.4406 |  | -0.56108 | 0.49836
0.030859 | 0.57389 |  | 197.1118 |  | -0.62682 | 0.57389
0.031055 | 0.61951 |  | 205.9917 |  | -0.65505 | 0.61951
0.03125 | 0.62645 |  | 202.0649 |  | -0.64257 | 0.62645
0.031445 | 0.60507 |  | 185.2926 |  | -0.58923 | 0.60507
0.031641 | 0.57169 |  | 157.1969 |  | -0.49989 | 0.57169
0.031836 | 0.52384 |  | 120.0836 |  | -0.38187 | 0.52384
0.032031 | 0.38852 |  | 76.3794 |  | -0.24289 | 0.38852
0.032227 | 0.14352 |  | 28.6974 |  | -0.091258 | 0.14352
0.032422 | -0.055223 |  | -20.6384 |  | 0.06563 | -0.055223
0.032617 | -0.18017 |  | -68.9326 |  | 0.21921 | -0.18017
0.032813 | -0.32055 |  | -113.262 |  | 0.36017 | -0.32055
0.033008 | -0.43313 |  | -151.4346 |  | 0.48156 | -0.43313
0.033203 | -0.52467 |  | -181.1318 |  | 0.576 | -0.52467
0.033398 | -0.60454 |  | -200.1849 |  | 0.63659 | -0.60454
0.033594 | -0.63342 |  | -207.1222 |  | 0.65865 | -0.63342
0.033789 | -0.63612 |  | -200.8455 |  | 0.63869 | -0.63612
0.033984 | -0.59662 |  | -181.6458 |  | 0.57763 | -0.59662
0.03418 | -0.51552 |  | -151.3458 |  | 0.48128 | -0.51552
0.034375 | -0.41165 |  | -112.2781 |  | 0.35704 | -0.41165
0.03457 | -0.27358 |  | -66.8791 |  | 0.21268 | -0.27358
0.034766 | -0.1255 |  | -17.7523 |  | 0.056452 | -0.1255
0.034961 | 0.029884 |  | 32.1788 |  | -0.10233 | 0.029884
0.035156 | 0.1846 |  | 79.962 |  | -0.25428 | 0.1846
0.035352 | 0.3192 |  | 122.9815 |  | -0.39108 | 0.3192
0.035547 | 0.43867 |  | 158.967 |  | -0.50552 | 0.43867
0.035742 | 0.53211 |  | 185.9158 |  | -0.59121 | 0.53211
0.035937 | 0.59632 |  | 202.0768 |  | -0.6426 | 0.59632
0.036133 | 0.62697 |  | 206.0114 |  | -0.65512 | 0.62697
0.036328 | 0.62049 |  | 196.8963 |  | -0.62613 | 0.62049
0.036523 | 0.59324 |  | 175.3072 |  | -0.55748 | 0.59324
0.036719 | 0.55929 |  | 143.271 |  | -0.4556 | 0.55929
0.036914 | 0.48709 |  | 103.2167 |  | -0.32823 | 0.48709
0.037109 | 0.29318 |  | 57.6449 |  | -0.18331 | 0.29318
0.037305 | 0.048026 |  | 8.9792 |  | -0.028554 | 0.048026
0.0375 | -0.10574 |  | -40.3376 |  | 0.12827 | -0.10574
0.037695 | -0.23584 |  | -87.3179 |  | 0.27767 | -0.23584
0.037891 | -0.37202 |  | -129.4206 |  | 0.41156 | -0.37202
0.038086 | -0.46851 |  | -164.5103 |  | 0.52314 | -0.46851
0.038281 | -0.56242 |  | -190.1942 |  | 0.60482 | -0.56242
0.038477 | -0.62139 |  | -204.6436 |  | 0.65077 | -0.62139
0.038672 | -0.63728 |  | -206.3655 |  | 0.65624 | -0.63728
0.038867 | -0.62766 |  | -194.7045 |  | 0.61916 | -0.62766
0.039062 | -0.56645 |  | -170.767 |  | 0.54304 | -0.56645
0.039258 | -0.47781 |  | -136.6405 |  | 0.43452 | -0.47781
0.039453 | -0.35961 |  | -94.7832 |  | 0.30141 | -0.35961
0.039648 | -0.2149 |  | -47.6458 |  | 0.15151 | -0.2149
0.039844 | -0.065768 |  | 2.1177 |  | -0.0067344 | -0.065768
0.040039 | 0.093096 |  | 51.5296 |  | -0.16386 | 0.093096
0.040234 | 0.23972 |  | 97.7945 |  | -0.31099 | 0.23972
0.04043 | 0.36884 |  | 138.3889 |  | -0.44008 | 0.36884
0.040625 | 0.47994 |  | 171.1176 |  | -0.54415 | 0.47994
0.04082 | 0.56124 |  | 193.9816 |  | -0.61686 | 0.56124
0.041016 | 0.61359 |  | 205.274 |  | -0.65277 | 0.61359
0.041211 | 0.62795 |  | 203.8818 |  | -0.64834 | 0.62795
0.041406 | 0.6111 |  | 189.5493 |  | -0.60277 | 0.6111
0.041602 | 0.57991 |  | 163.5091 |  | -0.51996 | 0.57991
0.041797 | 0.53902 |  | 128.0273 |  | -0.40713 | 0.53902
0.041992 | 0.42631 |  | 85.4593 |  | -0.27176 | 0.42631
0.042188 | 0.19118 |  | 38.2834 |  | -0.12174 | 0.19118
0.042383 | -0.025463 |  | -11.0191 |  | 0.035041 | -0.025463
0.042578 | -0.15512 |  | -59.7225 |  | 0.18992 | -0.15512
0.042773 | -0.29426 |  | -104.9507 |  | 0.33374 | -0.29426
0.042969 | -0.41441 |  | -144.4752 |  | 0.45943 | -0.41441
0.043164 | -0.50636 |  | -176.0721 |  | 0.55991 | -0.50636
0.043359 | -0.59353 |  | -197.4459 |  | 0.62788 | -0.59353
0.043555 | -0.63068 |  | -206.9191 |  | 0.658 | -0.63068
0.04375 | -0.63817 |  | -203.2474 |  | 0.64633 | -0.63817
0.043945 | -0.60892 |  | -186.4317 |  | 0.59285 | -0.60892
0.044141 | -0.53275 |  | -158.1042 |  | 0.50277 | -0.53275
0.044336 | -0.43489 |  | -120.5667 |  | 0.3834 | -0.43489
0.044531 | -0.30269 |  | -76.2979 |  | 0.24263 | -0.30269
0.044727 | -0.15557 |  | -27.8237 |  | 0.088479 | -0.15557
0.044922 | -0.0023621 |  | 22.1136 |  | -0.070321 | -0.0023621
0.045117 | 0.15461 |  | 70.5604 |  | -0.22438 | 0.15461
0.045312 | 0.29305 |  | 114.8222 |  | -0.36513 | 0.29305
0.045508 | 0.41643 |  | 152.5271 |  | -0.48504 | 0.41643
0.045703 | 0.51597 |  | 181.4982 |  | -0.57716 | 0.51597
0.045898 | 0.586 |  | 199.8949 |  | -0.63567 | 0.586
0.046094 | 0.62399 |  | 206.233 |  | -0.65582 | 0.62399
0.046289 | 0.62366 |  | 199.5614 |  | -0.63461 | 0.62366
0.046484 | 0.59897 |  | 180.2469 |  | -0.57318 | 0.59897
0.04668 | 0.56497 |  | 150.0902 |  | -0.47729 | 0.56497
0.046875 | 0.50732 |  | 111.5005 |  | -0.35457 | 0.50732
0.04707 | 0.34256 |  | 66.9567 |  | -0.21292 | 0.34256
0.047266 | 0.092799 |  | 18.7778 |  | -0.059713 | 0.092799
0.047461 | -0.082188 |  | -30.6607 |  | 0.097501 | -0.082188
0.047656 | -0.20779 |  | -78.3645 |  | 0.2492 | -0.20779
0.047852 | -0.34813 |  | -121.5825 |  | 0.38663 | -0.34813
0.048047 | -0.45093 |  | -158.1347 |  | 0.50287 | -0.45093
0.048242 | -0.54348 |  | -185.7127 |  | 0.59057 | -0.54348
0.048438 | -0.61371 |  | -202.4988 |  | 0.64395 | -0.61371
0.048633 | -0.63513 |  | -206.9738 |  | 0.65818 | -0.63513
0.048828 | -0.63311 |  | -198.1116 |  | 0.62999 | -0.63311
0.049023 | -0.5825 |  | -176.5618 |  | 0.56147 | -0.5825
0.049219 | -0.49699 |  | -144.2049 |  | 0.45857 | -0.49699
0.049414 | -0.38634 |  | -103.5359 |  | 0.32924 | -0.38634
0.049609 | -0.24428 |  | -57.1509 |  | 0.18174 | -0.24428
0.049805 | -0.095543 |  | -7.6437 |  | 0.024307 | -0.095543
0.05 | 0.062059 |  | 41.9949 |  | -0.13354 | 0.062059
0.050195 | 0.2125 |  | 88.9607 |  | -0.2829 | 0.2125
0.050391 | 0.34411 |  | 130.7948 |  | -0.41593 | 0.34411
0.050586 | 0.45997 |  | 165.2162 |  | -0.52539 | 0.45997
0.050781 | 0.54725 |  | 190.2163 |  | -0.60489 | 0.54725
0.050977 | 0.60609 |  | 204.0387 |  | -0.64884 | 0.60609
0.051172 | 0.62857 |  | 205.3163 |  | -0.65291 | 0.62857
0.051367 | 0.61631 |  | 193.4663 |  | -0.61522 | 0.61631
0.051562 | 0.58614 |  | 169.459 |  | -0.53888 | 0.58614
0.051758 | 0.54769 |  | 135.5533 |  | -0.43106 | 0.54769
0.051953 | 0.45813 |  | 94.2157 |  | -0.29961 | 0.45813
0.052148 | 0.2444 |  | 47.8957 |  | -0.15231 | 0.2444
0.052344 | 0.0085538 |  | -1.1572 |  | 0.00368 | 0.0085538
0.052539 | -0.13273 |  | -50.3337 |  | 0.16006 | -0.13273
0.052734 | -0.26481 |  | -96.5129 |  | 0.30691 | -0.26481
0.05293 | -0.39468 |  | -137.2927 |  | 0.43659 | -0.39468
0.053125 | -0.48802 |  | -170.5402 |  | 0.54232 | -0.48802
0.05332 | -0.57824 |  | -194.0177 |  | 0.61698 | -0.57824
0.053516 | -0.62726 |  | -205.9983 |  | 0.65507 | -0.62726
0.053711 | -0.63797 |  | -205.0342 |  | 0.65201 | -0.63797
0.053906 | -0.61877 |  | -190.7673 |  | 0.60664 | -0.61877
0.054102 | -0.54973 |  | -164.5536 |  | 0.52328 | -0.54973
0.054297 | -0.45632 |  | -128.6388 |  | 0.40907 | -0.45632
0.054492 | -0.33142 |  | -85.4909 |  | 0.27186 | -0.33142
0.054688 | -0.18453 |  | -37.5569 |  | 0.11943 | -0.18453
0.054883 | -0.033374 |  | 12.3807 |  | -0.039371 | -0.033374
0.055078 | 0.12476 |  | 61.3414 |  | -0.19507 | 0.12476
0.055273 | 0.26759 |  | 106.6219 |  | -0.33906 | 0.26759
0.055469 | 0.39352 |  | 145.7855 |  | -0.4636 | 0.39352
0.055664 | 0.49905 |  | 176.6648 |  | -0.56179 | 0.49905
0.055859 | 0.57455 |  | 197.2926 |  | -0.62739 | 0.57455
0.056055 | 0.61972 |  | 206.101 |  | -0.6554 | 0.61972
0.05625 | 0.6266 |  | 202.0527 |  | -0.64253 | 0.6266
0.056445 | 0.60513 |  | 185.1479 |  | -0.58877 | 0.60513
0.056641 | 0.57258 |  | 157.0176 |  | -0.49932 | 0.57258
0.056836 | 0.52491 |  | 119.9451 |  | -0.38143 | 0.52491
0.057031 | 0.38685 |  | 76.2834 |  | -0.24258 | 0.38685
0.057227 | 0.14099 |  | 28.5466 |  | -0.090778 | 0.14099
0.057422 | -0.055587 |  | -20.8794 |  | 0.066396 | -0.055587
0.057617 | -0.18092 |  | -69.1843 |  | 0.22001 | -0.18092
0.057813 | -0.32176 |  | -113.5395 |  | 0.36106 | -0.32176
0.058008 | -0.43328 |  | -151.6847 |  | 0.48236 | -0.43328
0.058203 | -0.52541 |  | -181.2447 |  | 0.57636 | -0.52541
0.058398 | -0.6049 |  | -200.2326 |  | 0.63674 | -0.6049
0.058594 | -0.63342 |  | -207.1221 |  | 0.65865 | -0.63342
0.058789 | -0.63697 |  | -200.8464 |  | 0.63869 | -0.63697
0.058984 | -0.59697 |  | -181.7131 |  | 0.57785 | -0.59697
0.05918 | -0.51515 |  | -151.3104 |  | 0.48117 | -0.51515
0.059375 | -0.41094 |  | -112.1391 |  | 0.3566 | -0.41094
0.05957 | -0.27325 |  | -66.7878 |  | 0.21239 | -0.27325
0.059766 | -0.1257 |  | -17.7168 |  | 0.056339 | -0.1257
0.059961 | 0.02974 |  | 32.1115 |  | -0.10211 | 0.02974
0.060156 | 0.18392 |  | 79.7848 |  | -0.25372 | 0.18392
0.060352 | 0.31861 |  | 122.8489 |  | -0.39066 | 0.31861
0.060547 | 0.43876 |  | 159.0129 |  | -0.50566 | 0.43876
0.060742 | 0.53239 |  | 186.1291 |  | -0.59189 | 0.53239
0.060937 | 0.59686 |  | 202.3168 |  | -0.64337 | 0.59686
0.061133 | 0.62717 |  | 206.0888 |  | -0.65536 | 0.62717
0.061328 | 0.62026 |  | 196.7119 |  | -0.62554 | 0.62026
0.061523 | 0.59253 |  | 174.9525 |  | -0.55635 | 0.59253
0.061719 | 0.55691 |  | 142.8796 |  | -0.45436 | 0.55691
0.061914 | 0.48496 |  | 102.8726 |  | -0.32713 | 0.48496
0.062109 | 0.29405 |  | 57.3483 |  | -0.18237 | 0.29405
0.062305 | 0.047776 |  | 8.678 |  | -0.027596 | 0.047776
0.0625 | -0.10844 |  | -40.6379 |  | 0.12923 | -0.10844
0.062695 | -0.23617 |  | -87.5755 |  | 0.27849 | -0.23617
0.062891 | -0.37214 |  | -129.5719 |  | 0.41204 | -0.37214
0.063086 | -0.46937 |  | -164.5621 |  | 0.52331 | -0.46937
0.063281 | -0.56183 |  | -190.1696 |  | 0.60474 | -0.56183
0.063477 | -0.62124 |  | -204.5119 |  | 0.65035 | -0.62124
0.063672 | -0.63687 |  | -206.2014 |  | 0.65572 | -0.63687
0.063867 | -0.62712 |  | -194.5732 |  | 0.61874 | -0.62712
0.064062 | -0.56659 |  | -170.6773 |  | 0.54275 | -0.56659
0.064258 | -0.47731 |  | -136.5675 |  | 0.43428 | -0.47731
0.064453 | -0.35955 |  | -94.6499 |  | 0.30099 | -0.35955
0.064648 | -0.2149 |  | -47.4594 |  | 0.15092 | -0.2149
0.064844 | -0.065102 |  | 2.3243 |  | -0.0073914 | -0.065102
0.065039 | 0.093491 |  | 51.703 |  | -0.16442 | 0.093491
0.065234 | 0.24007 |  | 97.8992 |  | -0.31132 | 0.24007
0.06543 | 0.3691 |  | 138.4705 |  | -0.44034 | 0.3691
0.065625 | 0.48015 |  | 171.1718 |  | -0.54433 | 0.48015
0.06582 | 0.56147 |  | 194.0021 |  | -0.61693 | 0.56147
0.066016 | 0.61375 |  | 205.2863 |  | -0.65281 | 0.61375
0.066211 | 0.62823 |  | 203.9011 |  | -0.64841 | 0.62823
0.066406 | 0.6113 |  | 189.5793 |  | -0.60286 | 0.6113
0.066602 | 0.57958 |  | 163.514 |  | -0.51997 | 0.57958
0.066797 | 0.53749 |  | 128.0192 |  | -0.4071 | 0.53749
0.066992 | 0.42639 |  | 85.5102 |  | -0.27192 | 0.42639
0.067187 | 0.19459 |  | 38.4237 |  | -0.12219 | 0.19459
0.067383 | -0.024825 |  | -10.8663 |  | 0.034555 | -0.024825
0.067578 | -0.15617 |  | -59.6791 |  | 0.18978 | -0.15617
0.067773 | -0.29276 |  | -104.994 |  | 0.33388 | -0.29276
0.067969 | -0.41495 |  | -144.5131 |  | 0.45955 | -0.41495
0.068164 | -0.50692 |  | -176.0626 |  | 0.55988 | -0.50692
0.068359 | -0.59265 |  | -197.3638 |  | 0.62762 | -0.59265
0.068555 | -0.63127 |  | -206.7797 |  | 0.65756 | -0.63127
0.06875 | -0.63772 |  | -203.1049 |  | 0.64587 | -0.63772
0.068945 | -0.60852 |  | -186.2976 |  | 0.59243 | -0.60852
0.069141 | -0.5325 |  | -157.9415 |  | 0.50225 | -0.5325
0.069336 | -0.43368 |  | -120.3443 |  | 0.38269 | -0.43368
0.069531 | -0.30199 |  | -75.9868 |  | 0.24164 | -0.30199
0.069727 | -0.15446 |  | -27.4458 |  | 0.087278 | -0.15446
0.069922 | -0.0015069 |  | 22.462 |  | -0.071429 | -0.0015069
0.070117 | 0.15519 |  | 70.8438 |  | -0.22528 | 0.15519
0.070312 | 0.29389 |  | 115.0595 |  | -0.36589 | 0.29389
0.070508 | 0.41697 |  | 152.7424 |  | -0.48572 | 0.41697
0.070703 | 0.51685 |  | 181.7313 |  | -0.57791 | 0.51685
0.070898 | 0.58666 |  | 200.1102 |  | -0.63635 | 0.58666
0.071094 | 0.62456 |  | 206.3653 |  | -0.65624 | 0.62456
0.071289 | 0.62423 |  | 199.6208 |  | -0.63479 | 0.62423
0.071484 | 0.59908 |  | 180.2695 |  | -0.57326 | 0.59908
0.07168 | 0.56502 |  | 150.1138 |  | -0.47736 | 0.56502
0.071875 | 0.50718 |  | 111.4549 |  | -0.35443 | 0.50718
0.07207 | 0.3431 |  | 66.7598 |  | -0.2123 | 0.3431
0.072266 | 0.092096 |  | 18.5106 |  | -0.058864 | 0.092096
0.072461 | -0.084706 |  | -30.9153 |  | 0.098311 | -0.084706
0.072656 | -0.2082 |  | -78.6087 |  | 0.24998 | -0.2082
0.072852 | -0.34862 |  | -121.8335 |  | 0.38743 | -0.34862
0.073047 | -0.45263 |  | -158.4504 |  | 0.50387 | -0.45263
0.073242 | -0.54442 |  | -186.1262 |  | 0.59188 | -0.54442
0.073438 | -0.61555 |  | -202.878 |  | 0.64515 | -0.61555
0.073633 | -0.63625 |  | -207.1763 |  | 0.65882 | -0.63625
0.073828 | -0.63292 |  | -198.1407 |  | 0.63009 | -0.63292
0.074023 | -0.58264 |  | -176.5112 |  | 0.56131 | -0.58264
0.074219 | -0.49706 |  | -144.1988 |  | 0.45855 | -0.49706
0.074414 | -0.38668 |  | -103.6403 |  | 0.32958 | -0.38668
0.074609 | -0.24442 |  | -57.3011 |  | 0.18222 | -0.24442
0.074805 | -0.095745 |  | -7.7223 |  | 0.024557 | -0.095745
0.075 | 0.061623 |  | 42.0431 |  | -0.1337 | 0.061623
0.075195 | 0.21276 |  | 89.0899 |  | -0.28331 | 0.21276
0.075391 | 0.34437 |  | 130.9527 |  | -0.41643 | 0.34437
0.075586 | 0.46034 |  | 165.3544 |  | -0.52583 | 0.46034
0.075781 | 0.54754 |  | 190.2496 |  | -0.60499 | 0.54754
0.075977 | 0.60576 |  | 203.8882 |  | -0.64836 | 0.60576
0.076172 | 0.62807 |  | 204.9797 |  | -0.65184 | 0.62807
0.076367 | 0.6153 |  | 193.0631 |  | -0.61394 | 0.6153
0.076563 | 0.58473 |  | 169.0578 |  | -0.5376 | 0.58473
0.076758 | 0.54664 |  | 135.1798 |  | -0.42987 | 0.54664
0.076953 | 0.45854 |  | 93.9407 |  | -0.29873 | 0.45854
0.077148 | 0.24452 |  | 47.7099 |  | -0.15172 | 0.24452
0.077344 | 0.0067109 |  | -1.2515 |  | 0.0039797 | 0.0067109
0.077539 | -0.1329 |  | -50.3812 |  | 0.16021 | -0.1329
0.077734 | -0.26442 |  | -96.6233 |  | 0.30726 | -0.26442
0.07793 | -0.39603 |  | -137.4467 |  | 0.43708 | -0.39603
0.078125 | -0.48828 |  | -170.6957 |  | 0.54281 | -0.48828
0.07832 | -0.57862 |  | -194.1311 |  | 0.61734 | -0.57862
0.078516 | -0.62785 |  | -206.0219 |  | 0.65515 | -0.62785
0.078711 | -0.63747 |  | -205.0053 |  | 0.65192 | -0.63747
0.078906 | -0.61898 |  | -190.7424 |  | 0.60656 | -0.61898
0.079102 | -0.5501 |  | -164.5369 |  | 0.52323 | -0.5501
0.079297 | -0.45628 |  | -128.5535 |  | 0.4088 | -0.45628
0.079492 | -0.33125 |  | -85.3258 |  | 0.27134 | -0.33125
0.079687 | -0.18435 |  | -37.3928 |  | 0.11891 | -0.18435
0.079883 | -0.033382 |  | 12.5164 |  | -0.039802 | -0.033382
0.080078 | 0.1248 |  | 61.4149 |  | -0.1953 | 0.1248
0.080273 | 0.26725 |  | 106.6255 |  | -0.33907 | 0.26725
0.080469 | 0.39329 |  | 145.7717 |  | -0.46355 | 0.39329
0.080664 | 0.4992 |  | 176.6935 |  | -0.56189 | 0.4992
0.080859 | 0.57486 |  | 197.43 |  | -0.62783 | 0.57486
0.081055 | 0.62048 |  | 206.2926 |  | -0.65601 | 0.62048
0.08125 | 0.62711 |  | 202.1824 |  | -0.64294 | 0.62711
0.081445 | 0.60494 |  | 185.1464 |  | -0.58877 | 0.60494
0.081641 | 0.57086 |  | 156.8416 |  | -0.49876 | 0.57086
0.081836 | 0.52305 |  | 119.6805 |  | -0.38058 | 0.52305
0.082031 | 0.38884 |  | 76.0556 |  | -0.24186 | 0.38884
0.082227 | 0.14266 |  | 28.4065 |  | -0.090333 | 0.14266
0.082422 | -0.05797 |  | -20.9404 |  | 0.06659 | -0.05797
0.082617 | -0.1811 |  | -69.2142 |  | 0.2201 | -0.1811
0.082812 | -0.32087 |  | -113.4978 |  | 0.36092 | -0.32087
0.083008 | -0.43424 |  | -151.5781 |  | 0.48202 | -0.43424
0.083203 | -0.52496 |  | -181.1691 |  | 0.57612 | -0.52496
0.083398 | -0.605 |  | -200.1599 |  | 0.63651 | -0.605
0.083594 | -0.63341 |  | -207.0175 |  | 0.65832 | -0.63341
0.083789 | -0.6353 |  | -200.6292 |  | 0.638 | -0.6353
0.083984 | -0.5961 |  | -181.3485 |  | 0.57669 | -0.5961
0.08418 | -0.51418 |  | -150.9527 |  | 0.48003 | -0.51418
0.084375 | -0.40991 |  | -111.8027 |  | 0.35553 | -0.40991
0.08457 | -0.27265 |  | -66.4486 |  | 0.21131 | -0.27265
0.084766 | -0.12497 |  | -17.4378 |  | 0.055452 | -0.12497
0.084961 | 0.030294 |  | 32.3821 |  | -0.10297 | 0.030294
0.085156 | 0.18481 |  | 80.1007 |  | -0.25472 | 0.18481
0.085352 | 0.3194 |  | 123.152 |  | -0.39162 | 0.3194
0.085547 | 0.43933 |  | 159.2355 |  | -0.50637 | 0.43933
0.085742 | 0.5329 |  | 186.2388 |  | -0.59224 | 0.5329
0.085938 | 0.59684 |  | 202.2476 |  | -0.64315 | 0.59684
0.086133 | 0.62691 |  | 205.8402 |  | -0.65457 | 0.62691
0.086328 | 0.6197 |  | 196.4346 |  | -0.62466 | 0.6197
0.086523 | 0.59171 |  | 174.7503 |  | -0.55571 | 0.59171
0.086719 | 0.55601 |  | 142.7786 |  | -0.45404 | 0.55601
0.086914 | 0.48507 |  | 102.8377 |  | -0.32702 | 0.48507
0.087109 | 0.29584 |  | 57.3158 |  | -0.18226 | 0.29584
0.087305 | 0.048042 |  | 8.6445 |  | -0.027489 | 0.048042
0.0875 | -0.10983 |  | -40.6583 |  | 0.12929 | -0.10983
0.087695 | -0.23603 |  | -87.5876 |  | 0.27853 | -0.23603
0.087891 | -0.37223 |  | -129.5571 |  | 0.41199 | -0.37223
0.088086 | -0.46987 |  | -164.5017 |  | 0.52312 | -0.46987
0.088281 | -0.56139 |  | -190.0786 |  | 0.60445 | -0.56139
0.088477 | -0.62132 |  | -204.3824 |  | 0.64994 | -0.62132
0.088672 | -0.63644 |  | -206.0237 |  | 0.65516 | -0.63644
0.088867 | -0.62607 |  | -194.3171 |  | 0.61793 | -0.62607
0.089063 | -0.56549 |  | -170.2813 |  | 0.54149 | -0.56549
0.089258 | -0.47572 |  | -136.0989 |  | 0.43279 | -0.47572
0.089453 | -0.35837 |  | -94.2397 |  | 0.29968 | -0.35837
0.089648 | -0.21365 |  | -47.1194 |  | 0.14984 | -0.21365
0.089844 | -0.063986 |  | 2.6295 |  | -0.0083617 | -0.063986
0.090039 | 0.094145 |  | 52.0239 |  | -0.16544 | 0.094145
0.090234 | 0.24112 |  | 98.2238 |  | -0.31235 | 0.24112
0.09043 | 0.36982 |  | 138.7153 |  | -0.44111 | 0.36982
0.090625 | 0.48066 |  | 171.3187 |  | -0.54479 | 0.48066
0.09082 | 0.56204 |  | 194.0892 |  | -0.6172 | 0.56204
0.091016 | 0.61402 |  | 205.3416 |  | -0.65299 | 0.61402
0.091211 | 0.62845 |  | 203.8735 |  | -0.64832 | 0.62845
0.091406 | 0.6111 |  | 189.4178 |  | -0.60235 | 0.6111
0.091602 | 0.57968 |  | 163.2883 |  | -0.51926 | 0.57968
0.091797 | 0.53893 |  | 127.7737 |  | -0.40632 | 0.53893
0.091992 | 0.42663 |  | 85.244 |  | -0.27108 | 0.42663
0.092188 | 0.19109 |  | 38.1555 |  | -0.12133 | 0.19109
0.092383 | -0.027409 |  | -11.1132 |  | 0.03534 | -0.027409
0.092578 | -0.15637 |  | -59.9058 |  | 0.1905 | -0.15637
0.092773 | -0.29456 |  | -105.227 |  | 0.33462 | -0.29456
0.092969 | -0.41571 |  | -144.6938 |  | 0.46013 | -0.41571
0.093164 | -0.5069 |  | -176.1736 |  | 0.56023 | -0.5069
0.093359 | -0.59368 |  | -197.4806 |  | 0.62799 | -0.59368
0.093555 | -0.63092 |  | -206.9019 |  | 0.65795 | -0.63092
0.09375 | -0.63807 |  | -203.244 |  | 0.64632 | -0.63807
0.093945 | -0.60939 |  | -186.4796 |  | 0.59301 | -0.60939
0.094141 | -0.53278 |  | -158.1115 |  | 0.50279 | -0.53278
0.094336 | -0.43456 |  | -120.5012 |  | 0.38319 | -0.43456
0.094531 | -0.30273 |  | -76.1691 |  | 0.24222 | -0.30273
0.094727 | -0.15539 |  | -27.6173 |  | 0.087823 | -0.15539
0.094922 | -0.0021097 |  | 22.3189 |  | -0.070974 | -0.0021097
0.095117 | 0.15478 |  | 70.7181 |  | -0.22488 | 0.15478
0.095312 | 0.29315 |  | 114.9678 |  | -0.3656 | 0.29315
0.095508 | 0.41671 |  | 152.6577 |  | -0.48545 | 0.41671
0.095703 | 0.51637 |  | 181.6514 |  | -0.57765 | 0.51637
0.095898 | 0.58636 |  | 200.0536 |  | -0.63617 | 0.58636
0.096094 | 0.62438 |  | 206.2751 |  | -0.65595 | 0.62438
0.096289 | 0.62359 |  | 199.4842 |  | -0.63436 | 0.62359
0.096484 | 0.59837 |  | 180.139 |  | -0.57284 | 0.59837
0.09668 | 0.56399 |  | 150.0176 |  | -0.47706 | 0.56399
0.096875 | 0.5075 |  | 111.4513 |  | -0.35442 | 0.5075
0.09707 | 0.34487 |  | 66.827 |  | -0.21251 | 0.34487
0.097266 | 0.09281 |  | 18.5089 |  | -0.058858 | 0.09281
0.097461 | -0.084692 |  | -31.0132 |  | 0.098622 | -0.084692
0.097656 | -0.20867 |  | -78.761 |  | 0.25046 | -0.20867
0.097852 | -0.34929 |  | -122.0002 |  | 0.38796 | -0.34929
0.098047 | -0.4527 |  | -158.5258 |  | 0.50411 | -0.4527
0.098242 | -0.54461 |  | -186.0536 |  | 0.59165 | -0.54461
0.098437 | -0.61532 |  | -202.7028 |  | 0.64459 | -0.61532
0.098633 | -0.63608 |  | -206.9678 |  | 0.65816 | -0.63608
0.098828 | -0.63317 |  | -197.9076 |  | 0.62935 | -0.63317
0.099023 | -0.58196 |  | -176.187 |  | 0.56027 | -0.58196
0.099219 | -0.49568 |  | -143.7725 |  | 0.4572 | -0.49568
0.099414 | -0.38508 |  | -103.1776 |  | 0.3281 | -0.38508
0.099609 | -0.24324 |  | -56.8872 |  | 0.1809 | -0.24324
0.099805 | -0.094925 |  | -7.4333 |  | 0.023638 | -0.094925
0.1 | 0.062559 |  | 42.2038 |  | -0.13421 | 0.062559
0.1002 | 0.21322 |  | 89.189 |  | -0.28362 | 0.21322
0.10039 | 0.34467 |  | 131.0463 |  | -0.41673 | 0.34467
0.10059 | 0.46058 |  | 165.4124 |  | -0.52601 | 0.46058
0.10078 | 0.54761 |  | 190.2967 |  | -0.60514 | 0.54761
0.10098 | 0.60596 |  | 203.9814 |  | -0.64866 | 0.60596
0.10117 | 0.62814 |  | 205.0658 |  | -0.65211 | 0.62814
0.10137 | 0.61538 |  | 193.1151 |  | -0.61411 | 0.61538
0.10156 | 0.58502 |  | 169.0911 |  | -0.53771 | 0.58502
0.10176 | 0.54685 |  | 135.1608 |  | -0.42981 | 0.54685
0.10195 | 0.45837 |  | 93.8792 |  | -0.29854 | 0.45837
0.10215 | 0.24448 |  | 47.6471 |  | -0.15152 | 0.24448
0.10234 | 0.0070686 |  | -1.274 |  | 0.0040513 | 0.0070686
0.10254 | -0.13356 |  | -50.3725 |  | 0.16018 | -0.13356
0.10273 | -0.26527 |  | -96.6486 |  | 0.30734 | -0.26527
0.10293 | -0.39576 |  | -137.5245 |  | 0.43733 | -0.39576
0.10312 | -0.4889 |  | -170.7981 |  | 0.54314 | -0.4889
0.10332 | -0.57922 |  | -194.2268 |  | 0.61764 | -0.57922
0.10352 | -0.62762 |  | -206.0899 |  | 0.65537 | -0.62762
0.10371 | -0.63815 |  | -205.043 |  | 0.65204 | -0.63815
0.10391 | -0.61925 |  | -190.7351 |  | 0.60654 | -0.61925
0.1041 | -0.5497 |  | -164.4548 |  | 0.52297 | -0.5497
0.1043 | -0.45595 |  | -128.4185 |  | 0.40837 | -0.45595
0.10449 | -0.33083 |  | -85.1804 |  | 0.27087 | -0.33083
0.10469 | -0.18444 |  | -37.2929 |  | 0.11859 | -0.18444
0.10488 | -0.033379 |  | 12.5546 |  | -0.039924 | -0.033379
0.10508 | 0.12509 |  | 61.4677 |  | -0.19547 | 0.12509
0.10527 | 0.26738 |  | 106.7147 |  | -0.33935 | 0.26738
0.10547 | 0.3936 |  | 145.8465 |  | -0.46379 | 0.3936
0.10566 | 0.4994 |  | 176.7047 |  | -0.56192 | 0.4994
0.10586 | 0.57478 |  | 197.3389 |  | -0.62754 | 0.57478
0.10605 | 0.62015 |  | 206.0847 |  | -0.65535 | 0.62015
0.10625 | 0.62645 |  | 201.9075 |  | -0.64207 | 0.62645
0.10645 | 0.60419 |  | 184.9236 |  | -0.58806 | 0.60419
0.10664 | 0.57024 |  | 156.7307 |  | -0.4984 | 0.57024
0.10684 | 0.52289 |  | 119.6373 |  | -0.38045 | 0.52289
0.10703 | 0.38915 |  | 76.0001 |  | -0.24168 | 0.38915
0.10723 | 0.14254 |  | 28.2643 |  | -0.089881 | 0.14254
0.10742 | -0.058991 |  | -21.214 |  | 0.06746 | -0.058991
0.10762 | -0.18203 |  | -69.5659 |  | 0.22122 | -0.18203
0.10781 | -0.32182 |  | -113.8031 |  | 0.36189 | -0.32182
0.10801 | -0.43552 |  | -151.8376 |  | 0.48284 | -0.43552
0.1082 | -0.52567 |  | -181.4662 |  | 0.57706 | -0.52567
0.1084 | -0.60566 |  | -200.45 |  | 0.63743 | -0.60566
0.10859 | -0.63418 |  | -207.2304 |  | 0.65899 | -0.63418
0.10879 | -0.63582 |  | -200.7449 |  | 0.63837 | -0.63582
0.10898 | -0.59642 |  | -181.3936 |  | 0.57683 | -0.59642
0.10918 | -0.51426 |  | -151.032 |  | 0.48028 | -0.51426
0.10938 | -0.41054 |  | -111.8775 |  | 0.35577 | -0.41054
0.10957 | -0.27295 |  | -66.3958 |  | 0.21114 | -0.27295
0.10977 | -0.12447 |  | -17.2957 |  | 0.055 | -0.12447
0.10996 | 0.030615 |  | 32.5638 |  | -0.10355 | 0.030615
0.11016 | 0.1854 |  | 80.3035 |  | -0.25537 | 0.1854
0.11035 | 0.31995 |  | 123.3397 |  | -0.39222 | 0.31995
0.11055 | 0.43961 |  | 159.3755 |  | -0.50681 | 0.43961
0.11074 | 0.53325 |  | 186.2959 |  | -0.59242 | 0.53325
0.11094 | 0.597 |  | 202.2995 |  | -0.64331 | 0.597
0.11113 | 0.62737 |  | 205.9698 |  | -0.65498 | 0.62737
0.11133 | 0.62023 |  | 196.5747 |  | -0.62511 | 0.62023
0.11152 | 0.59186 |  | 174.7697 |  | -0.55577 | 0.59186
0.11172 | 0.55629 |  | 142.5956 |  | -0.45345 | 0.55629
0.11191 | 0.48492 |  | 102.584 |  | -0.32622 | 0.48492
0.11211 | 0.29415 |  | 57.1447 |  | -0.18172 | 0.29415
0.1123 | 0.046724 |  | 8.5204 |  | -0.027095 | 0.046724
0.1125 | -0.10954 |  | -40.8272 |  | 0.12983 | -0.10954
0.1127 | -0.23704 |  | -87.8265 |  | 0.27929 | -0.23704
0.11289 | -0.37339 |  | -129.8247 |  | 0.41284 | -0.37339
0.11309 | -0.46999 |  | -164.712 |  | 0.52378 | -0.46999
0.11328 | -0.56225 |  | -190.1892 |  | 0.6048 | -0.56225
0.11348 | -0.62155 |  | -204.4548 |  | 0.65017 | -0.62155
0.11367 | -0.63655 |  | -206.052 |  | 0.65525 | -0.63655
0.11387 | -0.62651 |  | -194.2882 |  | 0.61784 | -0.62651
0.11406 | -0.56552 |  | -170.2765 |  | 0.54148 | -0.56552
0.11426 | -0.47584 |  | -136.1014 |  | 0.4328 | -0.47584
0.11445 | -0.35779 |  | -94.1513 |  | 0.2994 | -0.35779
0.11465 | -0.21326 |  | -46.9837 |  | 0.14941 | -0.21326
0.11484 | -0.063969 |  | 2.751 |  | -0.0087482 | -0.063969
0.11504 | 0.094531 |  | 52.0938 |  | -0.16566 | 0.094531
0.11523 | 0.24109 |  | 98.2562 |  | -0.31245 | 0.24109
0.11543 | 0.37008 |  | 138.804 |  | -0.4414 | 0.37008
0.11563 | 0.48109 |  | 171.4692 |  | -0.54527 | 0.48109
0.11582 | 0.56223 |  | 194.2341 |  | -0.61766 | 0.56223
0.11602 | 0.61417 |  | 205.3796 |  | -0.65311 | 0.61417
0.11621 | 0.62795 |  | 203.7459 |  | -0.64791 | 0.62795
0.11641 | 0.61024 |  | 189.139 |  | -0.60146 | 0.61024
0.1166 | 0.57824 |  | 162.888 |  | -0.51798 | 0.57824
0.1168 | 0.53723 |  | 127.3601 |  | -0.40501 | 0.53723
0.11699 | 0.4254 |  | 84.872 |  | -0.26989 | 0.4254
0.11719 | 0.18988 |  | 37.8331 |  | -0.12031 | 0.18988
0.11738 | -0.02828 |  | -11.3754 |  | 0.036174 | -0.02828
0.11758 | -0.15694 |  | -60.1237 |  | 0.19119 | -0.15694
0.11777 | -0.29489 |  | -105.3708 |  | 0.33508 | -0.29489
0.11797 | -0.41563 |  | -144.8378 |  | 0.46058 | -0.41563
0.11816 | -0.50726 |  | -176.3505 |  | 0.56079 | -0.50726
0.11836 | -0.59402 |  | -197.5783 |  | 0.6283 | -0.59402
0.11855 | -0.63095 |  | -206.8947 |  | 0.65793 | -0.63095
0.11875 | -0.63765 |  | -203.0713 |  | 0.64577 | -0.63765
0.11895 | -0.60821 |  | -186.1259 |  | 0.59188 | -0.60821
0.11914 | -0.53193 |  | -157.7553 |  | 0.50166 | -0.53193
0.11934 | -0.43396 |  | -120.1919 |  | 0.38221 | -0.43396
0.11953 | -0.30216 |  | -75.8536 |  | 0.24121 | -0.30216
0.11973 | -0.15493 |  | -27.3013 |  | 0.086818 | -0.15493
0.11992 | -0.0011141 |  | 22.6379 |  | -0.071989 | -0.0011141
0.12012 | 0.15573 |  | 71.0046 |  | -0.22579 | 0.15573
0.12031 | 0.29376 |  | 115.1543 |  | -0.36619 | 0.29376
0.12051 | 0.41732 |  | 152.7803 |  | -0.48584 | 0.41732
0.1207 | 0.51674 |  | 181.7164 |  | -0.57786 | 0.51674
0.1209 | 0.58659 |  | 200.0349 |  | -0.63611 | 0.58659
0.12109 | 0.62453 |  | 206.2558 |  | -0.65589 | 0.62453
0.12129 | 0.62378 |  | 199.4525 |  | -0.63426 | 0.62378
0.12148 | 0.5987 |  | 179.9941 |  | -0.57238 | 0.5987
0.12168 | 0.56438 |  | 149.7723 |  | -0.47628 | 0.56438
0.12187 | 0.50722 |  | 111.1625 |  | -0.3535 | 0.50722
0.12207 | 0.34273 |  | 66.606 |  | -0.21181 | 0.34273
0.12227 | 0.090512 |  | 18.4472 |  | -0.058662 | 0.090512
0.12246 | -0.085142 |  | -31.0128 |  | 0.098621 | -0.085142
0.12266 | -0.20854 |  | -78.7917 |  | 0.25056 | -0.20854
0.12285 | -0.34933 |  | -122.0155 |  | 0.38801 | -0.34933
0.12305 | -0.45264 |  | -158.5204 |  | 0.50409 | -0.45264
0.12324 | -0.54444 |  | -186.0409 |  | 0.59161 | -0.54444
0.12344 | -0.61491 |  | -202.6776 |  | 0.64451 | -0.61491
0.12363 | -0.63569 |  | -206.959 |  | 0.65813 | -0.63569
0.12383 | -0.63296 |  | -197.8896 |  | 0.62929 | -0.63296
0.12402 | -0.58196 |  | -176.1643 |  | 0.5602 | -0.58196
0.12422 | -0.49594 |  | -143.7779 |  | 0.45721 | -0.49594
0.12441 | -0.38544 |  | -103.1037 |  | 0.32787 | -0.38544
0.12461 | -0.24322 |  | -56.7105 |  | 0.18034 | -0.24322
0.1248 | -0.094607 |  | -7.2619 |  | 0.023093 | -0.094607
0.125 | 0.062636 |  | 42.3631 |  | -0.13471 | 0.062636
0.1252 | 0.21325 |  | 89.3108 |  | -0.28401 | 0.21325
0.12539 | 0.34486 |  | 131.0937 |  | -0.41688 | 0.34486
0.12559 | 0.46086 |  | 165.494 |  | -0.52627 | 0.46086
0.12578 | 0.54799 |  | 190.3897 |  | -0.60544 | 0.54799
0.12598 | 0.60622 |  | 204.0021 |  | -0.64873 | 0.60622
0.12617 | 0.62827 |  | 205.0832 |  | -0.65216 | 0.62827
0.12637 | 0.61541 |  | 193.1029 |  | -0.61407 | 0.61541
0.12656 | 0.58486 |  | 169.0988 |  | -0.53773 | 0.58486
0.12676 | 0.54688 |  | 135.2622 |  | -0.43013 | 0.54688
0.12695 | 0.45856 |  | 93.9309 |  | -0.2987 | 0.45856
0.12715 | 0.24486 |  | 47.6114 |  | -0.1514 | 0.24486
0.12734 | 0.0078669 |  | -1.4049 |  | 0.0044676 | 0.0078669
0.12754 | -0.13347 |  | -50.5647 |  | 0.1608 | -0.13347
0.12773 | -0.26577 |  | -96.7278 |  | 0.30759 | -0.26577
0.12793 | -0.39573 |  | -137.4869 |  | 0.43721 | -0.39573
0.12812 | -0.48864 |  | -170.7215 |  | 0.54289 | -0.48864
0.12832 | -0.579 |  | -194.1676 |  | 0.61745 | -0.579
0.12852 | -0.62776 |  | -206.0969 |  | 0.65539 | -0.62776
0.12871 | -0.6387 |  | -205.086 |  | 0.65217 | -0.6387
0.12891 | -0.61989 |  | -190.7874 |  | 0.6067 | -0.61989
0.1291 | -0.55039 |  | -164.5028 |  | 0.52312 | -0.55039
0.1293 | -0.45634 |  | -128.4422 |  | 0.40845 | -0.45634
0.12949 | -0.33075 |  | -85.1496 |  | 0.27078 | -0.33075
0.12969 | -0.18408 |  | -37.1479 |  | 0.11813 | -0.18408
0.12988 | -0.033038 |  | 12.7748 |  | -0.040624 | -0.033038
0.13008 | 0.12551 |  | 61.6456 |  | -0.19603 | 0.12551
0.13027 | 0.26785 |  | 106.8174 |  | -0.33968 | 0.26785
0.13047 | 0.39368 |  | 145.8974 |  | -0.46395 | 0.39368
0.13066 | 0.49947 |  | 176.7196 |  | -0.56197 | 0.49947
0.13086 | 0.57481 |  | 197.3185 |  | -0.62747 | 0.57481
0.13105 | 0.62006 |  | 206.0693 |  | -0.6553 | 0.62006
0.13125 | 0.62683 |  | 201.9408 |  | -0.64217 | 0.62683
0.13145 | 0.60504 |  | 184.9377 |  | -0.5881 | 0.60504
0.13164 | 0.57182 |  | 156.6467 |  | -0.49814 | 0.57182
0.13184 | 0.52412 |  | 119.4732 |  | -0.37992 | 0.52412
0.13203 | 0.38775 |  | 75.8391 |  | -0.24117 | 0.38775
0.13223 | 0.14102 |  | 28.1873 |  | -0.089636 | 0.14102
0.13242 | -0.0582 |  | -21.1787 |  | 0.067348 | -0.0582
0.13262 | -0.18219 |  | -69.4589 |  | 0.22088 | -0.18219
0.13281 | -0.3223 |  | -113.7385 |  | 0.36169 | -0.3223
0.13301 | -0.43495 |  | -151.8314 |  | 0.48282 | -0.43495
0.1332 | -0.52623 |  | -181.3935 |  | 0.57683 | -0.52623
0.1334 | -0.60592 |  | -200.3081 |  | 0.63698 | -0.60592
0.13359 | -0.63423 |  | -207.1019 |  | 0.65858 | -0.63423
0.13379 | -0.63622 |  | -200.6538 |  | 0.63808 | -0.63622
0.13398 | -0.59604 |  | -181.3159 |  | 0.57658 | -0.59604
0.13418 | -0.51441 |  | -150.8902 |  | 0.47983 | -0.51441
0.13437 | -0.41041 |  | -111.7142 |  | 0.35525 | -0.41041
0.13457 | -0.27226 |  | -66.2635 |  | 0.21072 | -0.27226
0.13477 | -0.12407 |  | -17.1319 |  | 0.05448 | -0.12407
0.13496 | 0.03122 |  | 32.7363 |  | -0.1041 | 0.03122
0.13516 | 0.18566 |  | 80.4525 |  | -0.25584 | 0.18566
0.13535 | 0.3203 |  | 123.4714 |  | -0.39264 | 0.3203
0.13555 | 0.4401 |  | 159.5177 |  | -0.50727 | 0.4401
0.13574 | 0.5336 |  | 186.4895 |  | -0.59304 | 0.5336
0.13594 | 0.59771 |  | 202.4905 |  | -0.64392 | 0.59771
0.13613 | 0.6278 |  | 206.1116 |  | -0.65543 | 0.6278
0.13633 | 0.62053 |  | 196.6581 |  | -0.62537 | 0.62053
0.13652 | 0.59232 |  | 174.8052 |  | -0.55588 | 0.59232
0.13672 | 0.55641 |  | 142.608 |  | -0.45349 | 0.55641
0.13691 | 0.48489 |  | 102.5139 |  | -0.32599 | 0.48489
0.13711 | 0.29454 |  | 57.0155 |  | -0.18131 | 0.29454
0.1373 | 0.047541 |  | 8.4658 |  | -0.026921 | 0.047541
0.1375 | -0.10927 |  | -40.8082 |  | 0.12977 | -0.10927
0.1377 | -0.23722 |  | -87.887 |  | 0.27948 | -0.23722
0.13789 | -0.37385 |  | -130.0578 |  | 0.41358 | -0.37385
0.13809 | -0.47127 |  | -165.0687 |  | 0.52492 | -0.47127
0.13828 | -0.56375 |  | -190.5793 |  | 0.60604 | -0.56375
0.13848 | -0.62307 |  | -204.7937 |  | 0.65124 | -0.62307
0.13867 | -0.63795 |  | -206.304 |  | 0.65605 | -0.63795
0.13887 | -0.62726 |  | -194.4657 |  | 0.6184 | -0.62726
0.13906 | -0.56617 |  | -170.3683 |  | 0.54177 | -0.56617
0.13926 | -0.4768 |  | -136.1443 |  | 0.43294 | -0.4768
0.13945 | -0.35843 |  | -94.1799 |  | 0.29949 | -0.35843
0.13965 | -0.21316 |  | -46.9619 |  | 0.14934 | -0.21316
0.13984 | -0.063776 |  | 2.8121 |  | -0.0089424 | -0.063776
0.14004 | 0.094644 |  | 52.2008 |  | -0.166 | 0.094644
0.14023 | 0.24135 |  | 98.3894 |  | -0.31288 | 0.24135
0.14043 | 0.37024 |  | 138.8986 |  | -0.4417 | 0.37024
0.14062 | 0.48118 |  | 171.5008 |  | -0.54537 | 0.48118
0.14082 | 0.56207 |  | 194.1542 |  | -0.61741 | 0.56207
0.14102 | 0.61398 |  | 205.256 |  | -0.65271 | 0.61398
0.14121 | 0.62818 |  | 203.7215 |  | -0.64783 | 0.62818
0.14141 | 0.61064 |  | 189.2368 |  | -0.60177 | 0.61064
0.1416 | 0.57844 |  | 163.075 |  | -0.51858 | 0.57844
0.1418 | 0.5365 |  | 127.5097 |  | -0.40548 | 0.5365
0.14199 | 0.42561 |  | 84.9103 |  | -0.27001 | 0.42561
0.14219 | 0.19206 |  | 37.7932 |  | -0.12018 | 0.19206
0.14238 | -0.028089 |  | -11.4844 |  | 0.036521 | -0.028089
0.14258 | -0.15797 |  | -60.221 |  | 0.1915 | -0.15797
0.14277 | -0.29494 |  | -105.4516 |  | 0.33534 | -0.29494
0.14297 | -0.41677 |  | -144.9426 |  | 0.46092 | -0.41677
0.14316 | -0.50785 |  | -176.393 |  | 0.56093 | -0.50785
0.14336 | -0.59391 |  | -197.5597 |  | 0.62824 | -0.59391
0.14355 | -0.63154 |  | -206.9002 |  | 0.65794 | -0.63154
0.14375 | -0.63767 |  | -203.1063 |  | 0.64588 | -0.63767
0.14395 | -0.6082 |  | -186.182 |  | 0.59206 | -0.6082
0.14414 | -0.53167 |  | -157.7431 |  | 0.50162 | -0.53167
0.14434 | -0.4333 |  | -120.0367 |  | 0.38172 | -0.4333
0.14453 | -0.30135 |  | -75.6507 |  | 0.24057 | -0.30135
0.14473 | -0.1539 |  | -27.1434 |  | 0.086316 | -0.1539
0.14492 | -0.0010331 |  | 22.7884 |  | -0.072467 | -0.0010331
0.14512 | 0.1558 |  | 71.1646 |  | -0.2263 | 0.1558
0.14531 | 0.29416 |  | 115.3115 |  | -0.36669 | 0.29416
0.14551 | 0.41728 |  | 152.917 |  | -0.48628 | 0.41728
0.1457 | 0.51675 |  | 181.7693 |  | -0.57803 | 0.51675
0.1459 | 0.58617 |  | 199.9675 |  | -0.6359 | 0.58617
0.14609 | 0.62401 |  | 206.13 |  | -0.65549 | 0.62401
0.14629 | 0.62346 |  | 199.3531 |  | -0.63394 | 0.62346
0.14648 | 0.59784 |  | 179.8827 |  | -0.57203 | 0.59784
0.14668 | 0.56217 |  | 149.5443 |  | -0.47555 | 0.56217
0.14688 | 0.50367 |  | 110.7621 |  | -0.35222 | 0.50367
0.14707 | 0.34237 |  | 66.0462 |  | -0.21003 | 0.34237
0.14727 | 0.092862 |  | 17.8946 |  | -0.056905 | 0.092862
0.14746 | -0.08659 |  | -31.4298 |  | 0.099947 | -0.08659
0.14766 | -0.21014 |  | -79.1149 |  | 0.25159 | -0.21014
0.14785 | -0.34912 |  | -122.2753 |  | 0.38884 | -0.34912
0.14805 | -0.45425 |  | -158.7532 |  | 0.50484 | -0.45425
0.14824 | -0.54513 |  | -186.2648 |  | 0.59232 | -0.54513
0.14844 | -0.61537 |  | -202.8114 |  | 0.64494 | -0.61537
0.14863 | -0.63652 |  | -206.9545 |  | 0.65812 | -0.63652
0.14883 | -0.63237 |  | -197.7535 |  | 0.62886 | -0.63237
0.14902 | -0.58165 |  | -175.9238 |  | 0.55944 | -0.58165
0.14922 | -0.49495 |  | -143.4973 |  | 0.45632 | -0.49495
0.14941 | -0.38409 |  | -102.8707 |  | 0.32713 | -0.38409
0.14961 | -0.24268 |  | -56.4933 |  | 0.17965 | -0.24268
0.1498 | -0.093708 |  | -6.9681 |  | 0.022159 | -0.093708
0.15 | 0.06369 |  | 42.723 |  | -0.13586 | 0.06369
0.1502 | 0.21459 |  | 89.7091 |  | -0.28527 | 0.21459
0.15039 | 0.34592 |  | 131.4288 |  | -0.41794 | 0.34592
0.15059 | 0.46128 |  | 165.6655 |  | -0.52682 | 0.46128
0.15078 | 0.54844 |  | 190.4922 |  | -0.60577 | 0.54844
0.15098 | 0.60643 |  | 204.1163 |  | -0.64909 | 0.60643
0.15117 | 0.62876 |  | 205.2465 |  | -0.65268 | 0.62876
0.15137 | 0.61604 |  | 193.338 |  | -0.61481 | 0.61604
0.15156 | 0.58484 |  | 169.2528 |  | -0.53822 | 0.58484
0.15176 | 0.54619 |  | 135.2292 |  | -0.43003 | 0.54619
0.15195 | 0.45815 |  | 93.7699 |  | -0.29819 | 0.45815
0.15215 | 0.24522 |  | 47.375 |  | -0.15065 | 0.24522
0.15234 | 0.0069705 |  | -1.6131 |  | 0.0051297 | 0.0069705
0.15254 | -0.13443 |  | -50.6762 |  | 0.16115 | -0.13443
0.15273 | -0.26547 |  | -96.8439 |  | 0.30796 | -0.26547
0.15293 | -0.39643 |  | -137.6569 |  | 0.43775 | -0.39643
0.15313 | -0.4891 |  | -170.8742 |  | 0.54338 | -0.4891
0.15332 | -0.579 |  | -194.2129 |  | 0.6176 | -0.579
0.15352 | -0.62789 |  | -205.9555 |  | 0.65494 | -0.62789
0.15371 | -0.63771 |  | -204.7776 |  | 0.65119 | -0.63771
0.15391 | -0.61895 |  | -190.4132 |  | 0.60551 | -0.61895
0.1541 | -0.54923 |  | -164.1326 |  | 0.52194 | -0.54923
0.1543 | -0.45494 |  | -128.1185 |  | 0.40742 | -0.45494
0.15449 | -0.33021 |  | -84.9208 |  | 0.27005 | -0.33021
0.15469 | -0.18348 |  | -37.0408 |  | 0.11779 | -0.18348
0.15488 | -0.032595 |  | 12.8353 |  | -0.040816 | -0.032595
0.15508 | 0.12568 |  | 61.7703 |  | -0.19643 | 0.12568
0.15527 | 0.26832 |  | 106.9875 |  | -0.34022 | 0.26832
0.15547 | 0.39424 |  | 146.0693 |  | -0.4645 | 0.39424
0.15566 | 0.49989 |  | 176.835 |  | -0.56234 | 0.49989
0.15586 | 0.57486 |  | 197.2918 |  | -0.62739 | 0.57486
0.15605 | 0.61974 |  | 205.8693 |  | -0.65466 | 0.61974
0.15625 | 0.62611 |  | 201.6075 |  | -0.64111 | 0.62611
0.15645 | 0.60427 |  | 184.586 |  | -0.58698 | 0.60427
0.15664 | 0.57136 |  | 156.3482 |  | -0.49719 | 0.57136
0.15684 | 0.52249 |  | 119.2103 |  | -0.37909 | 0.52249
0.15703 | 0.3844 |  | 75.5545 |  | -0.24026 | 0.3844
0.15723 | 0.13905 |  | 27.8496 |  | -0.088562 | 0.13905
0.15742 | -0.058349 |  | -21.4942 |  | 0.068352 | -0.058349
0.15762 | -0.18328 |  | -69.7312 |  | 0.22175 | -0.18328
0.15781 | -0.32315 |  | -113.967 |  | 0.36241 | -0.32315
0.15801 | -0.43494 |  | -151.9415 |  | 0.48317 | -0.43494
0.1582 | -0.52636 |  | -181.458 |  | 0.57704 | -0.52636
0.1584 | -0.60533 |  | -200.3979 |  | 0.63727 | -0.60533
0.15859 | -0.63352 |  | -207.1028 |  | 0.65859 | -0.63352
0.15879 | -0.6358 |  | -200.5604 |  | 0.63778 | -0.6358
0.15898 | -0.5956 |  | -181.1746 |  | 0.57614 | -0.5956
0.15918 | -0.51384 |  | -150.6734 |  | 0.47914 | -0.51384
0.15937 | -0.40938 |  | -111.4621 |  | 0.35445 | -0.40938
0.15957 | -0.27196 |  | -66.0702 |  | 0.2101 | -0.27196
0.15977 | -0.12447 |  | -17.071 |  | 0.054286 | -0.12447
0.15996 | 0.0311 |  | 32.6962 |  | -0.10397 | 0.0311
0.16016 | 0.18542 |  | 80.4137 |  | -0.25572 | 0.18542
0.16035 | 0.3202 |  | 123.4758 |  | -0.39265 | 0.3202
0.16055 | 0.4402 |  | 159.5397 |  | -0.50734 | 0.4402
0.16074 | 0.53351 |  | 186.4801 |  | -0.59301 | 0.53351
0.16094 | 0.59736 |  | 202.3773 |  | -0.64356 | 0.59736
0.16113 | 0.6271 |  | 205.8741 |  | -0.65468 | 0.6271
0.16133 | 0.61974 |  | 196.4035 |  | -0.62456 | 0.61974
0.16152 | 0.59128 |  | 174.6234 |  | -0.5553 | 0.59128
0.16172 | 0.55523 |  | 142.5567 |  | -0.45333 | 0.55523
0.16191 | 0.48476 |  | 102.6153 |  | -0.32632 | 0.48476
0.16211 | 0.29542 |  | 57.1326 |  | -0.18168 | 0.29542
0.1623 | 0.047248 |  | 8.4542 |  | -0.026885 | 0.047248
0.1625 | -0.11041 |  | -40.9124 |  | 0.1301 | -0.11041
0.1627 | -0.23716 |  | -87.9511 |  | 0.27968 | -0.23716
0.16289 | -0.37369 |  | -129.9742 |  | 0.41332 | -0.37369
0.16309 | -0.47093 |  | -164.811 |  | 0.5241 | -0.47093
0.16328 | -0.56251 |  | -190.2325 |  | 0.60494 | -0.56251
0.16348 | -0.6221 |  | -204.4841 |  | 0.65026 | -0.6221
0.16367 | -0.63708 |  | -206.1038 |  | 0.65541 | -0.63708
0.16387 | -0.62682 |  | -194.3838 |  | 0.61814 | -0.62682
0.16406 | -0.56603 |  | -170.3428 |  | 0.54169 | -0.56603
0.16426 | -0.47591 |  | -136.0392 |  | 0.4326 | -0.47591
0.16445 | -0.3578 |  | -93.9898 |  | 0.29889 | -0.3578
0.16465 | -0.21287 |  | -46.7643 |  | 0.14871 | -0.21287
0.16484 | -0.062972 |  | 3.0259 |  | -0.0096222 | -0.062972
0.16504 | 0.095505 |  | 52.3736 |  | -0.16655 | 0.095505
0.16523 | 0.24191 |  | 98.4845 |  | -0.31318 | 0.24191
0.16543 | 0.37054 |  | 138.9492 |  | -0.44186 | 0.37054
0.16562 | 0.48143 |  | 171.5358 |  | -0.54548 | 0.48143
0.16582 | 0.56231 |  | 194.2344 |  | -0.61767 | 0.56231
0.16602 | 0.61413 |  | 205.3683 |  | -0.65307 | 0.61413
0.16621 | 0.62814 |  | 203.7701 |  | -0.64799 | 0.62814
0.16641 | 0.61022 |  | 189.1647 |  | -0.60154 | 0.61022
0.1666 | 0.57793 |  | 162.8875 |  | -0.51798 | 0.57793
0.1668 | 0.53615 |  | 127.2456 |  | -0.40464 | 0.53615
0.16699 | 0.42444 |  | 84.646 |  | -0.26917 | 0.42444
0.16719 | 0.19042 |  | 37.6037 |  | -0.11958 | 0.19042
0.16738 | -0.02818 |  | -11.6131 |  | 0.03693 | -0.02818
0.16758 | -0.15795 |  | -60.3216 |  | 0.19182 | -0.15795
0.16777 | -0.29527 |  | -105.505 |  | 0.33551 | -0.29527
0.16797 | -0.41585 |  | -144.9067 |  | 0.4608 | -0.41585
0.16816 | -0.50748 |  | -176.2668 |  | 0.56053 | -0.50748
0.16836 | -0.59369 |  | -197.4695 |  | 0.62795 | -0.59369
0.16855 | -0.63107 |  | -206.8743 |  | 0.65786 | -0.63107
0.16875 | -0.63805 |  | -203.0515 |  | 0.6457 | -0.63805
0.16895 | -0.60803 |  | -186.0352 |  | 0.59159 | -0.60803
0.16914 | -0.53141 |  | -157.4869 |  | 0.50081 | -0.53141
0.16934 | -0.43299 |  | -119.8179 |  | 0.38102 | -0.43299
0.16953 | -0.30091 |  | -75.5672 |  | 0.2403 | -0.30091
0.16973 | -0.1543 |  | -27.0978 |  | 0.086171 | -0.1543
0.16992 | -0.00095399 |  | 22.811 |  | -0.072539 | -0.00095399
0.17012 | 0.15622 |  | 71.1785 |  | -0.22635 | 0.15622
0.17031 | 0.2944 |  | 115.4054 |  | -0.36699 | 0.2944
0.17051 | 0.418 |  | 153.0664 |  | -0.48675 | 0.418
0.1707 | 0.51752 |  | 181.9505 |  | -0.5786 | 0.51752
0.1709 | 0.58696 |  | 200.1661 |  | -0.63653 | 0.58696
0.17109 | 0.62459 |  | 206.2358 |  | -0.65583 | 0.62459
0.17129 | 0.62371 |  | 199.3893 |  | -0.63406 | 0.62371
0.17148 | 0.59836 |  | 180.0023 |  | -0.57241 | 0.59836
0.17168 | 0.56346 |  | 149.7674 |  | -0.47626 | 0.56346
0.17188 | 0.50585 |  | 111.0176 |  | -0.35304 | 0.50585
0.17207 | 0.34267 |  | 66.244 |  | -0.21066 | 0.34267
0.17227 | 0.090685 |  | 17.933 |  | -0.057027 | 0.090685
0.17246 | -0.087224 |  | -31.4725 |  | 0.10008 | -0.087224
0.17266 | -0.20985 |  | -79.1032 |  | 0.25155 | -0.20985
0.17285 | -0.3497 |  | -122.2517 |  | 0.38876 | -0.3497
0.17305 | -0.45421 |  | -158.7709 |  | 0.50489 | -0.45421
0.17324 | -0.54545 |  | -186.3344 |  | 0.59254 | -0.54545
0.17344 | -0.61602 |  | -202.965 |  | 0.64543 | -0.61602
0.17363 | -0.6366 |  | -207.108 |  | 0.6586 | -0.6366
0.17383 | -0.63267 |  | -197.8668 |  | 0.62922 | -0.63267
0.17402 | -0.58192 |  | -176.0635 |  | 0.55988 | -0.58192
0.17422 | -0.49557 |  | -143.6728 |  | 0.45688 | -0.49557
0.17441 | -0.38484 |  | -103.0581 |  | 0.32772 | -0.38484
0.17461 | -0.24292 |  | -56.6626 |  | 0.18019 | -0.24292
0.1748 | -0.094127 |  | -7.0699 |  | 0.022482 | -0.094127
0.175 | 0.063347 |  | 42.6976 |  | -0.13578 | 0.063347
0.1752 | 0.21431 |  | 89.6896 |  | -0.28521 | 0.21431
0.17539 | 0.34553 |  | 131.4027 |  | -0.41786 | 0.34553
0.17559 | 0.46106 |  | 165.6441 |  | -0.52675 | 0.46106
0.17578 | 0.5481 |  | 190.4246 |  | -0.60555 | 0.5481
0.17598 | 0.60623 |  | 204.0143 |  | -0.64877 | 0.60623
0.17617 | 0.62849 |  | 205.0652 |  | -0.65211 | 0.62849
0.17637 | 0.61552 |  | 193.0573 |  | -0.61392 | 0.61552
0.17656 | 0.58495 |  | 169.01 |  | -0.53745 | 0.58495
0.17676 | 0.54742 |  | 135.0722 |  | -0.42953 | 0.54742
0.17695 | 0.45853 |  | 93.6538 |  | -0.29782 | 0.45853
0.17715 | 0.24265 |  | 47.2503 |  | -0.15026 | 0.24265
0.17734 | 0.0051941 |  | -1.7787 |  | 0.0056563 | 0.0051941
0.17754 | -0.13426 |  | -50.8475 |  | 0.16169 | -0.13426
0.17773 | -0.26646 |  | -96.9889 |  | 0.30842 | -0.26646
0.17793 | -0.39667 |  | -137.7328 |  | 0.43799 | -0.39667
0.17813 | -0.48922 |  | -170.8769 |  | 0.54339 | -0.48922
0.17832 | -0.57991 |  | -194.2142 |  | 0.6176 | -0.57991
0.17852 | -0.62779 |  | -206.0039 |  | 0.65509 | -0.62779
0.17871 | -0.638 |  | -204.8399 |  | 0.65139 | -0.638
0.17891 | -0.61887 |  | -190.4255 |  | 0.60555 | -0.61887
0.1791 | -0.54869 |  | -164.0787 |  | 0.52177 | -0.54869
0.1793 | -0.45512 |  | -128.0305 |  | 0.40714 | -0.45512
0.17949 | -0.32995 |  | -84.8281 |  | 0.26975 | -0.32995
0.17969 | -0.18316 |  | -36.9107 |  | 0.11738 | -0.18316
0.17988 | -0.032028 |  | 13.0154 |  | -0.041389 | -0.032028
0.18008 | 0.12632 |  | 61.909 |  | -0.19687 | 0.12632
0.18027 | 0.26843 |  | 107.0834 |  | -0.34053 | 0.26843
0.18047 | 0.39456 |  | 146.1607 |  | -0.46479 | 0.39456
0.18066 | 0.50004 |  | 176.9138 |  | -0.56259 | 0.50004
0.18086 | 0.57511 |  | 197.402 |  | -0.62774 | 0.57511
0.18105 | 0.62017 |  | 206.0317 |  | -0.65518 | 0.62017
0.18125 | 0.62625 |  | 201.7558 |  | -0.64158 | 0.62625
0.18145 | 0.60393 |  | 184.6413 |  | -0.58716 | 0.60393
0.18164 | 0.56948 |  | 156.2762 |  | -0.49696 | 0.56948
0.18184 | 0.52108 |  | 119.0421 |  | -0.37855 | 0.52108
0.18203 | 0.38573 |  | 75.369 |  | -0.23967 | 0.38573
0.18223 | 0.13934 |  | 27.6609 |  | -0.087962 | 0.13934
0.18242 | -0.05984 |  | -21.7338 |  | 0.069113 | -0.05984
0.18262 | -0.18344 |  | -69.9699 |  | 0.2225 | -0.18344
0.18281 | -0.32368 |  | -114.1356 |  | 0.36295 | -0.32368
0.18301 | -0.43568 |  | -152.1054 |  | 0.4837 | -0.43568
0.1832 | -0.52666 |  | -181.6055 |  | 0.57751 | -0.52666
0.1834 | -0.60642 |  | -200.4706 |  | 0.6375 | -0.60642
0.18359 | -0.63404 |  | -207.2063 |  | 0.65892 | -0.63404
0.18379 | -0.63633 |  | -200.6963 |  | 0.63821 | -0.63633
0.18398 | -0.59626 |  | -181.2469 |  | 0.57637 | -0.59626
0.18418 | -0.51391 |  | -150.7333 |  | 0.47933 | -0.51391
0.18438 | -0.40975 |  | -111.5165 |  | 0.35462 | -0.40975
0.18457 | -0.27174 |  | -66.0637 |  | 0.21008 | -0.27174
0.18477 | -0.12398 |  | -16.9631 |  | 0.053943 | -0.12398
0.18496 | 0.031454 |  | 32.8868 |  | -0.10458 | 0.031454
0.18516 | 0.18614 |  | 80.5703 |  | -0.25621 | 0.18614
0.18535 | 0.32044 |  | 123.5567 |  | -0.39291 | 0.32044
0.18555 | 0.44027 |  | 159.5617 |  | -0.50741 | 0.44027
0.18574 | 0.5337 |  | 186.4641 |  | -0.59296 | 0.5337
0.18594 | 0.59757 |  | 202.4346 |  | -0.64374 | 0.59757
0.18613 | 0.62763 |  | 206.0204 |  | -0.65514 | 0.62763
0.18633 | 0.62011 |  | 196.4803 |  | -0.62481 | 0.62011
0.18652 | 0.59099 |  | 174.5689 |  | -0.55513 | 0.59099
0.18672 | 0.55394 |  | 142.3568 |  | -0.45269 | 0.55394
0.18691 | 0.48361 |  | 102.2337 |  | -0.3251 | 0.48361
0.18711 | 0.29489 |  | 56.6701 |  | -0.18021 | 0.29489
0.1873 | 0.045521 |  | 7.9851 |  | -0.025393 | 0.045521
0.1875 | -0.11162 |  | -41.3213 |  | 0.1314 | -0.11162
0.1877 | -0.2372 |  | -88.1985 |  | 0.28047 | -0.2372
0.18789 | -0.37472 |  | -130.1306 |  | 0.41382 | -0.37472
0.18809 | -0.4712 |  | -164.9912 |  | 0.52467 | -0.4712
0.18828 | -0.56262 |  | -190.4362 |  | 0.60559 | -0.56262
0.18848 | -0.62287 |  | -204.6297 |  | 0.65072 | -0.62287
0.18867 | -0.63671 |  | -206.1026 |  | 0.65541 | -0.63671
0.18887 | -0.62634 |  | -194.2344 |  | 0.61767 | -0.62634
0.18906 | -0.56529 |  | -170.0928 |  | 0.5409 | -0.56529
0.18926 | -0.47528 |  | -135.7943 |  | 0.43183 | -0.47528
0.18945 | -0.35801 |  | -93.7997 |  | 0.29828 | -0.35801
0.18965 | -0.21263 |  | -46.5741 |  | 0.14811 | -0.21263
0.18984 | -0.062724 |  | 3.2367 |  | -0.010293 | -0.062724
0.19004 | 0.095966 |  | 52.6365 |  | -0.16738 | 0.095966
0.19023 | 0.24274 |  | 98.7767 |  | -0.31411 | 0.24274
0.19043 | 0.37111 |  | 139.2225 |  | -0.44273 | 0.37111
0.19062 | 0.48212 |  | 171.7452 |  | -0.54615 | 0.48212
0.19082 | 0.56281 |  | 194.3305 |  | -0.61797 | 0.56281
0.19102 | 0.61446 |  | 205.4085 |  | -0.6532 | 0.61446
0.19121 | 0.6286 |  | 203.795 |  | -0.64807 | 0.6286
0.19141 | 0.61076 |  | 189.2348 |  | -0.60177 | 0.61076
0.1916 | 0.57847 |  | 163.016 |  | -0.51839 | 0.57847
0.1918 | 0.53654 |  | 127.3551 |  | -0.40499 | 0.53654
0.19199 | 0.42538 |  | 84.7533 |  | -0.26952 | 0.42538
0.19219 | 0.19089 |  | 37.687 |  | -0.11984 | 0.19089
0.19238 | -0.029158 |  | -11.603 |  | 0.036897 | -0.029158
0.19258 | -0.15821 |  | -60.3741 |  | 0.19199 | -0.15821
0.19277 | -0.29538 |  | -105.6259 |  | 0.33589 | -0.29538
0.19297 | -0.41679 |  | -145.0643 |  | 0.4613 | -0.41679
0.19316 | -0.50781 |  | -176.4515 |  | 0.56112 | -0.50781
0.19336 | -0.59441 |  | -197.6447 |  | 0.62851 | -0.59441
0.19355 | -0.63188 |  | -206.9444 |  | 0.65808 | -0.63188
0.19375 | -0.6382 |  | -203.0057 |  | 0.64556 | -0.6382
0.19395 | -0.60845 |  | -185.9719 |  | 0.59139 | -0.60845
0.19414 | -0.53131 |  | -157.4644 |  | 0.50074 | -0.53131
0.19434 | -0.4326 |  | -119.7328 |  | 0.38075 | -0.4326
0.19453 | -0.30039 |  | -75.389 |  | 0.23974 | -0.30039
0.19473 | -0.15326 |  | -26.9103 |  | 0.085575 | -0.15326
0.19492 | -5.3756e-05 |  | 23.0297 |  | -0.073235 | -5.3756e-05
0.19512 | 0.15719 |  | 71.4247 |  | -0.22713 | 0.15719
0.19531 | 0.29518 |  | 115.6103 |  | -0.36764 | 0.29518
0.19551 | 0.41834 |  | 153.2147 |  | -0.48722 | 0.41834
0.1957 | 0.5178 |  | 182.042 |  | -0.57889 | 0.5178
0.1959 | 0.58707 |  | 200.258 |  | -0.63682 | 0.58707
0.19609 | 0.62471 |  | 206.3498 |  | -0.65619 | 0.62471
0.19629 | 0.62374 |  | 199.3814 |  | -0.63403 | 0.62374
0.19648 | 0.59852 |  | 179.7721 |  | -0.57168 | 0.59852
0.19668 | 0.56429 |  | 149.3735 |  | -0.47501 | 0.56429
0.19687 | 0.50557 |  | 110.5813 |  | -0.35165 | 0.50557
0.19707 | 0.33919 |  | 65.8825 |  | -0.20951 | 0.33919
0.19727 | 0.087816 |  | 17.6341 |  | -0.056076 | 0.087816
0.19746 | -0.086816 |  | -31.7996 |  | 0.10112 | -0.086816
0.19766 | -0.21113 |  | -79.4307 |  | 0.25259 | -0.21113
0.19785 | -0.35115 |  | -122.5407 |  | 0.38968 | -0.35115
0.19805 | -0.454 |  | -159.0138 |  | 0.50566 | -0.454
0.19824 | -0.54671 |  | -186.4851 |  | 0.59302 | -0.54671
0.19844 | -0.61621 |  | -202.9969 |  | 0.64553 | -0.61621
0.19863 | -0.63656 |  | -207.0854 |  | 0.65853 | -0.63656
0.19883 | -0.63318 |  | -197.8261 |  | 0.62909 | -0.63318
0.19902 | -0.58115 |  | -175.949 |  | 0.55952 | -0.58115
0.19922 | -0.49544 |  | -143.4717 |  | 0.45624 | -0.49544
0.19941 | -0.3845 |  | -102.789 |  | 0.32687 | -0.3845
0.19961 | -0.24224 |  | -56.3751 |  | 0.17927 | -0.24224
0.1998 | -0.093572 |  | -6.8326 |  | 0.021728 | -0.093572
0.2 | 0.064396 |  | 42.9113 |  | -0.13646 | 0.064396
0.2002 | 0.21496 |  | 89.9019 |  | -0.28589 | 0.21496
0.20039 | 0.3463 |  | 131.5778 |  | -0.41842 | 0.3463
0.20059 | 0.46152 |  | 165.7526 |  | -0.52709 | 0.46152
0.20078 | 0.54809 |  | 190.4137 |  | -0.60552 | 0.54809
0.20098 | 0.60601 |  | 203.87 |  | -0.64831 | 0.60601
0.20117 | 0.62763 |  | 204.8846 |  | -0.65153 | 0.62763
0.20137 | 0.61483 |  | 192.9093 |  | -0.61345 | 0.61483
0.20156 | 0.58358 |  | 168.8401 |  | -0.53691 | 0.58358
0.20176 | 0.5448 |  | 134.8102 |  | -0.4287 | 0.5448
0.20195 | 0.45749 |  | 93.2831 |  | -0.29664 | 0.45749
0.20215 | 0.24374 |  | 46.8644 |  | -0.14903 | 0.24374
0.20234 | 0.0038152 |  | -2.073 |  | 0.006592 | 0.0038152
0.20254 | -0.13645 |  | -51.0821 |  | 0.16244 | -0.13645
0.20273 | -0.26566 |  | -97.1801 |  | 0.30903 | -0.26566
0.20293 | -0.39726 |  | -137.912 |  | 0.43856 | -0.39726
0.20312 | -0.49011 |  | -171.0814 |  | 0.54404 | -0.49011
0.20332 | -0.57935 |  | -194.3488 |  | 0.61803 | -0.57935
0.20352 | -0.6284 |  | -206.0566 |  | 0.65526 | -0.6284
0.20371 | -0.63783 |  | -204.8552 |  | 0.65144 | -0.63783
0.20391 | -0.61879 |  | -190.3522 |  | 0.60532 | -0.61879
0.2041 | -0.54912 |  | -163.9825 |  | 0.52146 | -0.54912
0.2043 | -0.45461 |  | -127.942 |  | 0.40686 | -0.45461
0.20449 | -0.32969 |  | -84.6579 |  | 0.26921 | -0.32969
0.20469 | -0.18248 |  | -36.674 |  | 0.11662 | -0.18248
0.20488 | -0.031379 |  | 13.3095 |  | -0.042324 | -0.031379
0.20508 | 0.12701 |  | 62.2941 |  | -0.1981 | 0.12701
0.20527 | 0.26978 |  | 107.4708 |  | -0.34176 | 0.26978
0.20547 | 0.39525 |  | 146.4604 |  | -0.46574 | 0.39525
0.20566 | 0.50065 |  | 177.116 |  | -0.56323 | 0.50065
0.20586 | 0.57554 |  | 197.5083 |  | -0.62808 | 0.57554
0.20605 | 0.62033 |  | 206.116 |  | -0.65545 | 0.62033
0.20625 | 0.62679 |  | 201.8672 |  | -0.64194 | 0.62679
0.20645 | 0.60436 |  | 184.7392 |  | -0.58747 | 0.60436
0.20664 | 0.57042 |  | 156.362 |  | -0.49723 | 0.57042
0.20684 | 0.52255 |  | 119.0622 |  | -0.37862 | 0.52255
0.20703 | 0.38647 |  | 75.2805 |  | -0.23939 | 0.38647
0.20723 | 0.13831 |  | 27.5819 |  | -0.08771 | 0.13831
0.20742 | -0.061425 |  | -21.7871 |  | 0.069283 | -0.061425
0.20762 | -0.18341 |  | -70.0362 |  | 0.22271 | -0.18341
0.20781 | -0.32372 |  | -114.1795 |  | 0.36309 | -0.32372
0.20801 | -0.43627 |  | -152.1382 |  | 0.4838 | -0.43627
0.2082 | -0.52646 |  | -181.6129 |  | 0.57753 | -0.52646
0.2084 | -0.60634 |  | -200.4437 |  | 0.63741 | -0.60634
0.20859 | -0.63391 |  | -207.1726 |  | 0.65881 | -0.63391
0.20879 | -0.63586 |  | -200.6018 |  | 0.63791 | -0.63586
0.20898 | -0.59555 |  | -181.0664 |  | 0.57579 | -0.59555
0.20918 | -0.51288 |  | -150.4982 |  | 0.47858 | -0.51288
0.20938 | -0.40908 |  | -111.2473 |  | 0.35377 | -0.40908
0.20957 | -0.27115 |  | -65.7987 |  | 0.20924 | -0.27115
0.20977 | -0.12328 |  | -16.7476 |  | 0.053257 | -0.12328
0.20996 | 0.031998 |  | 33.0635 |  | -0.10514 | 0.031998
0.21016 | 0.18659 |  | 80.7536 |  | -0.2568 | 0.18659
0.21035 | 0.32073 |  | 123.7217 |  | -0.39343 | 0.32073
0.21055 | 0.4405 |  | 159.6664 |  | -0.50774 | 0.4405
0.21074 | 0.53365 |  | 186.5055 |  | -0.59309 | 0.53365
0.21094 | 0.59713 |  | 202.3543 |  | -0.64349 | 0.59713
0.21113 | 0.62701 |  | 205.8653 |  | -0.65465 | 0.62701
0.21133 | 0.61957 |  | 196.4151 |  | -0.6246 | 0.61957
0.21152 | 0.5911 |  | 174.5912 |  | -0.5552 | 0.5911
0.21172 | 0.55464 |  | 142.384 |  | -0.45278 | 0.55464
0.21191 | 0.48396 |  | 102.1752 |  | -0.32492 | 0.48396
0.21211 | 0.29413 |  | 56.4792 |  | -0.1796 | 0.29413
0.2123 | 0.044511 |  | 7.8091 |  | -0.024833 | 0.044511
0.2125 | -0.11208 |  | -41.4419 |  | 0.13179 | -0.11208
0.2127 | -0.23769 |  | -88.3534 |  | 0.28096 | -0.23769
0.21289 | -0.37511 |  | -130.2837 |  | 0.4143 | -0.37511
0.21309 | -0.4717 |  | -165.144 |  | 0.52516 | -0.4717
0.21328 | -0.56339 |  | -190.5965 |  | 0.6061 | -0.56339
0.21348 | -0.62315 |  | -204.7075 |  | 0.65097 | -0.62315
0.21367 | -0.63693 |  | -206.0689 |  | 0.6553 | -0.63693
0.21387 | -0.62649 |  | -194.0801 |  | 0.61717 | -0.62649
0.21406 | -0.56491 |  | -169.8514 |  | 0.54013 | -0.56491
0.21426 | -0.47493 |  | -135.5635 |  | 0.43109 | -0.47493
0.21445 | -0.35762 |  | -93.6481 |  | 0.2978 | -0.35762
0.21465 | -0.21211 |  | -46.509 |  | 0.1479 | -0.21211
0.21484 | -0.062589 |  | 3.2431 |  | -0.010313 | -0.062589
0.21504 | 0.095949 |  | 52.6107 |  | -0.1673 | 0.095949
0.21523 | 0.24295 |  | 98.772 |  | -0.31409 | 0.24295
0.21543 | 0.37138 |  | 139.2721 |  | -0.44289 | 0.37138
0.21563 | 0.48243 |  | 171.8192 |  | -0.54638 | 0.48243
0.21582 | 0.56304 |  | 194.3784 |  | -0.61812 | 0.56304
0.21602 | 0.6143 |  | 205.3487 |  | -0.65301 | 0.6143
0.21621 | 0.62817 |  | 203.6389 |  | -0.64757 | 0.62817
0.21641 | 0.61033 |  | 189.0598 |  | -0.60121 | 0.61033
0.2166 | 0.57819 |  | 162.8078 |  | -0.51773 | 0.57819
0.2168 | 0.53629 |  | 127.0932 |  | -0.40416 | 0.53629
0.21699 | 0.42459 |  | 84.4166 |  | -0.26844 | 0.42459
0.21719 | 0.18874 |  | 37.3302 |  | -0.11871 | 0.18874
0.21738 | -0.03124 |  | -11.8424 |  | 0.037659 | -0.03124
0.21758 | -0.1581 |  | -60.4802 |  | 0.19233 | -0.1581
0.21777 | -0.29543 |  | -105.6265 |  | 0.33589 | -0.29543
0.21797 | -0.41746 |  | -145.0341 |  | 0.46121 | -0.41746
0.21816 | -0.50725 |  | -176.4358 |  | 0.56107 | -0.50725
0.21836 | -0.59396 |  | -197.4996 |  | 0.62805 | -0.59396
0.21855 | -0.63076 |  | -206.6808 |  | 0.65724 | -0.63076
0.21875 | -0.6367 |  | -202.8107 |  | 0.64494 | -0.6367
0.21895 | -0.60814 |  | -185.8743 |  | 0.59108 | -0.60814
0.21914 | -0.53094 |  | -157.4278 |  | 0.50062 | -0.53094
0.21934 | -0.43271 |  | -119.7489 |  | 0.3808 | -0.43271
0.21953 | -0.30085 |  | -75.3784 |  | 0.2397 | -0.30085
0.21973 | -0.1531 |  | -26.8206 |  | 0.085289 | -0.1531
0.21992 | -2.3367e-05 |  | 23.1481 |  | -0.073611 | -2.3367e-05
0.22012 | 0.15726 |  | 71.5451 |  | -0.22751 | 0.15726
0.22031 | 0.29535 |  | 115.7085 |  | -0.36795 | 0.29535
0.22051 | 0.4184 |  | 153.2614 |  | -0.48737 | 0.4184
0.2207 | 0.51774 |  | 182.0229 |  | -0.57883 | 0.51774
0.2209 | 0.58672 |  | 200.1314 |  | -0.63642 | 0.58672
0.22109 | 0.62432 |  | 206.1773 |  | -0.65564 | 0.62432
0.22129 | 0.6234 |  | 199.301 |  | -0.63378 | 0.6234
0.22148 | 0.59792 |  | 179.801 |  | -0.57177 | 0.59792
0.22168 | 0.56301 |  | 149.4825 |  | -0.47535 | 0.56301
0.22187 | 0.5055 |  | 110.7647 |  | -0.35223 | 0.5055
0.22207 | 0.34183 |  | 66.0755 |  | -0.21012 | 0.34183
0.22227 | 0.088843 |  | 17.7849 |  | -0.056556 | 0.088843
0.22246 | -0.087965 |  | -31.7098 |  | 0.10084 | -0.087965
0.22266 | -0.21047 |  | -79.4232 |  | 0.25257 | -0.21047
0.22285 | -0.35082 |  | -122.5364 |  | 0.38967 | -0.35082
0.22305 | -0.4542 |  | -158.9555 |  | 0.50548 | -0.4542
0.22324 | -0.54607 |  | -186.405 |  | 0.59277 | -0.54607
0.22344 | -0.61622 |  | -202.8865 |  | 0.64518 | -0.61622
0.22363 | -0.63587 |  | -206.9159 |  | 0.65799 | -0.63587
0.22383 | -0.63233 |  | -197.5877 |  | 0.62833 | -0.63233
0.22402 | -0.58083 |  | -175.6465 |  | 0.55856 | -0.58083
0.22422 | -0.49431 |  | -143.0855 |  | 0.45501 | -0.49431
0.22441 | -0.3832 |  | -102.3377 |  | 0.32543 | -0.3832
0.22461 | -0.24072 |  | -55.9492 |  | 0.17792 | -0.24072
0.2248 | -0.092194 |  | -6.4888 |  | 0.020634 | -0.092194
0.225 | 0.065382 |  | 43.1358 |  | -0.13717 | 0.065382
0.2252 | 0.21595 |  | 90.0613 |  | -0.28639 | 0.21595
0.22539 | 0.34696 |  | 131.7781 |  | -0.41905 | 0.34696
0.22559 | 0.46241 |  | 165.9968 |  | -0.52787 | 0.46241
0.22578 | 0.54892 |  | 190.6893 |  | -0.60639 | 0.54892
0.22598 | 0.60655 |  | 204.1086 |  | -0.64907 | 0.60655
0.22617 | 0.62799 |  | 204.9758 |  | -0.65182 | 0.62799
0.22637 | 0.6148 |  | 192.8716 |  | -0.61333 | 0.6148
0.22656 | 0.58452 |  | 168.7718 |  | -0.53669 | 0.58452
0.22676 | 0.5471 |  | 134.8008 |  | -0.42867 | 0.5471
0.22695 | 0.45724 |  | 93.3563 |  | -0.29687 | 0.45724
0.22715 | 0.23959 |  | 46.9273 |  | -0.14923 | 0.23959
0.22734 | 0.0029619 |  | -2.0869 |  | 0.0066365 | 0.0029619
0.22754 | -0.13509 |  | -51.172 |  | 0.16273 | -0.13509
0.22773 | -0.26764 |  | -97.3729 |  | 0.30965 | -0.26764
0.22793 | -0.3976 |  | -138.1508 |  | 0.43932 | -0.3976
0.22812 | -0.49011 |  | -171.2962 |  | 0.54472 | -0.49011
0.22832 | -0.58062 |  | -194.5774 |  | 0.61876 | -0.58062
0.22852 | -0.62804 |  | -206.2764 |  | 0.65596 | -0.62804
0.22871 | -0.63846 |  | -205.0289 |  | 0.65199 | -0.63846
0.22891 | -0.61889 |  | -190.463 |  | 0.60567 | -0.61889
0.2291 | -0.54857 |  | -163.9311 |  | 0.5213 | -0.54857
0.2293 | -0.45494 |  | -127.7835 |  | 0.40635 | -0.45494
0.22949 | -0.32936 |  | -84.5159 |  | 0.26876 | -0.32936
0.22969 | -0.18252 |  | -36.5627 |  | 0.11627 | -0.18252
0.22988 | -0.031053 |  | 13.3675 |  | -0.042509 | -0.031053
0.23008 | 0.12743 |  | 62.323 |  | -0.19819 | 0.12743
0.23027 | 0.26964 |  | 107.501 |  | -0.34185 | 0.26964
0.23047 | 0.39566 |  | 146.4732 |  | -0.46578 | 0.39566
0.23066 | 0.50053 |  | 177.1094 |  | -0.56321 | 0.50053
0.23086 | 0.57526 |  | 197.4347 |  | -0.62784 | 0.57526
0.23105 | 0.61986 |  | 205.9161 |  | -0.65481 | 0.61986
0.23125 | 0.62587 |  | 201.6358 |  | -0.6412 | 0.62587
0.23145 | 0.60402 |  | 184.6246 |  | -0.58711 | 0.60402
0.23164 | 0.57017 |  | 156.3617 |  | -0.49723 | 0.57017
0.23184 | 0.52269 |  | 119.0916 |  | -0.37871 | 0.52269
0.23203 | 0.38655 |  | 75.248 |  | -0.23929 | 0.38655
0.23223 | 0.13779 |  | 27.4158 |  | -0.087182 | 0.13779
0.23242 | -0.061628 |  | -21.9728 |  | 0.069873 | -0.061628
0.23262 | -0.18398 |  | -70.1506 |  | 0.22308 | -0.18398
0.23281 | -0.32421 |  | -114.3342 |  | 0.36358 | -0.32421
0.23301 | -0.43662 |  | -152.3242 |  | 0.48439 | -0.43662
0.2332 | -0.52749 |  | -181.7585 |  | 0.57799 | -0.52749
0.2334 | -0.6069 |  | -200.5357 |  | 0.6377 | -0.6069
0.23359 | -0.63415 |  | -207.1642 |  | 0.65878 | -0.63415
0.23379 | -0.63586 |  | -200.5561 |  | 0.63777 | -0.63586
0.23398 | -0.59535 |  | -181.0524 |  | 0.57575 | -0.59535
0.23418 | -0.51317 |  | -150.5061 |  | 0.47861 | -0.51317
0.23438 | -0.40895 |  | -111.3116 |  | 0.35397 | -0.40895
0.23457 | -0.27079 |  | -65.864 |  | 0.20945 | -0.27079
0.23477 | -0.1231 |  | -16.6869 |  | 0.053064 | -0.1231
0.23496 | 0.032476 |  | 33.2747 |  | -0.10581 | 0.032476
0.23516 | 0.1873 |  | 81.0596 |  | -0.25777 | 0.1873
0.23535 | 0.32161 |  | 124.0292 |  | -0.39441 | 0.32161
0.23555 | 0.44111 |  | 159.8933 |  | -0.50846 | 0.44111
0.23574 | 0.53391 |  | 186.6109 |  | -0.59342 | 0.53391
0.23594 | 0.5972 |  | 202.357 |  | -0.6435 | 0.5972
0.23613 | 0.6268 |  | 205.7836 |  | -0.65439 | 0.6268
0.23633 | 0.61916 |  | 196.2219 |  | -0.62399 | 0.61916
0.23652 | 0.5904 |  | 174.3268 |  | -0.55436 | 0.5904
0.23672 | 0.55414 |  | 142.1233 |  | -0.45195 | 0.55414
0.23691 | 0.48338 |  | 101.9794 |  | -0.32429 | 0.48338
0.23711 | 0.29287 |  | 56.3136 |  | -0.17908 | 0.29287
0.2373 | 0.044092 |  | 7.5569 |  | -0.024031 | 0.044092
0.2375 | -0.11292 |  | -41.7908 |  | 0.13289 | -0.11292
0.2377 | -0.23976 |  | -88.7376 |  | 0.28219 | -0.23976
0.23789 | -0.37555 |  | -130.6344 |  | 0.41542 | -0.37555
0.23809 | -0.47245 |  | -165.3539 |  | 0.52583 | -0.47245
0.23828 | -0.56433 |  | -190.6438 |  | 0.60625 | -0.56433
0.23848 | -0.62282 |  | -204.7221 |  | 0.65102 | -0.62282
0.23867 | -0.63766 |  | -206.1657 |  | 0.65561 | -0.63766
0.23887 | -0.62695 |  | -194.2594 |  | 0.61774 | -0.62695
0.23906 | -0.56535 |  | -170.0401 |  | 0.54073 | -0.56535
0.23926 | -0.47546 |  | -135.6525 |  | 0.43137 | -0.47546
0.23945 | -0.35672 |  | -93.6125 |  | 0.29769 | -0.35672
0.23965 | -0.21183 |  | -46.433 |  | 0.14766 | -0.21183
0.23984 | -0.062317 |  | 3.3158 |  | -0.010544 | -0.062317
0.24004 | 0.096528 |  | 52.6958 |  | -0.16757 | 0.096528
0.24023 | 0.24293 |  | 98.8632 |  | -0.31439 | 0.24293
0.24043 | 0.37164 |  | 139.3187 |  | -0.44303 | 0.37164
0.24063 | 0.48228 |  | 171.8282 |  | -0.54641 | 0.48228
0.24082 | 0.56271 |  | 194.3639 |  | -0.61808 | 0.56271
0.24102 | 0.61398 |  | 205.2654 |  | -0.65274 | 0.61398
0.24121 | 0.62727 |  | 203.4911 |  | -0.6471 | 0.62727
0.24141 | 0.60917 |  | 188.8495 |  | -0.60054 | 0.60917
0.2416 | 0.57651 |  | 162.6247 |  | -0.51715 | 0.57651
0.2418 | 0.53458 |  | 127.0325 |  | -0.40396 | 0.53458
0.24199 | 0.42396 |  | 84.408 |  | -0.26842 | 0.42396
0.24219 | 0.18962 |  | 37.2408 |  | -0.11843 | 0.18962
0.24238 | -0.030807 |  | -12.1154 |  | 0.038527 | -0.030807
0.24258 | -0.15981 |  | -60.9013 |  | 0.19367 | -0.15981
0.24277 | -0.29629 |  | -106.0472 |  | 0.33723 | -0.29629
0.24297 | -0.4176 |  | -145.3755 |  | 0.46229 | -0.4176
0.24316 | -0.50864 |  | -176.6652 |  | 0.5618 | -0.50864
0.24336 | -0.59438 |  | -197.6326 |  | 0.62847 | -0.59438
0.24355 | -0.63108 |  | -206.74 |  | 0.65743 | -0.63108
0.24375 | -0.63731 |  | -202.7478 |  | 0.64474 | -0.63731
0.24395 | -0.60753 |  | -185.6838 |  | 0.59047 | -0.60753
0.24414 | -0.53032 |  | -157.1701 |  | 0.4998 | -0.53032
0.24434 | -0.43183 |  | -119.464 |  | 0.3799 | -0.43183
0.24453 | -0.29953 |  | -75.054 |  | 0.23867 | -0.29953
0.24473 | -0.15189 |  | -26.4614 |  | 0.084147 | -0.15189
0.24492 | 0.0013309 |  | 23.4835 |  | -0.074678 | 0.0013309
0.24512 | 0.15828 |  | 71.8155 |  | -0.22837 | 0.15828
0.24531 | 0.29609 |  | 115.8838 |  | -0.36851 | 0.29609
0.24551 | 0.41885 |  | 153.3409 |  | -0.48762 | 0.41885
0.2457 | 0.51794 |  | 182.0678 |  | -0.57898 | 0.51794
0.2459 | 0.58685 |  | 200.1594 |  | -0.63651 | 0.58685
0.24609 | 0.62405 |  | 206.1493 |  | -0.65555 | 0.62405
0.24629 | 0.62267 |  | 199.162 |  | -0.63334 | 0.62267
0.24648 | 0.59665 |  | 179.5686 |  | -0.57103 | 0.59665
0.24668 | 0.56182 |  | 149.23 |  | -0.47455 | 0.56182
0.24688 | 0.50479 |  | 110.4264 |  | -0.35116 | 0.50479
0.24707 | 0.34056 |  | 65.6176 |  | -0.20866 | 0.34056
0.24727 | 0.087027 |  | 17.3168 |  | -0.055068 | 0.087027
0.24746 | -0.088932 |  | -32.1339 |  | 0.10219 | -0.088932
0.24766 | -0.211 |  | -79.7569 |  | 0.25363 | -0.211
0.24785 | -0.35199 |  | -122.7797 |  | 0.39044 | -0.35199
0.24805 | -0.45479 |  | -159.103 |  | 0.50595 | -0.45479
0.24824 | -0.54601 |  | -186.4215 |  | 0.59282 | -0.54601
0.24844 | -0.61622 |  | -202.818 |  | 0.64496 | -0.61622
0.24863 | -0.63544 |  | -206.8076 |  | 0.65765 | -0.63544
0.24883 | -0.63201 |  | -197.5006 |  | 0.62805 | -0.63201
0.24902 | -0.58038 |  | -175.6186 |  | 0.55847 | -0.58038
0.24922 | -0.49384 |  | -143.0918 |  | 0.45503 | -0.49384
0.24941 | -0.38292 |  | -102.3375 |  | 0.32543 | -0.38292
0.24961 | -0.23984 |  | -55.8461 |  | 0.17759 | -0.23984
0.2498 | -0.091593 |  | -6.2726 |  | 0.019947 | -0.091593
0.25 | 0.065757 |  | 43.3812 |  | -0.13795 | 0.065757
0.2502 | 0.21642 |  | 90.2631 |  | -0.28704 | 0.21642
0.25039 | 0.34693 |  | 131.8711 |  | -0.41935 | 0.34693
0.25059 | 0.46231 |  | 166.0001 |  | -0.52788 | 0.46231
0.25078 | 0.54867 |  | 190.6847 |  | -0.60638 | 0.54867
0.25098 | 0.60635 |  | 204.1754 |  | -0.64928 | 0.60635
0.25117 | 0.6282 |  | 205.1432 |  | -0.65236 | 0.6282
0.25137 | 0.61477 |  | 193.026 |  | -0.61382 | 0.61477
0.25156 | 0.58362 |  | 168.76 |  | -0.53666 | 0.58362
0.25176 | 0.5446 |  | 134.5953 |  | -0.42801 | 0.5446
0.25195 | 0.45503 |  | 93.0579 |  | -0.29592 | 0.45503
0.25215 | 0.24052 |  | 46.6712 |  | -0.14841 | 0.24052
0.25234 | 0.004489 |  | -2.2823 |  | 0.0072576 | 0.004489
0.25254 | -0.1356 |  | -51.3443 |  | 0.16327 | -0.1356
0.25273 | -0.26806 |  | -97.4914 |  | 0.31002 | -0.26806
0.25293 | -0.3975 |  | -138.205 |  | 0.43949 | -0.3975
0.25312 | -0.49026 |  | -171.2492 |  | 0.54457 | -0.49026
0.25332 | -0.58017 |  | -194.389 |  | 0.61816 | -0.58017
0.25352 | -0.62749 |  | -206.0111 |  | 0.65512 | -0.62749
0.25371 | -0.63808 |  | -204.7554 |  | 0.65112 | -0.63808
0.25391 | -0.61852 |  | -190.2432 |  | 0.60497 | -0.61852
0.2541 | -0.54834 |  | -163.809 |  | 0.52091 | -0.54834
0.2543 | -0.45401 |  | -127.6808 |  | 0.40602 | -0.45401
0.25449 | -0.3279 |  | -84.3487 |  | 0.26823 | -0.3279
0.25469 | -0.18136 |  | -36.3015 |  | 0.11544 | -0.18136
0.25488 | -0.030044 |  | 13.674 |  | -0.043483 | -0.030044
0.25508 | 0.12828 |  | 62.5408 |  | -0.19888 | 0.12828
0.25527 | 0.26996 |  | 107.5854 |  | -0.34212 | 0.26996
0.25547 | 0.39561 |  | 146.4508 |  | -0.46571 | 0.39561
0.25566 | 0.50046 |  | 177.0477 |  | -0.56301 | 0.50046
0.25586 | 0.57527 |  | 197.4497 |  | -0.62789 | 0.57527
0.25605 | 0.62009 |  | 206.0164 |  | -0.65513 | 0.62009
0.25625 | 0.62617 |  | 201.7119 |  | -0.64144 | 0.62617
0.25645 | 0.60409 |  | 184.537 |  | -0.58683 | 0.60409
0.25664 | 0.57006 |  | 156.0509 |  | -0.49624 | 0.57006
0.25684 | 0.52144 |  | 118.697 |  | -0.37746 | 0.52144
0.25703 | 0.38346 |  | 74.9521 |  | -0.23835 | 0.38346
0.25723 | 0.13563 |  | 27.2552 |  | -0.086671 | 0.13563
0.25742 | -0.061537 |  | -22.1204 |  | 0.070343 | -0.061537
0.25762 | -0.18399 |  | -70.3858 |  | 0.22383 | -0.18399
0.25781 | -0.32492 |  | -114.5387 |  | 0.36423 | -0.32492
0.25801 | -0.43705 |  | -152.4303 |  | 0.48473 | -0.43705
0.2582 | -0.52746 |  | -181.838 |  | 0.57824 | -0.52746
0.2584 | -0.6071 |  | -200.592 |  | 0.63788 | -0.6071
0.25859 | -0.63465 |  | -207.1802 |  | 0.65883 | -0.63465
0.25879 | -0.63605 |  | -200.488 |  | 0.63755 | -0.63605
0.25898 | -0.59511 |  | -180.8971 |  | 0.57525 | -0.59511
0.25918 | -0.51246 |  | -150.2945 |  | 0.47794 | -0.51246
0.25938 | -0.40811 |  | -110.9991 |  | 0.35298 | -0.40811
0.25957 | -0.26975 |  | -65.5132 |  | 0.20833 | -0.26975
0.25977 | -0.12171 |  | -16.3827 |  | 0.052097 | -0.12171
0.25996 | 0.033506 |  | 33.524 |  | -0.10661 | 0.033506
0.26016 | 0.18797 |  | 81.2276 |  | -0.2583 | 0.18797
0.26035 | 0.32215 |  | 124.153 |  | -0.39481 | 0.32215
0.26055 | 0.44152 |  | 159.9963 |  | -0.50879 | 0.44152
0.26074 | 0.5343 |  | 186.6701 |  | -0.59361 | 0.5343
0.26094 | 0.59749 |  | 202.4081 |  | -0.64366 | 0.59749
0.26113 | 0.62716 |  | 205.8639 |  | -0.65465 | 0.62716
0.26133 | 0.61976 |  | 196.327 |  | -0.62432 | 0.61976
0.26152 | 0.59157 |  | 174.4104 |  | -0.55463 | 0.59157
0.26172 | 0.55576 |  | 142.119 |  | -0.45194 | 0.55576
0.26191 | 0.48291 |  | 101.8658 |  | -0.32393 | 0.48291
0.26211 | 0.28959 |  | 56.2008 |  | -0.17872 | 0.28959
0.2623 | 0.042307 |  | 7.5569 |  | -0.024031 | 0.042307
0.2625 | -0.11197 |  | -41.678 |  | 0.13254 | -0.11197
0.2627 | -0.23941 |  | -88.5728 |  | 0.28166 | -0.23941
0.26289 | -0.37599 |  | -130.5401 |  | 0.41512 | -0.37599
0.26309 | -0.47233 |  | -165.3661 |  | 0.52586 | -0.47233
0.26328 | -0.56475 |  | -190.7298 |  | 0.60652 | -0.56475
0.26348 | -0.62331 |  | -204.8461 |  | 0.65141 | -0.62331
0.26367 | -0.63732 |  | -206.2369 |  | 0.65583 | -0.63732
0.26387 | -0.62692 |  | -194.2843 |  | 0.61782 | -0.62692
0.26406 | -0.56515 |  | -170.0713 |  | 0.54083 | -0.56515
0.26426 | -0.475 |  | -135.6886 |  | 0.43149 | -0.475
0.26445 | -0.35652 |  | -93.5981 |  | 0.29764 | -0.35652
0.26465 | -0.21116 |  | -46.3077 |  | 0.14726 | -0.21116
0.26484 | -0.061925 |  | 3.4826 |  | -0.011075 | -0.061925
0.26504 | 0.096505 |  | 52.8033 |  | -0.16791 | 0.096505
0.26523 | 0.24299 |  | 98.8672 |  | -0.3144 | 0.24299
0.26543 | 0.37127 |  | 139.2416 |  | -0.44279 | 0.37127
0.26562 | 0.48197 |  | 171.7516 |  | -0.54617 | 0.48197
0.26582 | 0.56269 |  | 194.3661 |  | -0.61808 | 0.56269
0.26602 | 0.61411 |  | 205.3727 |  | -0.65309 | 0.61411
0.26621 | 0.62764 |  | 203.6016 |  | -0.64745 | 0.62764
0.26641 | 0.60945 |  | 188.8489 |  | -0.60054 | 0.60945
0.2666 | 0.57698 |  | 162.4766 |  | -0.51668 | 0.57698
0.2668 | 0.53508 |  | 126.7833 |  | -0.40317 | 0.53508
0.26699 | 0.42261 |  | 84.1746 |  | -0.26768 | 0.42261
0.26719 | 0.18677 |  | 37.1094 |  | -0.11801 | 0.18677
0.26738 | -0.031455 |  | -12.1745 |  | 0.038715 | -0.031455
0.26758 | -0.15934 |  | -60.9939 |  | 0.19396 | -0.15934
0.26777 | -0.29769 |  | -106.2192 |  | 0.33778 | -0.29769
0.26797 | -0.41825 |  | -145.5684 |  | 0.46291 | -0.41825
0.26816 | -0.50872 |  | -176.8214 |  | 0.56229 | -0.50872
0.26836 | -0.5953 |  | -197.755 |  | 0.62886 | -0.5953
0.26855 | -0.63104 |  | -206.8325 |  | 0.65773 | -0.63104
0.26875 | -0.63712 |  | -202.7854 |  | 0.64486 | -0.63712
0.26895 | -0.6074 |  | -185.6561 |  | 0.59039 | -0.6074
0.26914 | -0.53009 |  | -157.0829 |  | 0.49952 | -0.53009
0.26934 | -0.43178 |  | -119.3325 |  | 0.37948 | -0.43178
0.26953 | -0.29892 |  | -74.9429 |  | 0.23832 | -0.29892
0.26973 | -0.15162 |  | -26.3687 |  | 0.083852 | -0.15162
0.26992 | 0.0015145 |  | 23.6152 |  | -0.075096 | 0.0015145
0.27012 | 0.15892 |  | 71.9792 |  | -0.22889 | 0.15892
0.27031 | 0.29653 |  | 116.1069 |  | -0.36922 | 0.29653
0.27051 | 0.41961 |  | 153.6142 |  | -0.48849 | 0.41961
0.2707 | 0.51867 |  | 182.2991 |  | -0.57971 | 0.51867
0.2709 | 0.5874 |  | 200.3209 |  | -0.63702 | 0.5874
0.27109 | 0.62467 |  | 206.2227 |  | -0.65579 | 0.62467
0.27129 | 0.6232 |  | 199.1609 |  | -0.63333 | 0.6232
0.27148 | 0.5977 |  | 179.5603 |  | -0.571 | 0.5977
0.27168 | 0.56301 |  | 149.2387 |  | -0.47458 | 0.56301
0.27187 | 0.50446 |  | 110.4835 |  | -0.35134 | 0.50446
0.27207 | 0.33865 |  | 65.7711 |  | -0.20915 | 0.33865
0.27227 | 0.08694 |  | 17.534 |  | -0.055758 | 0.08694
0.27246 | -0.087213 |  | -31.8864 |  | 0.1014 | -0.087213
0.27266 | -0.21093 |  | -79.4486 |  | 0.25265 | -0.21093
0.27285 | -0.35136 |  | -122.4531 |  | 0.3894 | -0.35136
0.27305 | -0.45364 |  | -158.8944 |  | 0.50528 | -0.45364
0.27324 | -0.54629 |  | -186.319 |  | 0.59249 | -0.54629
0.27344 | -0.61591 |  | -202.7814 |  | 0.64484 | -0.61591
0.27363 | -0.63558 |  | -206.8432 |  | 0.65776 | -0.63558
0.27383 | -0.6324 |  | -197.472 |  | 0.62796 | -0.6324
0.27402 | -0.57988 |  | -175.5124 |  | 0.55813 | -0.57988
0.27422 | -0.4935 |  | -142.9881 |  | 0.4547 | -0.4935
0.27441 | -0.38236 |  | -102.2259 |  | 0.32508 | -0.38236
0.27461 | -0.23966 |  | -55.847 |  | 0.17759 | -0.23966
0.2748 | -0.091636 |  | -6.3992 |  | 0.020349 | -0.091636
0.275 | 0.065788 |  | 43.2792 |  | -0.13763 | 0.065788
0.2752 | 0.21624 |  | 90.2454 |  | -0.28698 | 0.21624
0.27539 | 0.34746 |  | 131.9808 |  | -0.4197 | 0.34746
0.27559 | 0.46288 |  | 166.1797 |  | -0.52845 | 0.46288
0.27578 | 0.54891 |  | 190.7457 |  | -0.60657 | 0.54891
0.27598 | 0.60627 |  | 204.0135 |  | -0.64876 | 0.60627
0.27617 | 0.62748 |  | 204.8227 |  | -0.65134 | 0.62748
0.27637 | 0.61435 |  | 192.6812 |  | -0.61273 | 0.61435
0.27656 | 0.58423 |  | 168.4759 |  | -0.53575 | 0.58423
0.27676 | 0.54636 |  | 134.3958 |  | -0.42738 | 0.54636
0.27695 | 0.45426 |  | 92.8568 |  | -0.29528 | 0.45426
0.27715 | 0.23512 |  | 46.3924 |  | -0.14753 | 0.23512
0.27734 | 0.0015342 |  | -2.5371 |  | 0.0080679 | 0.0015342
0.27754 | -0.13443 |  | -51.4982 |  | 0.16376 | -0.13443
0.27773 | -0.26877 |  | -97.5558 |  | 0.31023 | -0.26877
0.27793 | -0.39815 |  | -138.2261 |  | 0.43956 | -0.39815
0.27813 | -0.48969 |  | -171.3149 |  | 0.54478 | -0.48969
0.27832 | -0.58117 |  | -194.4936 |  | 0.61849 | -0.58117
0.27852 | -0.62761 |  | -206.0718 |  | 0.65531 | -0.62761
0.27871 | -0.63756 |  | -204.7318 |  | 0.65105 | -0.63756
0.27891 | -0.61829 |  | -190.1925 |  | 0.60481 | -0.61829
0.2791 | -0.54763 |  | -163.8234 |  | 0.52096 | -0.54763
0.2793 | -0.45438 |  | -127.7398 |  | 0.40621 | -0.45438
0.27949 | -0.3284 |  | -84.3932 |  | 0.26837 | -0.3284
0.27969 | -0.18136 |  | -36.336 |  | 0.11555 | -0.18136
0.27988 | -0.030116 |  | 13.6744 |  | -0.043485 | -0.030116
0.28008 | 0.1287 |  | 62.62 |  | -0.19913 | 0.1287
0.28027 | 0.27047 |  | 107.7483 |  | -0.34264 | 0.27047
0.28047 | 0.39625 |  | 146.6672 |  | -0.4664 | 0.39625
0.28066 | 0.50106 |  | 177.2356 |  | -0.56361 | 0.50106
0.28086 | 0.57541 |  | 197.5431 |  | -0.62819 | 0.57541
0.28105 | 0.61996 |  | 206.0223 |  | -0.65515 | 0.61996
0.28125 | 0.62558 |  | 201.6578 |  | -0.64127 | 0.62558
0.28145 | 0.60334 |  | 184.4528 |  | -0.58656 | 0.60334
0.28164 | 0.56968 |  | 155.9867 |  | -0.49604 | 0.56968
0.28184 | 0.52135 |  | 118.6585 |  | -0.37733 | 0.52135
0.28203 | 0.38211 |  | 74.8825 |  | -0.23813 | 0.38211
0.28223 | 0.13343 |  | 27.1197 |  | -0.086241 | 0.13343
0.28242 | -0.061594 |  | -22.2509 |  | 0.070758 | -0.061594
0.28262 | -0.18402 |  | -70.4432 |  | 0.22401 | -0.18402
0.28281 | -0.32563 |  | -114.5587 |  | 0.3643 | -0.32563
0.28301 | -0.43629 |  | -152.405 |  | 0.48465 | -0.43629
0.2832 | -0.52726 |  | -181.764 |  | 0.57801 | -0.52726
0.2834 | -0.60679 |  | -200.5281 |  | 0.63768 | -0.60679
0.28359 | -0.63363 |  | -207.0873 |  | 0.65854 | -0.63363
0.28379 | -0.63532 |  | -200.307 |  | 0.63698 | -0.63532
0.28398 | -0.59379 |  | -180.6309 |  | 0.57441 | -0.59379
0.28418 | -0.51157 |  | -149.9662 |  | 0.47689 | -0.51157
0.28437 | -0.40725 |  | -110.7208 |  | 0.35209 | -0.40725
0.28457 | -0.2686 |  | -65.3409 |  | 0.20778 | -0.2686
0.28477 | -0.12113 |  | -16.2971 |  | 0.051825 | -0.12113
0.28496 | 0.034128 |  | 33.5391 |  | -0.10665 | 0.034128
0.28516 | 0.18845 |  | 81.3 |  | -0.25853 | 0.18845
0.28535 | 0.32288 |  | 124.3692 |  | -0.39549 | 0.32288
0.28555 | 0.4425 |  | 160.3235 |  | -0.50983 | 0.4425
0.28574 | 0.5349 |  | 187.0125 |  | -0.5947 | 0.5349
0.28594 | 0.59775 |  | 202.5831 |  | -0.64421 | 0.59775
0.28613 | 0.62646 |  | 205.7739 |  | -0.65436 | 0.62646
0.28633 | 0.61849 |  | 196.0802 |  | -0.62354 | 0.61849
0.28652 | 0.5907 |  | 174.1647 |  | -0.55384 | 0.5907
0.28672 | 0.55593 |  | 141.9554 |  | -0.45142 | 0.55593
0.28691 | 0.48272 |  | 101.7915 |  | -0.3237 | 0.48272
0.28711 | 0.28647 |  | 56.119 |  | -0.17846 | 0.28647
0.2873 | 0.040345 |  | 7.3573 |  | -0.023396 | 0.040345
0.2875 | -0.1108 |  | -41.995 |  | 0.13354 | -0.1108
0.2877 | -0.24023 |  | -88.9208 |  | 0.28277 | -0.24023
0.28789 | -0.37694 |  | -130.8598 |  | 0.41613 | -0.37694
0.28809 | -0.47214 |  | -165.6787 |  | 0.52686 | -0.47214
0.28828 | -0.56552 |  | -190.9849 |  | 0.60733 | -0.56552
0.28848 | -0.6232 |  | -204.9184 |  | 0.65164 | -0.6232
0.28867 | -0.63724 |  | -206.0846 |  | 0.65535 | -0.63724
0.28887 | -0.62646 |  | -193.9886 |  | 0.61688 | -0.62646
0.28906 | -0.5642 |  | -169.767 |  | 0.53986 | -0.5642
0.28926 | -0.47551 |  | -135.4427 |  | 0.43071 | -0.47551
0.28945 | -0.35647 |  | -93.4438 |  | 0.29715 | -0.35647
0.28965 | -0.21038 |  | -46.207 |  | 0.14694 | -0.21038
0.28984 | -0.060934 |  | 3.6277 |  | -0.011536 | -0.060934
0.29004 | 0.097967 |  | 53.031 |  | -0.16864 | 0.097967
0.29023 | 0.24417 |  | 99.1917 |  | -0.31543 | 0.24417
0.29043 | 0.37268 |  | 139.5852 |  | -0.44388 | 0.37268
0.29063 | 0.48297 |  | 171.992 |  | -0.54693 | 0.48297
0.29082 | 0.56308 |  | 194.4845 |  | -0.61846 | 0.56308
0.29102 | 0.61435 |  | 205.4053 |  | -0.65319 | 0.61435
0.29121 | 0.62757 |  | 203.6325 |  | -0.64755 | 0.62757
0.29141 | 0.6101 |  | 188.9248 |  | -0.60078 | 0.6101
0.2916 | 0.57932 |  | 162.5678 |  | -0.51697 | 0.57932
0.2918 | 0.53774 |  | 126.842 |  | -0.40336 | 0.53774
0.29199 | 0.41968 |  | 84.113 |  | -0.26748 | 0.41968
0.29219 | 0.18054 |  | 36.8825 |  | -0.11729 | 0.18054
0.29238 | -0.030947 |  | -12.4712 |  | 0.039658 | -0.030947
0.29258 | -0.15779 |  | -61.2089 |  | 0.19464 | -0.15779
0.29277 | -0.29967 |  | -106.3412 |  | 0.33816 | -0.29967
0.29297 | -0.41796 |  | -145.6917 |  | 0.4633 | -0.41796
0.29316 | -0.50882 |  | -176.9443 |  | 0.56268 | -0.50882
0.29336 | -0.59587 |  | -197.8441 |  | 0.62914 | -0.59587
0.29355 | -0.63085 |  | -206.9467 |  | 0.65809 | -0.63085
0.29375 | -0.63828 |  | -202.9498 |  | 0.64538 | -0.63828
0.29395 | -0.60781 |  | -185.7962 |  | 0.59083 | -0.60781
0.29414 | -0.53018 |  | -157.1235 |  | 0.49965 | -0.53018
0.29434 | -0.43164 |  | -119.2449 |  | 0.3792 | -0.43164
0.29453 | -0.29815 |  | -74.7197 |  | 0.23761 | -0.29815
0.29473 | -0.15133 |  | -26.1043 |  | 0.083012 | -0.15133
0.29492 | 0.0023784 |  | 23.7929 |  | -0.075661 | 0.0023784
0.29512 | 0.15912 |  | 72.0492 |  | -0.22912 | 0.15912
0.29531 | 0.29622 |  | 116.0741 |  | -0.36912 | 0.29622
0.29551 | 0.41967 |  | 153.5517 |  | -0.48829 | 0.41967
0.2957 | 0.51836 |  | 182.3242 |  | -0.57979 | 0.51836
0.2959 | 0.58761 |  | 200.4306 |  | -0.63737 | 0.58761
0.29609 | 0.62482 |  | 206.359 |  | -0.65622 | 0.62482
0.29629 | 0.62316 |  | 199.2569 |  | -0.63364 | 0.62316
0.29648 | 0.59811 |  | 179.5206 |  | -0.57088 | 0.59811
0.29668 | 0.56413 |  | 149.0326 |  | -0.47392 | 0.56413
0.29688 | 0.50502 |  | 110.216 |  | -0.35049 | 0.50502
0.29707 | 0.33478 |  | 65.5108 |  | -0.20832 | 0.33478
0.29727 | 0.084347 |  | 17.247 |  | -0.054846 | 0.084347
0.29746 | -0.084965 |  | -32.1844 |  | 0.10235 | -0.084965
0.29766 | -0.21255 |  | -79.7604 |  | 0.25364 | -0.21255
0.29785 | -0.35357 |  | -122.7822 |  | 0.39045 | -0.35357
0.29805 | -0.45326 |  | -159.1747 |  | 0.50618 | -0.45326
0.29824 | -0.54802 |  | -186.5475 |  | 0.59322 | -0.54802
0.29844 | -0.61615 |  | -202.9227 |  | 0.64529 | -0.61615
0.29863 | -0.63532 |  | -206.8287 |  | 0.65772 | -0.63532
0.29883 | -0.6327 |  | -197.3624 |  | 0.62761 | -0.6327
0.29902 | -0.57865 |  | -175.3294 |  | 0.55755 | -0.57865
0.29922 | -0.4933 |  | -142.7541 |  | 0.45396 | -0.4933
0.29941 | -0.3818 |  | -102.0252 |  | 0.32444 | -0.3818
0.29961 | -0.23881 |  | -55.6374 |  | 0.17693 | -0.23881
0.2998 | -0.09147 |  | -6.1887 |  | 0.01968 | -0.09147
0.3 | 0.06678 |  | 43.4433 |  | -0.13815 | 0.06678
0.3002 | 0.2167 |  | 90.4065 |  | -0.28749 | 0.2167
0.30039 | 0.34784 |  | 132.1463 |  | -0.42023 | 0.34784
0.30059 | 0.46352 |  | 166.3455 |  | -0.52898 | 0.46352
0.30078 | 0.54908 |  | 190.8812 |  | -0.607 | 0.54908
0.30098 | 0.60637 |  | 204.0462 |  | -0.64887 | 0.60637
0.30117 | 0.6269 |  | 204.6766 |  | -0.65087 | 0.6269
0.30137 | 0.61346 |  | 192.3585 |  | -0.6117 | 0.61346
0.30156 | 0.5834 |  | 168.0998 |  | -0.53456 | 0.5834
0.30176 | 0.54546 |  | 134.0503 |  | -0.42628 | 0.54546
0.30195 | 0.45274 |  | 92.625 |  | -0.29455 | 0.45274
0.30215 | 0.23348 |  | 46.2569 |  | -0.1471 | 0.23348
0.30234 | 0.0023763 |  | -2.7494 |  | 0.0087431 | 0.0023763
0.30254 | -0.1344 |  | -51.7881 |  | 0.16469 | -0.1344
0.30273 | -0.27093 |  | -97.845 |  | 0.31115 | -0.27093
0.30293 | -0.39829 |  | -138.4517 |  | 0.44028 | -0.39829
0.30312 | -0.49017 |  | -171.4238 |  | 0.54513 | -0.49017
0.30332 | -0.58187 |  | -194.538 |  | 0.61863 | -0.58187
0.30352 | -0.62704 |  | -206.0687 |  | 0.6553 | -0.62704
0.30371 | -0.638 |  | -204.6532 |  | 0.6508 | -0.638
0.30391 | -0.61803 |  | -189.996 |  | 0.60419 | -0.61803
0.3041 | -0.54673 |  | -163.4757 |  | 0.51985 | -0.54673
0.3043 | -0.45365 |  | -127.3278 |  | 0.4049 | -0.45365
0.30449 | -0.3271 |  | -83.9926 |  | 0.2671 | -0.3271
0.30469 | -0.18032 |  | -35.9794 |  | 0.11441 | -0.18032
0.30488 | -0.029133 |  | 13.9295 |  | -0.044296 | -0.029133
0.30508 | 0.12949 |  | 62.7909 |  | -0.19968 | 0.12949
0.30527 | 0.27103 |  | 107.8701 |  | -0.34303 | 0.27103
0.30547 | 0.39672 |  | 146.7614 |  | -0.4667 | 0.39672
0.30566 | 0.50133 |  | 177.3328 |  | -0.56392 | 0.50133
0.30586 | 0.57587 |  | 197.6247 |  | -0.62845 | 0.57587
0.30605 | 0.62021 |  | 206.1054 |  | -0.65542 | 0.62021
0.30625 | 0.62586 |  | 201.7242 |  | -0.64148 | 0.62586
0.30645 | 0.60358 |  | 184.4467 |  | -0.58654 | 0.60358
0.30664 | 0.56934 |  | 155.9159 |  | -0.49581 | 0.56934
0.30684 | 0.52079 |  | 118.4966 |  | -0.37682 | 0.52079
0.30703 | 0.38104 |  | 74.6897 |  | -0.23751 | 0.38104
0.30723 | 0.13309 |  | 27.0164 |  | -0.085912 | 0.13309
0.30742 | -0.060711 |  | -22.3196 |  | 0.070976 | -0.060711
0.30762 | -0.18476 |  | -70.5512 |  | 0.22435 | -0.18476
0.30781 | -0.32688 |  | -114.7661 |  | 0.36496 | -0.32688
0.30801 | -0.43666 |  | -152.7596 |  | 0.48578 | -0.43666
0.3082 | -0.52875 |  | -182.1425 |  | 0.57921 | -0.52875
0.3084 | -0.60766 |  | -200.8186 |  | 0.6386 | -0.60766
0.30859 | -0.63379 |  | -207.3141 |  | 0.65926 | -0.63379
0.30879 | -0.63638 |  | -200.5381 |  | 0.63771 | -0.63638
0.30898 | -0.59446 |  | -180.8836 |  | 0.57521 | -0.59446
0.30918 | -0.51229 |  | -150.1856 |  | 0.47759 | -0.51229
0.30938 | -0.40786 |  | -110.8242 |  | 0.35242 | -0.40786
0.30957 | -0.26863 |  | -65.2771 |  | 0.20758 | -0.26863
0.30977 | -0.12106 |  | -16.1185 |  | 0.051257 | -0.12106
0.30996 | 0.034869 |  | 33.7378 |  | -0.10729 | 0.034869
0.31016 | 0.18881 |  | 81.4114 |  | -0.25889 | 0.18881
0.31035 | 0.32252 |  | 124.3004 |  | -0.39528 | 0.32252
0.31055 | 0.44212 |  | 160.1314 |  | -0.50922 | 0.44212
0.31074 | 0.53428 |  | 186.8324 |  | -0.59413 | 0.53428
0.31094 | 0.59752 |  | 202.5271 |  | -0.64404 | 0.59752
0.31113 | 0.6266 |  | 205.9045 |  | -0.65478 | 0.6266
0.31133 | 0.61873 |  | 196.2669 |  | -0.62413 | 0.61873
0.31152 | 0.59063 |  | 174.2344 |  | -0.55407 | 0.59063
0.31172 | 0.55498 |  | 141.8792 |  | -0.45118 | 0.55498
0.31191 | 0.48214 |  | 101.6134 |  | -0.32313 | 0.48214
0.31211 | 0.28678 |  | 55.9827 |  | -0.17802 | 0.28678
0.3123 | 0.040779 |  | 7.3572 |  | -0.023396 | 0.040779
0.3125 | -0.11046 |  | -41.8954 |  | 0.13323 | -0.11046
0.3127 | -0.24034 |  | -88.7631 |  | 0.28227 | -0.24034
0.31289 | -0.37675 |  | -130.717 |  | 0.41568 | -0.37675
0.31309 | -0.4717 |  | -165.6114 |  | 0.52664 | -0.4717
0.31328 | -0.56574 |  | -190.9555 |  | 0.60724 | -0.56574
0.31348 | -0.62313 |  | -204.9029 |  | 0.65159 | -0.62313
0.31367 | -0.63735 |  | -206.1165 |  | 0.65545 | -0.63735
0.31387 | -0.627 |  | -194.0157 |  | 0.61697 | -0.627
0.31406 | -0.56366 |  | -169.701 |  | 0.53965 | -0.56366
0.31426 | -0.47392 |  | -135.267 |  | 0.43015 | -0.47392
0.31445 | -0.35471 |  | -93.117 |  | 0.29611 | -0.35471
0.31465 | -0.20923 |  | -45.7907 |  | 0.14561 | -0.20923
0.31484 | -0.05983 |  | 4.0175 |  | -0.012776 | -0.05983
0.31504 | 0.099243 |  | 53.3584 |  | -0.16968 | 0.099243
0.31523 | 0.2446 |  | 99.3717 |  | -0.316 | 0.2446
0.31543 | 0.37276 |  | 139.6229 |  | -0.444 | 0.37276
0.31562 | 0.4829 |  | 172.0125 |  | -0.547 | 0.4829
0.31582 | 0.56274 |  | 194.4913 |  | -0.61848 | 0.56274
0.31602 | 0.61404 |  | 205.3887 |  | -0.65314 | 0.61404
0.31621 | 0.62707 |  | 203.6173 |  | -0.6475 | 0.62707
0.31641 | 0.60953 |  | 188.8733 |  | -0.60062 | 0.60953
0.3166 | 0.57838 |  | 162.4381 |  | -0.51655 | 0.57838
0.3168 | 0.537 |  | 126.6103 |  | -0.40262 | 0.537
0.31699 | 0.42 |  | 83.8247 |  | -0.26656 | 0.42
0.31719 | 0.18014 |  | 36.6408 |  | -0.11652 | 0.18014
0.31738 | -0.032186 |  | -12.5966 |  | 0.040057 | -0.032186
0.31758 | -0.15795 |  | -61.2134 |  | 0.19466 | -0.15795
0.31777 | -0.29927 |  | -106.2854 |  | 0.33799 | -0.29927
0.31797 | -0.41774 |  | -145.5742 |  | 0.46293 | -0.41774
0.31816 | -0.50855 |  | -176.7686 |  | 0.56212 | -0.50855
0.31836 | -0.59561 |  | -197.6989 |  | 0.62868 | -0.59561
0.31855 | -0.6305 |  | -206.8241 |  | 0.6577 | -0.6305
0.31875 | -0.63781 |  | -202.8288 |  | 0.645 | -0.63781
0.31895 | -0.60733 |  | -185.7336 |  | 0.59063 | -0.60733
0.31914 | -0.52977 |  | -157.121 |  | 0.49964 | -0.52977
0.31934 | -0.43147 |  | -119.2865 |  | 0.37933 | -0.43147
0.31953 | -0.29814 |  | -74.7926 |  | 0.23784 | -0.29814
0.31973 | -0.15109 |  | -26.1315 |  | 0.083098 | -0.15109
0.31992 | 0.00274 |  | 23.8773 |  | -0.07593 | 0.00274
0.32012 | 0.15972 |  | 72.2124 |  | -0.22964 | 0.15972
0.32031 | 0.2969 |  | 116.2702 |  | -0.36974 | 0.2969
0.32051 | 0.41997 |  | 153.7133 |  | -0.48881 | 0.41997
0.3207 | 0.51837 |  | 182.3548 |  | -0.57989 | 0.51837
0.3209 | 0.58719 |  | 200.3451 |  | -0.6371 | 0.58719
0.32109 | 0.62415 |  | 206.2321 |  | -0.65582 | 0.62415
0.32129 | 0.62265 |  | 199.1642 |  | -0.63334 | 0.62265
0.32148 | 0.59784 |  | 179.5421 |  | -0.57094 | 0.59784
0.32168 | 0.56392 |  | 149.1562 |  | -0.47432 | 0.56392
0.32188 | 0.50461 |  | 110.3143 |  | -0.3508 | 0.50461
0.32207 | 0.33498 |  | 65.4891 |  | -0.20826 | 0.33498
0.32227 | 0.084051 |  | 17.1627 |  | -0.054577 | 0.084051
0.32246 | -0.086519 |  | -32.2913 |  | 0.10269 | -0.086519
0.32266 | -0.21234 |  | -79.9216 |  | 0.25415 | -0.21234
0.32285 | -0.3536 |  | -122.9961 |  | 0.39113 | -0.3536
0.32305 | -0.45469 |  | -159.4396 |  | 0.50702 | -0.45469
0.32324 | -0.54801 |  | -186.8154 |  | 0.59407 | -0.54801
0.32344 | -0.61681 |  | -203.1169 |  | 0.64591 | -0.61681
0.32363 | -0.63585 |  | -206.9556 |  | 0.65812 | -0.63585
0.32383 | -0.63224 |  | -197.4226 |  | 0.6278 | -0.63224
0.32402 | -0.57903 |  | -175.3333 |  | 0.55756 | -0.57903
0.32422 | -0.4929 |  | -142.7625 |  | 0.45398 | -0.4929
0.32441 | -0.38142 |  | -101.9997 |  | 0.32436 | -0.38142
0.32461 | -0.2386 |  | -55.5267 |  | 0.17658 | -0.2386
0.3248 | -0.090603 |  | -6.0041 |  | 0.019093 | -0.090603
0.325 | 0.067075 |  | 43.6768 |  | -0.13889 | 0.067075
0.3252 | 0.21724 |  | 90.6134 |  | -0.28815 | 0.21724
0.32539 | 0.34814 |  | 132.2486 |  | -0.42055 | 0.34814
0.32559 | 0.46323 |  | 166.3845 |  | -0.5291 | 0.46323
0.32578 | 0.5491 |  | 190.9313 |  | -0.60716 | 0.5491
0.32598 | 0.60634 |  | 204.1608 |  | -0.64923 | 0.60634
0.32617 | 0.62734 |  | 204.9399 |  | -0.65171 | 0.62734
0.32637 | 0.61417 |  | 192.7309 |  | -0.61288 | 0.61417
0.32656 | 0.58389 |  | 168.4638 |  | -0.53571 | 0.58389
0.32676 | 0.5462 |  | 134.3275 |  | -0.42716 | 0.5462
0.32695 | 0.45389 |  | 92.6851 |  | -0.29474 | 0.45389
0.32715 | 0.2339 |  | 46.1297 |  | -0.14669 | 0.2339
0.32734 | 0.0011536 |  | -2.8756 |  | 0.0091445 | 0.0011536
0.32754 | -0.13474 |  | -51.8956 |  | 0.16503 | -0.13474
0.32773 | -0.27055 |  | -97.9346 |  | 0.31143 | -0.27055
0.32793 | -0.3993 |  | -138.5479 |  | 0.44058 | -0.3993
0.32812 | -0.49066 |  | -171.634 |  | 0.5458 | -0.49066
0.32832 | -0.58244 |  | -194.7983 |  | 0.61946 | -0.58244
0.32852 | -0.62827 |  | -206.2873 |  | 0.65599 | -0.62827
0.32871 | -0.63833 |  | -204.8798 |  | 0.65152 | -0.63833
0.32891 | -0.61832 |  | -190.1969 |  | 0.60483 | -0.61832
0.3291 | -0.54682 |  | -163.562 |  | 0.52013 | -0.54682
0.3293 | -0.45314 |  | -127.301 |  | 0.40482 | -0.45314
0.32949 | -0.32644 |  | -83.8844 |  | 0.26675 | -0.32644
0.32969 | -0.17966 |  | -35.8586 |  | 0.11403 | -0.17966
0.32988 | -0.028816 |  | 13.9854 |  | -0.044474 | -0.028816
0.33008 | 0.12945 |  | 62.7981 |  | -0.1997 | 0.12945
0.33027 | 0.27068 |  | 107.8364 |  | -0.34292 | 0.27068
0.33047 | 0.3964 |  | 146.6731 |  | -0.46642 | 0.3964
0.33066 | 0.50086 |  | 177.2507 |  | -0.56366 | 0.50086
0.33086 | 0.57521 |  | 197.5678 |  | -0.62827 | 0.57521
0.33105 | 0.61974 |  | 206.0033 |  | -0.65509 | 0.61974
0.33125 | 0.62514 |  | 201.5681 |  | -0.64099 | 0.62514
0.33145 | 0.60291 |  | 184.2577 |  | -0.58594 | 0.60291
0.33164 | 0.56893 |  | 155.7084 |  | -0.49515 | 0.56893
0.33184 | 0.52019 |  | 118.3329 |  | -0.3763 | 0.52019
0.33203 | 0.37985 |  | 74.5299 |  | -0.237 | 0.37985
0.33223 | 0.13101 |  | 26.786 |  | -0.085179 | 0.13101
0.33242 | -0.061898 |  | -22.5895 |  | 0.071835 | -0.061898
0.33262 | -0.1845 |  | -70.8188 |  | 0.2252 | -0.1845
0.33281 | -0.3275 |  | -114.9687 |  | 0.3656 | -0.3275
0.33301 | -0.43724 |  | -152.8864 |  | 0.48618 | -0.43724
0.3332 | -0.52822 |  | -182.2101 |  | 0.57943 | -0.52822
0.3334 | -0.60742 |  | -200.7924 |  | 0.63852 | -0.60742
0.33359 | -0.63327 |  | -207.2201 |  | 0.65896 | -0.63327
0.33379 | -0.63596 |  | -200.4012 |  | 0.63728 | -0.63596
0.33398 | -0.59452 |  | -180.7196 |  | 0.57469 | -0.59452
0.33418 | -0.51166 |  | -150.0253 |  | 0.47708 | -0.51166
0.33437 | -0.40721 |  | -110.641 |  | 0.35184 | -0.40721
0.33457 | -0.26816 |  | -65.0627 |  | 0.2069 | -0.26816
0.33477 | -0.12042 |  | -15.8612 |  | 0.050439 | -0.12042
0.33496 | 0.035507 |  | 34.0328 |  | -0.10822 | 0.035507
0.33516 | 0.18948 |  | 81.6933 |  | -0.25978 | 0.18948
0.33535 | 0.32302 |  | 124.5311 |  | -0.39601 | 0.32302
0.33555 | 0.44247 |  | 160.2386 |  | -0.50956 | 0.44247
0.33574 | 0.5343 |  | 186.8122 |  | -0.59406 | 0.5343
0.33594 | 0.5974 |  | 202.4718 |  | -0.64386 | 0.5974
0.33613 | 0.62668 |  | 205.8184 |  | -0.6545 | 0.62668
0.33633 | 0.6187 |  | 196.1707 |  | -0.62382 | 0.6187
0.33652 | 0.59084 |  | 174.1711 |  | -0.55386 | 0.59084
0.33672 | 0.55514 |  | 141.8003 |  | -0.45092 | 0.55514
0.33691 | 0.48119 |  | 101.5189 |  | -0.32283 | 0.48119
0.33711 | 0.28541 |  | 55.8472 |  | -0.17759 | 0.28541
0.3373 | 0.040258 |  | 7.1706 |  | -0.022803 | 0.040258
0.3375 | -0.11034 |  | -42.0897 |  | 0.13385 | -0.11034
0.3377 | -0.24059 |  | -88.9842 |  | 0.28297 | -0.24059
0.33789 | -0.37747 |  | -130.855 |  | 0.41612 | -0.37747
0.33809 | -0.47167 |  | -165.5608 |  | 0.52648 | -0.47167
0.33828 | -0.56511 |  | -190.8074 |  | 0.60677 | -0.56511
0.33848 | -0.62256 |  | -204.7294 |  | 0.65104 | -0.62256
0.33867 | -0.63633 |  | -205.9607 |  | 0.65495 | -0.63633
0.33887 | -0.6261 |  | -193.8569 |  | 0.61646 | -0.6261
0.33906 | -0.56287 |  | -169.4489 |  | 0.53885 | -0.56287
0.33926 | -0.47322 |  | -134.973 |  | 0.42921 | -0.47322
0.33945 | -0.35477 |  | -92.8769 |  | 0.29535 | -0.35477
0.33965 | -0.20935 |  | -45.6018 |  | 0.14501 | -0.20935
0.33984 | -0.059953 |  | 4.1378 |  | -0.013158 | -0.059953
0.34004 | 0.099169 |  | 53.426 |  | -0.16989 | 0.099169
0.34023 | 0.24477 |  | 99.4522 |  | -0.31626 | 0.24477
0.34043 | 0.37288 |  | 139.7319 |  | -0.44435 | 0.37288
0.34063 | 0.48338 |  | 172.1327 |  | -0.54738 | 0.48338
0.34082 | 0.56314 |  | 194.6011 |  | -0.61883 | 0.56314
0.34102 | 0.61423 |  | 205.4288 |  | -0.65326 | 0.61423
0.34121 | 0.62699 |  | 203.4954 |  | -0.64712 | 0.62699
0.34141 | 0.60853 |  | 188.5839 |  | -0.5997 | 0.60853
0.3416 | 0.57666 |  | 162.0784 |  | -0.51541 | 0.57666
0.3418 | 0.53476 |  | 126.2911 |  | -0.40161 | 0.53476
0.34199 | 0.41956 |  | 83.594 |  | -0.26583 | 0.41956
0.34219 | 0.18141 |  | 36.445 |  | -0.1159 | 0.18141
0.34238 | -0.033568 |  | -12.8309 |  | 0.040802 | -0.033568
0.34258 | -0.15931 |  | -61.5382 |  | 0.19569 | -0.15931
0.34277 | -0.29924 |  | -106.661 |  | 0.33918 | -0.29924
0.34297 | -0.41947 |  | -145.9047 |  | 0.46398 | -0.41947
0.34316 | -0.50927 |  | -177.0713 |  | 0.56309 | -0.50927
0.34336 | -0.5959 |  | -197.9387 |  | 0.62945 | -0.5959
0.34355 | -0.63132 |  | -206.9305 |  | 0.65804 | -0.63132
0.34375 | -0.63736 |  | -202.8185 |  | 0.64496 | -0.63736
0.34395 | -0.60731 |  | -185.5647 |  | 0.5901 | -0.60731
0.34414 | -0.52942 |  | -156.843 |  | 0.49876 | -0.52942
0.34434 | -0.43077 |  | -118.9756 |  | 0.37834 | -0.43077
0.34453 | -0.29778 |  | -74.4388 |  | 0.23672 | -0.29778
0.34473 | -0.15012 |  | -25.8384 |  | 0.082166 | -0.15012
0.34492 | 0.003237 |  | 24.0487 |  | -0.076475 | 0.003237
0.34512 | 0.15998 |  | 72.3368 |  | -0.23003 | 0.15998
0.34531 | 0.29722 |  | 116.3425 |  | -0.36997 | 0.29722
0.34551 | 0.42002 |  | 153.7313 |  | -0.48887 | 0.42002
0.3457 | 0.51869 |  | 182.3988 |  | -0.58003 | 0.51869
0.3459 | 0.58736 |  | 200.3867 |  | -0.63723 | 0.58736
0.34609 | 0.62419 |  | 206.2103 |  | -0.65575 | 0.62419
0.34629 | 0.62245 |  | 199.0731 |  | -0.63305 | 0.62245
0.34648 | 0.59711 |  | 179.3471 |  | -0.57032 | 0.59711
0.34668 | 0.56329 |  | 148.9112 |  | -0.47354 | 0.56329
0.34687 | 0.50439 |  | 110.1208 |  | -0.35018 | 0.50439
0.34707 | 0.3346 |  | 65.3385 |  | -0.20778 | 0.3346
0.34727 | 0.082949 |  | 17.0179 |  | -0.054117 | 0.082949
0.34746 | -0.086803 |  | -32.4353 |  | 0.10314 | -0.086803
0.34766 | -0.21214 |  | -80.0515 |  | 0.25456 | -0.21214
0.34785 | -0.35431 |  | -123.1013 |  | 0.39146 | -0.35431
0.34805 | -0.45479 |  | -159.5062 |  | 0.50723 | -0.45479
0.34824 | -0.54812 |  | -186.8506 |  | 0.59418 | -0.54812
0.34844 | -0.61709 |  | -203.1352 |  | 0.64597 | -0.61709
0.34863 | -0.63543 |  | -206.9168 |  | 0.658 | -0.63543
0.34883 | -0.6323 |  | -197.3442 |  | 0.62755 | -0.6323
0.34902 | -0.57881 |  | -175.1836 |  | 0.55708 | -0.57881
0.34922 | -0.49215 |  | -142.4781 |  | 0.45308 | -0.49215
0.34941 | -0.38081 |  | -101.7131 |  | 0.32345 | -0.38081
0.34961 | -0.23768 |  | -55.2716 |  | 0.17576 | -0.23768
0.3498 | -0.089564 |  | -5.7038 |  | 0.018138 | -0.089564
0.35 | 0.068054 |  | 43.9774 |  | -0.13985 | 0.068054
0.3502 | 0.21796 |  | 90.9181 |  | -0.28912 | 0.21796
0.35039 | 0.34902 |  | 132.5621 |  | -0.42155 | 0.34902
0.35059 | 0.46414 |  | 166.6274 |  | -0.52987 | 0.46414
0.35078 | 0.54959 |  | 191.1133 |  | -0.60774 | 0.54959
0.35098 | 0.60696 |  | 204.3255 |  | -0.64976 | 0.60696
0.35117 | 0.62762 |  | 205.0058 |  | -0.65192 | 0.62762
0.35137 | 0.61424 |  | 192.7022 |  | -0.61279 | 0.61424
0.35156 | 0.58422 |  | 168.4061 |  | -0.53553 | 0.58422
0.35176 | 0.54593 |  | 134.2255 |  | -0.42684 | 0.54593
0.35195 | 0.45339 |  | 92.652 |  | -0.29463 | 0.45339
0.35215 | 0.23405 |  | 46.2123 |  | -0.14696 | 0.23405
0.35234 | 0.0012018 |  | -2.813 |  | 0.0089453 | 0.0012018
0.35254 | -0.13491 |  | -51.8526 |  | 0.16489 | -0.13491
0.35273 | -0.27017 |  | -97.9118 |  | 0.31136 | -0.27017
0.35293 | -0.39912 |  | -138.5511 |  | 0.44059 | -0.39912
0.35313 | -0.49054 |  | -171.5531 |  | 0.54554 | -0.49054
0.35332 | -0.5817 |  | -194.6552 |  | 0.619 | -0.5817
0.35352 | -0.62772 |  | -206.1416 |  | 0.65553 | -0.62772
0.35371 | -0.63776 |  | -204.6969 |  | 0.65094 | -0.63776
0.35391 | -0.61792 |  | -190.0836 |  | 0.60447 | -0.61792
0.3541 | -0.54706 |  | -163.5996 |  | 0.52025 | -0.54706
0.3543 | -0.45343 |  | -127.3866 |  | 0.40509 | -0.45343
0.35449 | -0.3272 |  | -83.9988 |  | 0.26712 | -0.3272
0.35469 | -0.18054 |  | -35.9646 |  | 0.11437 | -0.18054
0.35488 | -0.028946 |  | 13.9821 |  | -0.044463 | -0.028946
0.35508 | 0.12951 |  | 62.8112 |  | -0.19974 | 0.12951
0.35527 | 0.27071 |  | 107.876 |  | -0.34305 | 0.27071
0.35547 | 0.39667 |  | 146.8141 |  | -0.46687 | 0.39667
0.35566 | 0.50123 |  | 177.3697 |  | -0.56404 | 0.50123
0.35586 | 0.57545 |  | 197.6232 |  | -0.62844 | 0.57545
0.35605 | 0.61967 |  | 205.9863 |  | -0.65504 | 0.61967
0.35625 | 0.62479 |  | 201.4502 |  | -0.64061 | 0.62479
0.35645 | 0.60282 |  | 184.1781 |  | -0.58569 | 0.60282
0.35664 | 0.56926 |  | 155.7044 |  | -0.49514 | 0.56926
0.35684 | 0.51999 |  | 118.2954 |  | -0.37618 | 0.51999
0.35703 | 0.37889 |  | 74.4519 |  | -0.23676 | 0.37889
0.35723 | 0.13128 |  | 26.6773 |  | -0.084834 | 0.13128
0.35742 | -0.060644 |  | -22.6821 |  | 0.072129 | -0.060644
0.35762 | -0.18507 |  | -70.8514 |  | 0.22531 | -0.18507
0.35781 | -0.32817 |  | -115.021 |  | 0.36577 | -0.32817
0.35801 | -0.43694 |  | -152.9243 |  | 0.4863 | -0.43694
0.3582 | -0.52874 |  | -182.1721 |  | 0.57931 | -0.52874
0.3584 | -0.60761 |  | -200.7307 |  | 0.63832 | -0.60761
0.35859 | -0.63344 |  | -207.1389 |  | 0.6587 | -0.63344
0.35879 | -0.63606 |  | -200.3275 |  | 0.63704 | -0.63606
0.35898 | -0.5936 |  | -180.6802 |  | 0.57456 | -0.5936
0.35918 | -0.51104 |  | -149.9601 |  | 0.47687 | -0.51104
0.35938 | -0.40671 |  | -110.5325 |  | 0.35149 | -0.40671
0.35957 | -0.2677 |  | -64.9275 |  | 0.20647 | -0.2677
0.35977 | -0.12014 |  | -15.7169 |  | 0.04998 | -0.12014
0.35996 | 0.035936 |  | 34.1862 |  | -0.10871 | 0.035936
0.36016 | 0.18967 |  | 81.838 |  | -0.26024 | 0.18967
0.36035 | 0.32329 |  | 124.6477 |  | -0.39638 | 0.32329
0.36055 | 0.44266 |  | 160.3498 |  | -0.50991 | 0.44266
0.36074 | 0.53447 |  | 186.9184 |  | -0.5944 | 0.53447
0.36094 | 0.59761 |  | 202.5323 |  | -0.64405 | 0.59761
0.36113 | 0.62629 |  | 205.7747 |  | -0.65436 | 0.62629
0.36133 | 0.61805 |  | 195.9824 |  | -0.62322 | 0.61805
0.36152 | 0.59014 |  | 173.8786 |  | -0.55293 | 0.59014
0.36172 | 0.55453 |  | 141.5097 |  | -0.45 | 0.55453
0.36191 | 0.48002 |  | 101.2553 |  | -0.32199 | 0.48002
0.36211 | 0.28318 |  | 55.5771 |  | -0.17674 | 0.28318
0.3623 | 0.039209 |  | 6.8527 |  | -0.021792 | 0.039209
0.3625 | -0.111 |  | -42.4562 |  | 0.13501 | -0.111
0.3627 | -0.24199 |  | -89.2823 |  | 0.28392 | -0.24199
0.36289 | -0.37767 |  | -131.0664 |  | 0.41679 | -0.37767
0.36309 | -0.47225 |  | -165.7184 |  | 0.52698 | -0.47225
0.36328 | -0.5659 |  | -190.8736 |  | 0.60698 | -0.5659
0.36348 | -0.62261 |  | -204.7601 |  | 0.65114 | -0.62261
0.36367 | -0.637 |  | -205.9805 |  | 0.65502 | -0.637
0.36387 | -0.62595 |  | -193.8378 |  | 0.6164 | -0.62595
0.36406 | -0.56255 |  | -169.4314 |  | 0.53879 | -0.56255
0.36426 | -0.47315 |  | -134.922 |  | 0.42905 | -0.47315
0.36445 | -0.35375 |  | -92.7308 |  | 0.29488 | -0.35375
0.36465 | -0.20855 |  | -45.3758 |  | 0.1443 | -0.20855
0.36484 | -0.059178 |  | 4.4084 |  | -0.014019 | -0.059178
0.36504 | 0.099853 |  | 53.6541 |  | -0.17062 | 0.099853
0.36523 | 0.24512 |  | 99.5918 |  | -0.3167 | 0.24512
0.36543 | 0.37332 |  | 139.7954 |  | -0.44455 | 0.37332
0.36562 | 0.48335 |  | 172.1311 |  | -0.54738 | 0.48335
0.36582 | 0.56325 |  | 194.6095 |  | -0.61886 | 0.56325
0.36602 | 0.61451 |  | 205.4983 |  | -0.65348 | 0.61451
0.36621 | 0.62725 |  | 203.6176 |  | -0.6475 | 0.62725
0.36641 | 0.60918 |  | 188.7277 |  | -0.60015 | 0.60918
0.3666 | 0.57759 |  | 162.1519 |  | -0.51564 | 0.57759
0.3668 | 0.53596 |  | 126.2457 |  | -0.40146 | 0.53596
0.36699 | 0.41845 |  | 83.5037 |  | -0.26554 | 0.41845
0.36719 | 0.17869 |  | 36.3821 |  | -0.1157 | 0.17869
0.36738 | -0.032665 |  | -12.8547 |  | 0.040878 | -0.032665
0.36758 | -0.15849 |  | -61.4895 |  | 0.19554 | -0.15849
0.36777 | -0.30018 |  | -106.5282 |  | 0.33876 | -0.30018
0.36797 | -0.41805 |  | -145.7742 |  | 0.46356 | -0.41805
0.36816 | -0.50898 |  | -176.9701 |  | 0.56276 | -0.50898
0.36836 | -0.59603 |  | -197.8694 |  | 0.62922 | -0.59603
0.36855 | -0.6306 |  | -206.909 |  | 0.65797 | -0.6306
0.36875 | -0.63801 |  | -202.7833 |  | 0.64485 | -0.63801
0.36895 | -0.60682 |  | -185.5042 |  | 0.5899 | -0.60682
0.36914 | -0.5291 |  | -156.7628 |  | 0.49851 | -0.5291
0.36934 | -0.43091 |  | -118.8994 |  | 0.3781 | -0.43091
0.36953 | -0.29713 |  | -74.4314 |  | 0.23669 | -0.29713
0.36973 | -0.15048 |  | -25.8401 |  | 0.082171 | -0.15048
0.36992 | 0.0031504 |  | 24.1192 |  | -0.076699 | 0.0031504
0.37012 | 0.16022 |  | 72.4344 |  | -0.23034 | 0.16022
0.37031 | 0.2971 |  | 116.39 |  | -0.37012 | 0.2971
0.37051 | 0.42005 |  | 153.6882 |  | -0.48873 | 0.42005
0.3707 | 0.51809 |  | 182.2176 |  | -0.57945 | 0.51809
0.3709 | 0.58653 |  | 200.1013 |  | -0.63632 | 0.58653
0.37109 | 0.62336 |  | 205.9271 |  | -0.65485 | 0.62336
0.37129 | 0.62153 |  | 198.8047 |  | -0.6322 | 0.62153
0.37148 | 0.59619 |  | 179.0501 |  | -0.56938 | 0.59619
0.37168 | 0.56198 |  | 148.5451 |  | -0.47237 | 0.56198
0.37188 | 0.50305 |  | 109.6729 |  | -0.34876 | 0.50305
0.37207 | 0.33368 |  | 64.8587 |  | -0.20625 | 0.33368
0.37227 | 0.082334 |  | 16.5566 |  | -0.05265 | 0.082334
0.37246 | -0.088454 |  | -32.8469 |  | 0.10445 | -0.088454
0.37266 | -0.21416 |  | -80.4379 |  | 0.25579 | -0.21416
0.37285 | -0.35467 |  | -123.4404 |  | 0.39254 | -0.35467
0.37305 | -0.45561 |  | -159.7156 |  | 0.5079 | -0.45561
0.37324 | -0.54887 |  | -186.9589 |  | 0.59453 | -0.54887
0.37344 | -0.61674 |  | -203.182 |  | 0.64612 | -0.61674
0.37363 | -0.63597 |  | -206.9008 |  | 0.65794 | -0.63597
0.37383 | -0.63236 |  | -197.3037 |  | 0.62743 | -0.63236
0.37402 | -0.57879 |  | -175.1725 |  | 0.55705 | -0.57879
0.37422 | -0.49287 |  | -142.4827 |  | 0.4531 | -0.49287
0.37441 | -0.38098 |  | -101.6773 |  | 0.32333 | -0.38098
0.37461 | -0.23828 |  | -55.2183 |  | 0.17559 | -0.23828
0.3748 | -0.090228 |  | -5.6691 |  | 0.018028 | -0.090228
0.375 | 0.067963 |  | 44.0023 |  | -0.13993 | 0.067963
0.3752 | 0.21789 |  | 90.8992 |  | -0.28906 | 0.21789
0.37539 | 0.34879 |  | 132.4759 |  | -0.42127 | 0.34879
0.37559 | 0.46376 |  | 166.5033 |  | -0.52948 | 0.46376
0.37578 | 0.54945 |  | 190.9849 |  | -0.60733 | 0.54945
0.37598 | 0.60683 |  | 204.2119 |  | -0.64939 | 0.60683
0.37617 | 0.62771 |  | 204.9614 |  | -0.65178 | 0.62771
0.37637 | 0.61421 |  | 192.7111 |  | -0.61282 | 0.61421
0.37656 | 0.58281 |  | 168.3841 |  | -0.53546 | 0.58281
0.37676 | 0.54392 |  | 134.1587 |  | -0.42662 | 0.54392
0.37695 | 0.4537 |  | 92.4829 |  | -0.2941 | 0.4537
0.37715 | 0.23655 |  | 45.9366 |  | -0.14608 | 0.23655
0.37734 | 0.00097369 |  | -3.077 |  | 0.0097849 | 0.00097369
0.37754 | -0.13661 |  | -52.0719 |  | 0.16559 | -0.13661
0.37773 | -0.2696 |  | -98.0584 |  | 0.31183 | -0.2696
0.37793 | -0.39941 |  | -138.5975 |  | 0.44074 | -0.39941
0.37812 | -0.49125 |  | -171.5484 |  | 0.54552 | -0.49125
0.37832 | -0.58147 |  | -194.5944 |  | 0.61881 | -0.58147
0.37852 | -0.6278 |  | -205.9738 |  | 0.655 | -0.6278
0.37871 | -0.63691 |  | -204.3692 |  | 0.64989 | -0.63691
0.37891 | -0.61673 |  | -189.5425 |  | 0.60275 | -0.61673
0.3791 | -0.54555 |  | -162.8951 |  | 0.51801 | -0.54555
0.3793 | -0.45117 |  | -126.6535 |  | 0.40276 | -0.45117
0.37949 | -0.32527 |  | -83.3025 |  | 0.2649 | -0.32527
0.37969 | -0.17854 |  | -35.3219 |  | 0.11232 | -0.17854
0.37988 | -0.027421 |  | 14.5607 |  | -0.046303 | -0.027421
0.38008 | 0.13092 |  | 63.3723 |  | -0.20152 | 0.13092
0.38027 | 0.2726 |  | 108.424 |  | -0.34479 | 0.2726
0.38047 | 0.39806 |  | 147.3045 |  | -0.46843 | 0.39806
0.38066 | 0.50269 |  | 177.7831 |  | -0.56535 | 0.50269
0.38086 | 0.57676 |  | 197.9282 |  | -0.62941 | 0.57676
0.38105 | 0.62057 |  | 206.1538 |  | -0.65557 | 0.62057
0.38125 | 0.62561 |  | 201.4795 |  | -0.6407 | 0.62561
0.38145 | 0.60293 |  | 184.0797 |  | -0.58537 | 0.60293
0.38164 | 0.56967 |  | 155.5465 |  | -0.49464 | 0.56967
0.38184 | 0.52154 |  | 118.1878 |  | -0.37584 | 0.52154
0.38203 | 0.37968 |  | 74.3837 |  | -0.23654 | 0.37968
0.38223 | 0.12962 |  | 26.5252 |  | -0.08435 | 0.12962
0.38242 | -0.062556 |  | -22.9654 |  | 0.07303 | -0.062556
0.38262 | -0.18581 |  | -71.1932 |  | 0.22639 | -0.18581
0.38281 | -0.32925 |  | -115.2872 |  | 0.36661 | -0.32925
0.38301 | -0.43771 |  | -153.0578 |  | 0.48672 | -0.43771
0.3832 | -0.52936 |  | -182.2255 |  | 0.57948 | -0.52936
0.3834 | -0.60841 |  | -200.7521 |  | 0.63839 | -0.60841
0.38359 | -0.63343 |  | -207.1283 |  | 0.65867 | -0.63343
0.38379 | -0.63608 |  | -200.2218 |  | 0.63671 | -0.63608
0.38398 | -0.59336 |  | -180.4483 |  | 0.57383 | -0.59336
0.38418 | -0.51041 |  | -149.6662 |  | 0.47594 | -0.51041
0.38438 | -0.40626 |  | -110.2441 |  | 0.35058 | -0.40626
0.38457 | -0.26729 |  | -64.7352 |  | 0.20586 | -0.26729
0.38477 | -0.12043 |  | -15.6914 |  | 0.049899 | -0.12043
0.38496 | 0.035427 |  | 34.0818 |  | -0.10838 | 0.035427
0.38516 | 0.18934 |  | 81.703 |  | -0.25982 | 0.18934
0.38535 | 0.3231 |  | 124.5906 |  | -0.3962 | 0.3231
0.38555 | 0.44299 |  | 160.4247 |  | -0.51015 | 0.44299
0.38574 | 0.5349 |  | 187.0653 |  | -0.59487 | 0.5349
0.38594 | 0.59823 |  | 202.6568 |  | -0.64445 | 0.59823
0.38613 | 0.62699 |  | 205.8496 |  | -0.6546 | 0.62699
0.38633 | 0.61839 |  | 195.9914 |  | -0.62325 | 0.61839
0.38652 | 0.58969 |  | 173.8387 |  | -0.55281 | 0.58969
0.38672 | 0.5531 |  | 141.438 |  | -0.44977 | 0.5531
0.38691 | 0.48046 |  | 101.1203 |  | -0.32156 | 0.48046
0.38711 | 0.28583 |  | 55.4118 |  | -0.17621 | 0.28583
0.3873 | 0.038853 |  | 6.6903 |  | -0.021275 | 0.038853
0.3875 | -0.11281 |  | -42.6019 |  | 0.13547 | -0.11281
0.3877 | -0.2417 |  | -89.4127 |  | 0.28433 | -0.2417
0.38789 | -0.37834 |  | -131.2086 |  | 0.41724 | -0.37834
0.38809 | -0.47311 |  | -165.8546 |  | 0.52742 | -0.47311
0.38828 | -0.56627 |  | -191.0168 |  | 0.60743 | -0.56627
0.38848 | -0.62379 |  | -204.9199 |  | 0.65165 | -0.62379
0.38867 | -0.63763 |  | -206.098 |  | 0.65539 | -0.63763
0.38887 | -0.62685 |  | -193.9283 |  | 0.61669 | -0.62685
0.38906 | -0.56336 |  | -169.4977 |  | 0.539 | -0.56336
0.38926 | -0.47348 |  | -134.9439 |  | 0.42912 | -0.47348
0.38945 | -0.3545 |  | -92.778 |  | 0.29503 | -0.3545
0.38965 | -0.20869 |  | -45.4794 |  | 0.14462 | -0.20869
0.38984 | -0.059426 |  | 4.2996 |  | -0.013673 | -0.059426
0.39004 | 0.099326 |  | 53.5945 |  | -0.17043 | 0.099326
0.39023 | 0.24518 |  | 99.6244 |  | -0.31681 | 0.24518
0.39043 | 0.37345 |  | 139.8996 |  | -0.44488 | 0.37345
0.39062 | 0.48361 |  | 172.1835 |  | -0.54754 | 0.48361
0.39082 | 0.56328 |  | 194.5059 |  | -0.61853 | 0.56328
0.39102 | 0.61417 |  | 205.2432 |  | -0.65267 | 0.61417
0.39121 | 0.62683 |  | 203.2735 |  | -0.64641 | 0.62683
0.39141 | 0.60841 |  | 188.3838 |  | -0.59906 | 0.60841
0.3916 | 0.5762 |  | 161.9167 |  | -0.5149 | 0.5762
0.3918 | 0.53384 |  | 126.1516 |  | -0.40116 | 0.53384
0.39199 | 0.41836 |  | 83.4668 |  | -0.26542 | 0.41836
0.39219 | 0.18196 |  | 36.3557 |  | -0.11561 | 0.18196
0.39238 | -0.031566 |  | -12.8613 |  | 0.040899 | -0.031566
0.39258 | -0.16009 |  | -61.5266 |  | 0.19565 | -0.16009
0.39277 | -0.3002 |  | -106.6315 |  | 0.33909 | -0.3002
0.39297 | -0.41842 |  | -145.8784 |  | 0.46389 | -0.41842
0.39316 | -0.50969 |  | -177.0036 |  | 0.56287 | -0.50969
0.39336 | -0.59587 |  | -197.8057 |  | 0.62902 | -0.59587
0.39355 | -0.63085 |  | -206.7367 |  | 0.65742 | -0.63085
0.39375 | -0.63767 |  | -202.5383 |  | 0.64407 | -0.63767
0.39395 | -0.60649 |  | -185.2495 |  | 0.58909 | -0.60649
0.39414 | -0.52887 |  | -156.5271 |  | 0.49776 | -0.52887
0.39434 | -0.43028 |  | -118.6753 |  | 0.37739 | -0.43028
0.39453 | -0.29709 |  | -74.1959 |  | 0.23594 | -0.29709
0.39473 | -0.14997 |  | -25.5841 |  | 0.081357 | -0.14997
0.39492 | 0.0038197 |  | 24.3421 |  | -0.077408 | 0.0038197
0.39512 | 0.16062 |  | 72.6199 |  | -0.23093 | 0.16062
0.39531 | 0.29826 |  | 116.6574 |  | -0.37097 | 0.29826
0.39551 | 0.42133 |  | 154.061 |  | -0.48991 | 0.42133
0.3957 | 0.51959 |  | 182.6415 |  | -0.5808 | 0.51959
0.3959 | 0.58828 |  | 200.5101 |  | -0.63762 | 0.58828
0.39609 | 0.62463 |  | 206.1887 |  | -0.65568 | 0.62463
0.39629 | 0.62242 |  | 198.9061 |  | -0.63252 | 0.62242
0.39648 | 0.59624 |  | 179.0813 |  | -0.56948 | 0.59624
0.39668 | 0.56088 |  | 148.5408 |  | -0.47236 | 0.56088
0.39687 | 0.50237 |  | 109.6535 |  | -0.3487 | 0.50237
0.39707 | 0.33519 |  | 64.8103 |  | -0.2061 | 0.33519
0.39727 | 0.083514 |  | 16.5214 |  | -0.052538 | 0.083514
0.39746 | -0.089629 |  | -32.7753 |  | 0.10423 | -0.089629
0.39766 | -0.21396 |  | -80.2823 |  | 0.2553 | -0.21396
0.39785 | -0.35353 |  | -123.2686 |  | 0.39199 | -0.35353
0.39805 | -0.45566 |  | -159.5788 |  | 0.50746 | -0.45566
0.39824 | -0.54855 |  | -186.8661 |  | 0.59423 | -0.54855
0.39844 | -0.61682 |  | -203.0965 |  | 0.64585 | -0.61682
0.39863 | -0.63621 |  | -206.8518 |  | 0.65779 | -0.63621
0.39883 | -0.63219 |  | -197.2904 |  | 0.62738 | -0.63219
0.39902 | -0.579 |  | -175.1402 |  | 0.55695 | -0.579
0.39922 | -0.49281 |  | -142.474 |  | 0.45307 | -0.49281
0.39941 | -0.38108 |  | -101.6699 |  | 0.32331 | -0.38108
0.39961 | -0.23818 |  | -55.1243 |  | 0.1753 | -0.23818
0.3998 | -0.089467 |  | -5.5307 |  | 0.017588 | -0.089467
0