## EtaStar_Disp
η* 計算シート (変位入力版) Disp→Acc: a = -(2πf)²·d/1000
■ 入力パラメータ
サンプリング周波数 fs | 5119.9998 | Hz | A列全体平均から自動算出
データ点数 N | 2048 | 点
加振周波数 f | 50 | Hz | 黄色: 加振周波数
粉体質量 m_p | 1.61 | g | 黄色: 粉体のみ(基準ジグなら 0)
容器質量 m_c | 2.1 | g | 黄色: 容器(ジグ)質量
合計質量 m_tot | 3.71 | g
角周波数 ω | 314.1593 | rad/s
■ 使い方
1. 「TimeData」シート: A列=時刻[s], B列=力[N], C列=変位[mm] を貼り付け
2. 黄色セルに 加振周波数 f, 粉体質量 m_p, 容器質量 m_c を入力
3. ★ η* の行に答えが自動表示
※ 加速度は a = -(2πf)²·d/1000 でシート内部換算
■ 計算式
D(f) = Σ d[n]·exp(-j2πf·t[n]) ※d はmm単位の生DFT
X(f) = -(2πf)²·D/1000 ※加速度DFT [m/s²]
Y(f) = Σ F[n]·exp(-j2πf·t[n]) ※力DFT
η* = -2π·Im(X*·Y) / (m_tot · ¦X¦²) ※論文式(2)
■ 計算結果
項目 | 値 | 単位 | 備考
Re(D) [変位DFT, mm単位] | 0
Im(D) [変位DFT, mm単位] | 0
Re(Y) [力DFT] | 0.0038233
Im(Y) [力DFT] | 0.057606
Re(X) [加速度DFT = -ω²·D/1000] | 0
Im(X) | 0
¦X¦² (加速度パワー) | 0
Re(P_cross) = Re(X)·Re(Y)+Im(X)·Im(Y) | 0
Im(P_cross) = Re(X)·Im(Y)-Im(X)·Re(Y) | 0
A_disp (変位振幅) | 0 | mm
A_acc (加速度振幅) | 0 | m/s²
v_c,max (容器最大速度) | 0 | m/s
★ η* (Reduced Loss Factor) | #DIV/0! | - | 論文 式(2)
(検算) E_diss [J] | 0 | J
(検算) 基準KE ½·m_tot·v² [J] | 0 | J
(検算) E_diss / KE | #DIV/0! | - | η* と一致するはず

## EtaStar_Acc
η* 計算シート (加速度入力版) Acc 直接使用
■ 入力パラメータ
サンプリング周波数 fs | 5119.9998 | Hz | A列全体平均から自動算出
データ点数 N | 2048 | 点
加振周波数 f | 300 | Hz | 黄色: 加振周波数
粉体質量 m_p | 0.787 | g | 黄色: 粉体のみ(基準ジグなら 0)
容器質量 m_c | 0.88 | g | 黄色: 容器(ジグ)質量
合計質量 m_tot | 1.667 | g
角周波数 ω | 1884.9556 | rad/s
■ 使い方
1. 「TimeData」シート: A列=時刻[s], B列=力[N], D列=加速度[m/s²] を貼り付け
2. 黄色セルに 加振周波数 f, 粉体質量 m_p, 容器質量 m_c を入力
3. ★ η* の行に答えが自動表示
※ 加速度を直接使用(微分・変換なし)
■ 計算式
X(f) = Σ a[n]·exp(-j2πf·t[n]) ※加速度DFT [m/s²]
Y(f) = Σ F[n]·exp(-j2πf·t[n]) ※力DFT
η* = -2π·Im(X*·Y) / (m_tot · ¦X¦²) ※論文式(2)
■ 計算結果
項目 | 値 | 単位 | 備考
Re(Y) [力DFT] | -59.7953
Im(Y) [力DFT] | 333.5167
Re(X) [加速度DFT] | -33249.375
Im(X) [加速度DFT] | 98447.8675
¦X¦² (加速度パワー) | 10797503552.6402
Re(P_cross) = Re(X)·Re(Y)+Im(X)·Im(Y) | 34822170.2103
Im(P_cross) = Re(X)·Im(Y)-Im(X)·Re(Y) | -5202498.7978
A_acc (加速度振幅) | 101.4756 | m/s²
v_c,max (容器最大速度) | 0.053834 | m/s
★ η* (Reduced Loss Factor) | 1.8161 | - | 論文 式(2)
(検算) E_diss [J] | 4.3869e-06 | J
(検算) 基準KE ½·m_tot·v² [J] | 2.4156e-06 | J
(検算) E_diss / KE | 1.8161 | - | η* と一致するはず

## TimeData
時刻 t [s] | 力 F [N] | 変位 d [mm] ← Disp版で使う | 加速度 a [m/s²] ← Acc版で使う
0 | -0.085606 |  | -31.2604 | ← A: 時刻[s], B: 力[N] は両方で使用 | 0.099408 | -0.085606
0.00019531 | -0.17908 |  | -63.5741 | ← C: 変位[mm] → EtaStar_Disp シート | 0.20217 | -0.17908
0.00039063 | -0.25698 |  | -87.7279 | ← D: 加速度[m/s²] → EtaStar_Acc シート | 0.27897 | -0.25698
0.00058594 | -0.30803 |  | -100.4147 | ※ どちらか片方のみ埋めればOK(使う方のシートで計算) | 0.31932 | -0.30803
0.00078125 | -0.31895 |  | -99.6266 |  | 0.31681 | -0.31895
0.00097656 | -0.29215 |  | -85.1289 |  | 0.27071 | -0.29215
0.0011719 | -0.22027 |  | -58.8192 |  | 0.18704 | -0.22027
0.0013672 | -0.12068 |  | -24.6194 |  | 0.07829 | -0.12068
0.0015625 | -0.0057116 |  | 12.4536 |  | -0.039603 | -0.0057116
0.0017578 | 0.11024 |  | 47.5664 |  | -0.15126 | 0.11024
0.0019531 | 0.20515 |  | 76.3754 |  | -0.24287 | 0.20515
0.0021484 | 0.2763 |  | 95.2234 |  | -0.30281 | 0.2763
0.0023437 | 0.31937 |  | 101.5054 |  | -0.32279 | 0.31937
0.0025391 | 0.33235 |  | 94.0163 |  | -0.29897 | 0.33235
0.0027344 | 0.30734 |  | 73.5988 |  | -0.23404 | 0.30734
0.0029297 | 0.21625 |  | 43.2222 |  | -0.13745 | 0.21625
0.003125 | 0.063531 |  | 7.3747 |  | -0.023452 | 0.063531
0.0033203 | -0.078973 |  | -29.1308 |  | 0.092636 | -0.078973
0.0035156 | -0.1739 |  | -61.8182 |  | 0.19658 | -0.1739
0.0037109 | -0.25223 |  | -86.5187 |  | 0.27513 | -0.25223
0.0039062 | -0.30573 |  | -99.9713 |  | 0.31791 | -0.30573
0.0041016 | -0.31882 |  | -100.0975 |  | 0.31831 | -0.31882
0.0042969 | -0.29481 |  | -86.453 |  | 0.27492 | -0.29481
0.0044922 | -0.2259 |  | -60.8472 |  | 0.19349 | -0.2259
0.0046875 | -0.12793 |  | -27.0247 |  | 0.085939 | -0.12793
0.0048828 | -0.013968 |  | 10.027 |  | -0.031886 | -0.013968
0.0050781 | 0.10281 |  | 45.3692 |  | -0.14427 | 0.10281
0.0052734 | 0.19928 |  | 74.7129 |  | -0.23759 | 0.19928
0.0054687 | 0.27186 |  | 94.3088 |  | -0.2999 | 0.27186
0.0056641 | 0.31667 |  | 101.4627 |  | -0.32265 | 0.31667
0.0058594 | 0.3314 |  | 94.8918 |  | -0.30176 | 0.3314
0.0060547 | 0.31004 |  | 75.2318 |  | -0.23924 | 0.31004
0.00625 | 0.22535 |  | 45.3692 |  | -0.14427 | 0.22535
0.0064453 | 0.075593 |  | 9.7412 |  | -0.030977 | 0.075593
0.0066406 | -0.070841 |  | -26.8016 |  | 0.085229 | -0.070841
0.0068359 | -0.1681 |  | -59.7361 |  | 0.18996 | -0.1681
0.0070313 | -0.24662 |  | -84.9999 |  | 0.2703 | -0.24662
0.0072266 | -0.30304 |  | -99.2885 |  | 0.31574 | -0.30304
0.0074219 | -0.31858 |  | -100.4073 |  | 0.3193 | -0.31858
0.0076172 | -0.29772 |  | -87.7194 |  | 0.27895 | -0.29772
0.0078125 | -0.23188 |  | -62.7609 |  | 0.19958 | -0.23188
0.0080078 | -0.13455 |  | -29.2319 |  | 0.092957 | -0.13455
0.0082031 | -0.021064 |  | 7.8728 |  | -0.025036 | -0.021064
0.0083984 | 0.096552 |  | 43.5255 |  | -0.13841 | 0.096552
0.0085938 | 0.19461 |  | 73.3039 |  | -0.23311 | 0.19461
0.0087891 | 0.26859 |  | 93.5408 |  | -0.29746 | 0.26859
0.0089844 | 0.31562 |  | 101.5261 |  | -0.32285 | 0.31562
0.0091797 | 0.33266 |  | 95.8901 |  | -0.30493 | 0.33266
0.009375 | 0.31458 |  | 77.1558 |  | -0.24536 | 0.31458
0.0095703 | 0.23429 |  | 47.8876 |  | -0.15228 | 0.23429
0.0097656 | 0.086547 |  | 12.4105 |  | -0.039465 | 0.086547
0.0099609 | -0.062569 |  | -24.3143 |  | 0.077319 | -0.062569
0.010156 | -0.16251 |  | -57.7314 |  | 0.18359 | -0.16251
0.010352 | -0.24184 |  | -83.6634 |  | 0.26605 | -0.24184
0.010547 | -0.30057 |  | -98.718 |  | 0.31392 | -0.30057
0.010742 | -0.31871 |  | -100.7056 |  | 0.32024 | -0.31871
0.010937 | -0.30061 |  | -88.8908 |  | 0.28267 | -0.30061
0.011133 | -0.23743 |  | -64.7013 |  | 0.20575 | -0.23743
0.011328 | -0.14164 |  | -31.7082 |  | 0.10083 | -0.14164
0.011523 | -0.029616 |  | 5.2024 |  | -0.016544 | -0.029616
0.011719 | 0.088581 |  | 41.0405 |  | -0.13051 | 0.088581
0.011914 | 0.18854 |  | 71.388 |  | -0.22701 | 0.18854
0.012109 | 0.26406 |  | 92.4298 |  | -0.29393 | 0.26406
0.012305 | 0.31318 |  | 101.3384 |  | -0.32226 | 0.31318
0.0125 | 0.33183 |  | 96.646 |  | -0.30733 | 0.33183
0.012695 | 0.3163 |  | 78.6665 |  | -0.25016 | 0.3163
0.012891 | 0.24175 |  | 49.9306 |  | -0.15878 | 0.24175
0.013086 | 0.09775 |  | 14.7923 |  | -0.04704 | 0.09775
0.013281 | -0.054363 |  | -21.9205 |  | 0.069707 | -0.054363
0.013477 | -0.15711 |  | -55.6971 |  | 0.17712 | -0.15711
0.013672 | -0.23688 |  | -82.291 |  | 0.26169 | -0.23688
0.013867 | -0.29854 |  | -98.2243 |  | 0.31235 | -0.29854
0.014063 | -0.31907 |  | -101.1453 |  | 0.32164 | -0.31907
0.014258 | -0.30335 |  | -90.2038 |  | 0.28685 | -0.30335
0.014453 | -0.24307 |  | -66.7113 |  | 0.21214 | -0.24307
0.014648 | -0.1482 |  | -34.1057 |  | 0.10846 | -0.1482
0.014844 | -0.037359 |  | 2.7326 |  | -0.0086897 | -0.037359
0.015039 | 0.080974 |  | 38.8233 |  | -0.12346 | 0.080974
0.015234 | 0.18287 |  | 69.7191 |  | -0.22171 | 0.18287
0.01543 | 0.26002 |  | 91.491 |  | -0.29094 | 0.26002
0.015625 | 0.31111 |  | 101.2376 |  | -0.32194 | 0.31111
0.01582 | 0.33192 |  | 97.4057 |  | -0.30975 | 0.33192
0.016016 | 0.31973 |  | 80.2618 |  | -0.25523 | 0.31973
0.016211 | 0.24981 |  | 52.2262 |  | -0.16608 | 0.24981
0.016406 | 0.10829 |  | 17.4054 |  | -0.055349 | 0.10829
0.016602 | -0.045737 |  | -19.4193 |  | 0.061753 | -0.045737
0.016797 | -0.15118 |  | -53.6088 |  | 0.17048 | -0.15118
0.016992 | -0.23208 |  | -80.8354 |  | 0.25706 | -0.23208
0.017188 | -0.2957 |  | -97.5398 |  | 0.31018 | -0.2957
0.017383 | -0.3186 |  | -101.3177 |  | 0.32219 | -0.3186
0.017578 | -0.3056 |  | -91.2829 |  | 0.29028 | -0.3056
0.017773 | -0.24859 |  | -68.6134 |  | 0.21819 | -0.24859
0.017969 | -0.15549 |  | -36.5175 |  | 0.11613 | -0.15549
0.018164 | -0.045073 |  | 0.22736 |  | -0.00072302 | -0.045073
0.018359 | 0.073881 |  | 36.572 |  | -0.1163 | 0.073881
0.018555 | 0.17729 |  | 68.0096 |  | -0.21627 | 0.17729
0.01875 | 0.25603 |  | 90.4689 |  | -0.28769 | 0.25603
0.018945 | 0.30879 |  | 100.9461 |  | -0.32101 | 0.30879
0.019141 | 0.33151 |  | 97.9199 |  | -0.31139 | 0.33151
0.019336 | 0.32185 |  | 81.5421 |  | -0.2593 | 0.32185
0.019531 | 0.2555 |  | 54.1041 |  | -0.17205 | 0.2555
0.019727 | 0.11719 |  | 19.6749 |  | -0.062566 | 0.11719
0.019922 | -0.036963 |  | -17.0136 |  | 0.054103 | -0.036963
0.020117 | -0.14482 |  | -51.3927 |  | 0.16343 | -0.14482
0.020313 | -0.22718 |  | -79.2104 |  | 0.25189 | -0.22718
0.020508 | -0.29232 |  | -96.8041 |  | 0.30784 | -0.29232
0.020703 | -0.31793 |  | -101.5498 |  | 0.32293 | -0.31793
0.020898 | -0.30759 |  | -92.3879 |  | 0.29379 | -0.30759
0.021094 | -0.25296 |  | -70.3776 |  | 0.2238 | -0.25296
0.021289 | -0.16212 |  | -38.7136 |  | 0.12311 | -0.16212
0.021484 | -0.05279 |  | -2.1314 |  | 0.0067779 | -0.05279
0.02168 | 0.066567 |  | 34.3691 |  | -0.10929 | 0.066567
0.021875 | 0.17108 |  | 66.2036 |  | -0.21053 | 0.17108
0.02207 | 0.25145 |  | 89.3167 |  | -0.28403 | 0.25145
0.022266 | 0.30598 |  | 100.6937 |  | -0.32021 | 0.30598
0.022461 | 0.33045 |  | 98.6103 |  | -0.31358 | 0.33045
0.022656 | 0.32362 |  | 83.1095 |  | -0.26429 | 0.32362
0.022852 | 0.26265 |  | 56.32 |  | -0.1791 | 0.26265
0.023047 | 0.12887 |  | 22.1122 |  | -0.070317 | 0.12887
0.023242 | -0.027878 |  | -14.6967 |  | 0.046736 | -0.027878
0.023438 | -0.13959 |  | -49.4382 |  | 0.15721 | -0.13959
0.023633 | -0.22194 |  | -77.7924 |  | 0.24738 | -0.22194
0.023828 | -0.28909 |  | -96.0022 |  | 0.30529 | -0.28909
0.024023 | -0.31701 |  | -101.488 |  | 0.32273 | -0.31701
0.024219 | -0.30879 |  | -93.2047 |  | 0.29639 | -0.30879
0.024414 | -0.25782 |  | -72.0494 |  | 0.22912 | -0.25782
0.024609 | -0.16847 |  | -40.9671 |  | 0.13028 | -0.16847
0.024805 | -0.06035 |  | -4.5802 |  | 0.014565 | -0.06035
0.025 | 0.058663 |  | 32.05 |  | -0.10192 | 0.058663
0.025195 | 0.16504 |  | 64.3223 |  | -0.20454 | 0.16504
0.025391 | 0.24681 |  | 88.119 |  | -0.28022 | 0.24681
0.025586 | 0.30312 |  | 100.3299 |  | -0.31905 | 0.30312
0.025781 | 0.3295 |  | 99.1478 |  | -0.31529 | 0.3295
0.025977 | 0.32461 |  | 84.4132 |  | -0.26843 | 0.32461
0.026172 | 0.26792 |  | 58.1483 |  | -0.18491 | 0.26792
0.026367 | 0.13901 |  | 24.2392 |  | -0.077081 | 0.13901
0.026562 | -0.018451 |  | -12.5109 |  | 0.039785 | -0.018451
0.026758 | -0.13412 |  | -47.4521 |  | 0.1509 | -0.13412
0.026953 | -0.21712 |  | -76.3492 |  | 0.24279 | -0.21712
0.027148 | -0.28603 |  | -95.3931 |  | 0.30335 | -0.28603
0.027344 | -0.31734 |  | -101.8193 |  | 0.32379 | -0.31734
0.027539 | -0.3113 |  | -94.4487 |  | 0.30035 | -0.3113
0.027734 | -0.26329 |  | -74.031 |  | 0.23542 | -0.26329
0.02793 | -0.17563 |  | -43.4065 |  | 0.13803 | -0.17563
0.028125 | -0.068371 |  | -7.184 |  | 0.022845 | -0.068371
0.02832 | 0.050163 |  | 29.5667 |  | -0.094022 | 0.050163
0.028516 | 0.15818 |  | 62.273 |  | -0.19803 | 0.15818
0.028711 | 0.24183 |  | 86.8198 |  | -0.27609 | 0.24183
0.028906 | 0.30024 |  | 99.9964 |  | -0.31799 | 0.30024
0.029102 | 0.32889 |  | 99.8227 |  | -0.31744 | 0.32889
0.029297 | 0.32683 |  | 85.9742 |  | -0.2734 | 0.32683
0.029492 | 0.27536 |  | 60.3883 |  | -0.19203 | 0.27536
0.029687 | 0.15039 |  | 26.8382 |  | -0.085346 | 0.15039
0.029883 | -0.0088338 |  | -9.898 |  | 0.031476 | -0.0088338
0.030078 | -0.1273 |  | -45.0693 |  | 0.14332 | -0.1273
0.030273 | -0.2109 |  | -74.469 |  | 0.23681 | -0.2109
0.030469 | -0.28214 |  | -94.3171 |  | 0.29993 | -0.28214
0.030664 | -0.31631 |  | -101.7569 |  | 0.32359 | -0.31631
0.030859 | -0.31298 |  | -95.419 |  | 0.30343 | -0.31298
0.031055 | -0.26841 |  | -75.8011 |  | 0.24105 | -0.26841
0.03125 | -0.18245 |  | -45.6634 |  | 0.14521 | -0.18245
0.031445 | -0.075858 |  | -9.6208 |  | 0.030594 | -0.075858
0.031641 | 0.042764 |  | 27.2533 |  | -0.086665 | 0.042764
0.031836 | 0.15189 |  | 60.3136 |  | -0.1918 | 0.15189
0.032031 | 0.2369 |  | 85.4346 |  | -0.27168 | 0.2369
0.032227 | 0.29724 |  | 99.394 |  | -0.31607 | 0.29724
0.032422 | 0.32807 |  | 100.1555 |  | -0.31849 | 0.32807
0.032617 | 0.32883 |  | 87.2908 |  | -0.27758 | 0.32883
0.032813 | 0.28105 |  | 62.455 |  | -0.19861 | 0.28105
0.033008 | 0.15971 |  | 29.2667 |  | -0.093068 | 0.15971
0.033203 | 0.00087692 |  | -7.437 |  | 0.02365 | 0.00087692
0.033398 | -0.12084 |  | -42.9182 |  | 0.13648 | -0.12084
0.033594 | -0.20625 |  | -72.8664 |  | 0.23172 | -0.20625
0.033789 | -0.27839 |  | -93.3615 |  | 0.29689 | -0.27839
0.033984 | -0.31492 |  | -101.5736 |  | 0.323 | -0.31492
0.03418 | -0.31403 |  | -96.0894 |  | 0.30556 | -0.31403
0.034375 | -0.2721 |  | -77.3253 |  | 0.24589 | -0.2721
0.03457 | -0.18849 |  | -47.8826 |  | 0.15227 | -0.18849
0.034766 | -0.083365 |  | -12.1231 |  | 0.038551 | -0.083365
0.034961 | 0.034956 |  | 24.9159 |  | -0.079233 | 0.034956
0.035156 | 0.14556 |  | 58.4904 |  | -0.186 | 0.14556
0.035352 | 0.23264 |  | 84.3587 |  | -0.26826 | 0.23264
0.035547 | 0.29484 |  | 99.1421 |  | -0.31527 | 0.29484
0.035742 | 0.3274 |  | 100.7182 |  | -0.32028 | 0.3274
0.035937 | 0.33012 |  | 88.6128 |  | -0.28179 | 0.33012
0.036133 | 0.28653 |  | 64.4288 |  | -0.20488 | 0.28653
0.036328 | 0.1706 |  | 31.6834 |  | -0.10075 | 0.1706
0.036523 | 0.011449 |  | -4.8935 |  | 0.015561 | 0.011449
0.036719 | -0.11432 |  | -40.5856 |  | 0.12906 | -0.11432
0.036914 | -0.20043 |  | -71.0841 |  | 0.22605 | -0.20043
0.037109 | -0.27429 |  | -92.3913 |  | 0.2938 | -0.27429
0.037305 | -0.31407 |  | -101.5304 |  | 0.32287 | -0.31407
0.0375 | -0.31541 |  | -96.9408 |  | 0.30827 | -0.31541
0.037695 | -0.27656 |  | -78.9056 |  | 0.25092 | -0.27656
0.037891 | -0.19484 |  | -49.9631 |  | 0.15888 | -0.19484
0.038086 | -0.090824 |  | -14.4391 |  | 0.045916 | -0.090824
0.038281 | 0.02713 |  | 22.6165 |  | -0.07192 | 0.02713
0.038477 | 0.13915 |  | 56.4437 |  | -0.17949 | 0.13915
0.038672 | 0.22742 |  | 82.8487 |  | -0.26346 | 0.22742
0.038867 | 0.29135 |  | 98.4404 |  | -0.31304 | 0.29135
0.039062 | 0.32616 |  | 101.006 |  | -0.3212 | 0.32616
0.039258 | 0.33145 |  | 89.8791 |  | -0.28582 | 0.33145
0.039453 | 0.29204 |  | 66.4306 |  | -0.21125 | 0.29204
0.039648 | 0.1804 |  | 34.0639 |  | -0.10832 | 0.1804
0.039844 | 0.021462 |  | -2.4951 |  | 0.0079345 | 0.021462
0.040039 | -0.10772 |  | -38.4034 |  | 0.12212 | -0.10772
0.040234 | -0.19523 |  | -69.2701 |  | 0.22028 | -0.19523
0.04043 | -0.27006 |  | -91.214 |  | 0.29006 | -0.27006
0.040625 | -0.31254 |  | -101.2661 |  | 0.32203 | -0.31254
0.04082 | -0.31627 |  | -97.6886 |  | 0.31065 | -0.31627
0.041016 | -0.2806 |  | -80.5742 |  | 0.25623 | -0.2806
0.041211 | -0.20139 |  | -52.2465 |  | 0.16614 | -0.20139
0.041406 | -0.098512 |  | -16.9641 |  | 0.053946 | -0.098512
0.041602 | 0.018942 |  | 20.1475 |  | -0.064069 | 0.018942
0.041797 | 0.1323 |  | 54.334 |  | -0.17278 | 0.1323
0.041992 | 0.22223 |  | 81.3627 |  | -0.25873 | 0.22223
0.042188 | 0.28781 |  | 97.7383 |  | -0.31081 | 0.28781
0.042383 | 0.32447 |  | 101.1599 |  | -0.32169 | 0.32447
0.042578 | 0.33145 |  | 90.8139 |  | -0.28879 | 0.33145
0.042773 | 0.29584 |  | 68.0188 |  | -0.2163 | 0.29584
0.042969 | 0.1892 |  | 36.1608 |  | -0.11499 | 0.1892
0.043164 | 0.031072 |  | -0.16767 |  | 0.00053318 | 0.031072
0.043359 | -0.10132 |  | -36.237 |  | 0.11523 | -0.10132
0.043555 | -0.19044 |  | -67.659 |  | 0.21516 | -0.19044
0.04375 | -0.26655 |  | -90.3847 |  | 0.28742 | -0.26655
0.043945 | -0.31176 |  | -101.2694 |  | 0.32204 | -0.31176
0.044141 | -0.31771 |  | -98.5321 |  | 0.31333 | -0.31771
0.044336 | -0.28478 |  | -82.2062 |  | 0.26142 | -0.28478
0.044531 | -0.20813 |  | -54.52 |  | 0.17337 | -0.20813
0.044727 | -0.10672 |  | -19.5879 |  | 0.06229 | -0.10672
0.044922 | 0.01036 |  | 17.5451 |  | -0.055794 | 0.01036
0.045117 | 0.12484 |  | 52.0481 |  | -0.16551 | 0.12484
0.045312 | 0.21624 |  | 79.6481 |  | -0.25328 | 0.21624
0.045508 | 0.28361 |  | 96.8131 |  | -0.30787 | 0.28361
0.045703 | 0.32198 |  | 101.1629 |  | -0.3217 | 0.32198
0.045898 | 0.33083 |  | 91.7974 |  | -0.29192 | 0.33083
0.046094 | 0.29956 |  | 69.8236 |  | -0.22204 | 0.29956
0.046289 | 0.19895 |  | 38.4247 |  | -0.12219 | 0.19895
0.046484 | 0.041907 |  | 2.2281 |  | -0.0070852 | 0.041907
0.04668 | -0.094259 |  | -33.9528 |  | 0.10797 | -0.094259
0.046875 | -0.1844 |  | -65.732 |  | 0.20903 | -0.1844
0.04707 | -0.26167 |  | -89.0472 |  | 0.28317 | -0.26167
0.047266 | -0.30974 |  | -100.7434 |  | 0.32036 | -0.30974
0.047461 | -0.31783 |  | -98.9566 |  | 0.31468 | -0.31783
0.047656 | -0.2885 |  | -83.528 |  | 0.26562 | -0.2885
0.047852 | -0.21375 |  | -56.4945 |  | 0.17965 | -0.21375
0.048047 | -0.11278 |  | -21.8669 |  | 0.069537 | -0.11278
0.048242 | 0.0031539 |  | 15.2618 |  | -0.048532 | 0.0031539
0.048438 | 0.11829 |  | 50.0358 |  | -0.15911 | 0.11829
0.048633 | 0.21133 |  | 78.2073 |  | -0.2487 | 0.21133
0.048828 | 0.28058 |  | 96.1274 |  | -0.30568 | 0.28058
0.049023 | 0.32111 |  | 101.3462 |  | -0.32228 | 0.32111
0.049219 | 0.3326 |  | 92.9218 |  | -0.29549 | 0.3326
0.049414 | 0.30455 |  | 71.7498 |  | -0.22816 | 0.30455
0.049609 | 0.2072 |  | 40.8695 |  | -0.12997 | 0.2072
0.049805 | 0.052065 |  | 4.8321 |  | -0.015366 | 0.052065
0.05 | -0.086291 |  | -31.536 |  | 0.10028 | -0.086291
0.050195 | -0.17909 |  | -63.7396 |  | 0.20269 | -0.17909
0.050391 | -0.25707 |  | -87.7214 |  | 0.27895 | -0.25707
0.050586 | -0.30723 |  | -100.2493 |  | 0.31879 | -0.30723
0.050781 | -0.31787 |  | -99.3194 |  | 0.31584 | -0.31787
0.050977 | -0.29102 |  | -84.7119 |  | 0.26938 | -0.29102
0.051172 | -0.21883 |  | -58.3377 |  | 0.18551 | -0.21883
0.051367 | -0.1194 |  | -24.0837 |  | 0.076586 | -0.1194
0.051562 | -0.0040952 |  | 13.0127 |  | -0.041381 | -0.0040952
0.051758 | 0.11197 |  | 48.108 |  | -0.15298 | 0.11197
0.051953 | 0.20662 |  | 76.8586 |  | -0.24441 | 0.20662
0.052148 | 0.27758 |  | 95.5904 |  | -0.30398 | 0.27758
0.052344 | 0.32034 |  | 101.7986 |  | -0.32372 | 0.32034
0.052539 | 0.33371 |  | 94.2581 |  | -0.29974 | 0.33371
0.052734 | 0.30906 |  | 73.7508 |  | -0.23453 | 0.30906
0.05293 | 0.21717 |  | 43.3032 |  | -0.1377 | 0.21717
0.053125 | 0.063357 |  | 7.3628 |  | -0.023414 | 0.063357
0.05332 | -0.078884 |  | -29.1796 |  | 0.092791 | -0.078884
0.053516 | -0.17345 |  | -61.7907 |  | 0.19649 | -0.17345
0.053711 | -0.25213 |  | -86.448 |  | 0.2749 | -0.25213
0.053906 | -0.30524 |  | -99.8648 |  | 0.31757 | -0.30524
0.054102 | -0.3185 |  | -99.9669 |  | 0.31789 | -0.3185
0.054297 | -0.29471 |  | -86.3308 |  | 0.27453 | -0.29471
0.054492 | -0.22542 |  | -60.6348 |  | 0.19282 | -0.22542
0.054688 | -0.12751 |  | -26.7051 |  | 0.084922 | -0.12751
0.054883 | -0.013009 |  | 10.3891 |  | -0.033037 | -0.013009
0.055078 | 0.10411 |  | 45.7793 |  | -0.14558 | 0.10411
0.055273 | 0.20051 |  | 75.109 |  | -0.23885 | 0.20051
0.055469 | 0.27308 |  | 94.5798 |  | -0.30076 | 0.27308
0.055664 | 0.31747 |  | 101.5883 |  | -0.32305 | 0.31747
0.055859 | 0.3326 |  | 94.96 |  | -0.30197 | 0.3326
0.056055 | 0.31184 |  | 75.3431 |  | -0.23959 | 0.31184
0.05625 | 0.22596 |  | 45.4853 |  | -0.14464 | 0.22596
0.056445 | 0.07445 |  | 9.7206 |  | -0.030912 | 0.07445
0.056641 | -0.071626 |  | -27.0415 |  | 0.085992 | -0.071626
0.056836 | -0.16857 |  | -60.1343 |  | 0.19123 | -0.16857
0.057031 | -0.24801 |  | -85.3475 |  | 0.27141 | -0.24801
0.057227 | -0.30369 |  | -99.4073 |  | 0.31612 | -0.30369
0.057422 | -0.31882 |  | -100.3004 |  | 0.31896 | -0.31882
0.057617 | -0.2978 |  | -87.4901 |  | 0.27822 | -0.2978
0.057813 | -0.23069 |  | -62.5253 |  | 0.19883 | -0.23069
0.058008 | -0.13372 |  | -29.0751 |  | 0.092459 | -0.13372
0.058203 | -0.020753 |  | 7.9454 |  | -0.025266 | -0.020753
0.058398 | 0.097043 |  | 43.5934 |  | -0.13863 | 0.097043
0.058594 | 0.19501 |  | 73.4017 |  | -0.23342 | 0.19501
0.058789 | 0.26904 |  | 93.5733 |  | -0.29756 | 0.26904
0.058984 | 0.31564 |  | 101.4196 |  | -0.32251 | 0.31564
0.05918 | 0.33256 |  | 95.61 |  | -0.30404 | 0.33256
0.059375 | 0.31403 |  | 76.6986 |  | -0.2439 | 0.31403
0.05957 | 0.23196 |  | 47.3938 |  | -0.15071 | 0.23196
0.059766 | 0.084072 |  | 12.0418 |  | -0.038293 | 0.084072
0.059961 | -0.063203 |  | -24.566 |  | 0.07812 | -0.063203
0.060156 | -0.16304 |  | -57.9791 |  | 0.18437 | -0.16304
0.060352 | -0.2431 |  | -83.9745 |  | 0.26704 | -0.2431
0.060547 | -0.30133 |  | -99.0364 |  | 0.31494 | -0.30133
0.060742 | -0.3193 |  | -100.911 |  | 0.3209 | -0.3193
0.060937 | -0.30096 |  | -88.9598 |  | 0.28289 | -0.30096
0.061133 | -0.23748 |  | -64.6589 |  | 0.20562 | -0.23748
0.061328 | -0.14156 |  | -31.5763 |  | 0.10041 | -0.14156
0.061523 | -0.028746 |  | 5.3905 |  | -0.017142 | -0.028746
0.061719 | 0.089544 |  | 41.3057 |  | -0.13135 | 0.089544
0.061914 | 0.18933 |  | 71.687 |  | -0.22796 | 0.18933
0.062109 | 0.26495 |  | 92.6513 |  | -0.29463 | 0.26495
0.062305 | 0.31364 |  | 101.4323 |  | -0.32255 | 0.31364
0.0625 | 0.33271 |  | 96.5719 |  | -0.3071 | 0.33271
0.062695 | 0.31776 |  | 78.4933 |  | -0.24961 | 0.31776
0.062891 | 0.24097 |  | 49.7917 |  | -0.15834 | 0.24097
0.063086 | 0.094909 |  | 14.6414 |  | -0.04656 | 0.094909
0.063281 | -0.05484 |  | -22.1279 |  | 0.070367 | -0.05484
0.063477 | -0.1569 |  | -55.9203 |  | 0.17783 | -0.1569
0.063672 | -0.23838 |  | -82.5521 |  | 0.26252 | -0.23838
0.063867 | -0.29891 |  | -98.4682 |  | 0.31313 | -0.29891
0.064062 | -0.31953 |  | -101.2801 |  | 0.32207 | -0.31953
0.064258 | -0.30404 |  | -90.2514 |  | 0.287 | -0.30404
0.064453 | -0.24311 |  | -66.7127 |  | 0.21215 | -0.24311
0.064648 | -0.14881 |  | -34.0668 |  | 0.10833 | -0.14881
0.064844 | -0.036659 |  | 2.8227 |  | -0.0089763 | -0.036659
0.065039 | 0.08195 |  | 38.9447 |  | -0.12384 | 0.08195
0.065234 | 0.18295 |  | 69.807 |  | -0.22199 | 0.18295
0.06543 | 0.26059 |  | 91.5005 |  | -0.29097 | 0.26059
0.065625 | 0.31105 |  | 101.1424 |  | -0.32163 | 0.31105
0.06582 | 0.33159 |  | 97.2211 |  | -0.30916 | 0.33159
0.066016 | 0.31919 |  | 80.0174 |  | -0.25446 | 0.31919
0.066211 | 0.24793 |  | 51.8999 |  | -0.16504 | 0.24793
0.066406 | 0.10649 |  | 17.0095 |  | -0.05409 | 0.10649
0.066602 | -0.046328 |  | -19.781 |  | 0.062903 | -0.046328
0.066797 | -0.15185 |  | -53.8703 |  | 0.17131 | -0.15185
0.066992 | -0.23287 |  | -81.0193 |  | 0.25764 | -0.23287
0.067187 | -0.29557 |  | -97.6552 |  | 0.31054 | -0.29557
0.067383 | -0.31848 |  | -101.3451 |  | 0.32228 | -0.31848
0.067578 | -0.30508 |  | -91.1563 |  | 0.28988 | -0.30508
0.067773 | -0.24725 |  | -68.2775 |  | 0.21712 | -0.24725
0.067969 | -0.15441 |  | -36.0774 |  | 0.11473 | -0.15441
0.068164 | -0.043838 |  | 0.65157 |  | -0.002072 | -0.043838
0.068359 | 0.074905 |  | 36.9267 |  | -0.11743 | 0.074905
0.068555 | 0.17776 |  | 68.2227 |  | -0.21695 | 0.17776
0.06875 | 0.25652 |  | 90.6084 |  | -0.28813 | 0.25652
0.068945 | 0.30908 |  | 101.1409 |  | -0.32163 | 0.30908
0.069141 | 0.33145 |  | 98.0935 |  | -0.31194 | 0.33145
0.069336 | 0.32122 |  | 81.604 |  | -0.2595 | 0.32122
0.069531 | 0.25499 |  | 54.0257 |  | -0.1718 | 0.25499
0.069727 | 0.11781 |  | 19.4099 |  | -0.061723 | 0.11781
0.069922 | -0.036662 |  | -17.3966 |  | 0.055321 | -0.036662
0.070117 | -0.14575 |  | -51.7949 |  | 0.16471 | -0.14575
0.070312 | -0.22776 |  | -79.577 |  | 0.25305 | -0.22776
0.070508 | -0.29272 |  | -97.0499 |  | 0.30862 | -0.29272
0.070703 | -0.31849 |  | -101.6371 |  | 0.32321 | -0.31849
0.070898 | -0.30759 |  | -92.3303 |  | 0.29361 | -0.30759
0.071094 | -0.25292 |  | -70.1767 |  | 0.22316 | -0.25292
0.071289 | -0.16142 |  | -38.4029 |  | 0.12212 | -0.16142
0.071484 | -0.051709 |  | -1.8082 |  | 0.0057499 | -0.051709
0.07168 | 0.066875 |  | 34.5832 |  | -0.10997 | 0.066875
0.071875 | 0.17146 |  | 66.2668 |  | -0.21073 | 0.17146
0.07207 | 0.25165 |  | 89.2966 |  | -0.28396 | 0.25165
0.072266 | 0.30593 |  | 100.673 |  | -0.32014 | 0.30593
0.072461 | 0.33075 |  | 98.6009 |  | -0.31355 | 0.33075
0.072656 | 0.32345 |  | 82.9946 |  | -0.26392 | 0.32345
0.072852 | 0.26166 |  | 55.9984 |  | -0.17807 | 0.26166
0.073047 | 0.12756 |  | 21.6749 |  | -0.068926 | 0.12756
0.073242 | -0.028773 |  | -15.1016 |  | 0.048023 | -0.028773
0.073438 | -0.14004 |  | -49.7039 |  | 0.15806 | -0.14004
0.073633 | -0.22231 |  | -77.9281 |  | 0.24781 | -0.22231
0.073828 | -0.28956 |  | -96.1602 |  | 0.30579 | -0.28956
0.074023 | -0.31787 |  | -101.7101 |  | 0.32344 | -0.31787
0.074219 | -0.30947 |  | -93.3862 |  | 0.29697 | -0.30947
0.074414 | -0.25796 |  | -72.1011 |  | 0.22928 | -0.25796
0.074609 | -0.1682 |  | -40.8057 |  | 0.12976 | -0.1682
0.074805 | -0.059402 |  | -4.2524 |  | 0.013523 | -0.059402
0.075 | 0.059664 |  | 32.3601 |  | -0.10291 | 0.059664
0.075195 | 0.16559 |  | 64.5221 |  | -0.20518 | 0.16559
0.075391 | 0.24724 |  | 88.2147 |  | -0.28052 | 0.24724
0.075586 | 0.30354 |  | 100.3819 |  | -0.31921 | 0.30354
0.075781 | 0.32999 |  | 99.2221 |  | -0.31553 | 0.32999
0.075977 | 0.32531 |  | 84.4982 |  | -0.2687 | 0.32531
0.076172 | 0.26872 |  | 58.2492 |  | -0.18523 | 0.26872
0.076367 | 0.13933 |  | 24.3559 |  | -0.077452 | 0.13933
0.076563 | -0.018625 |  | -12.4245 |  | 0.03951 | -0.018625
0.076758 | -0.13369 |  | -47.3787 |  | 0.15066 | -0.13369
0.076953 | -0.21642 |  | -76.2164 |  | 0.24237 | -0.21642
0.077148 | -0.28553 |  | -95.1602 |  | 0.30261 | -0.28553
0.077344 | -0.31628 |  | -101.4976 |  | 0.32276 | -0.31628
0.077539 | -0.30999 |  | -94.0446 |  | 0.29906 | -0.30999
0.077734 | -0.26191 |  | -73.5551 |  | 0.23391 | -0.26191
0.07793 | -0.17449 |  | -42.9287 |  | 0.13651 | -0.17449
0.078125 | -0.067286 |  | -6.7285 |  | 0.021397 | -0.067286
0.07832 | 0.051706 |  | 29.9688 |  | -0.095301 | 0.051706
0.078516 | 0.15915 |  | 62.5248 |  | -0.19883 | 0.15915
0.078711 | 0.24243 |  | 86.9318 |  | -0.27644 | 0.24243
0.078906 | 0.30079 |  | 99.9818 |  | -0.31794 | 0.30079
0.079102 | 0.32926 |  | 99.7194 |  | -0.31711 | 0.32926
0.079297 | 0.32751 |  | 85.8772 |  | -0.27309 | 0.32751
0.079492 | 0.27505 |  | 60.2261 |  | -0.19152 | 0.27505
0.079687 | 0.14889 |  | 26.5647 |  | -0.084476 | 0.14889
0.079883 | -0.010012 |  | -10.2186 |  | 0.032495 | -0.010012
0.080078 | -0.1281 |  | -45.4114 |  | 0.14441 | -0.1281
0.080273 | -0.21162 |  | -74.7191 |  | 0.23761 | -0.21162
0.080469 | -0.28258 |  | -94.3753 |  | 0.30011 | -0.28258
0.080664 | -0.31635 |  | -101.6732 |  | 0.32332 | -0.31635
0.080859 | -0.31283 |  | -95.2507 |  | 0.3029 | -0.31283
0.081055 | -0.26799 |  | -75.611 |  | 0.24044 | -0.26799
0.08125 | -0.18202 |  | -45.5262 |  | 0.14477 | -0.18202
0.081445 | -0.075649 |  | -9.4777 |  | 0.030139 | -0.075649
0.081641 | 0.043422 |  | 27.4558 |  | -0.08731 | 0.043422
0.081836 | 0.15263 |  | 60.4838 |  | -0.19234 | 0.15263
0.082031 | 0.23733 |  | 85.5097 |  | -0.27192 | 0.23733
0.082227 | 0.29756 |  | 99.3215 |  | -0.31584 | 0.29756
0.082422 | 0.32766 |  | 99.8962 |  | -0.31767 | 0.32766
0.082617 | 0.32763 |  | 86.9198 |  | -0.27641 | 0.32763
0.082812 | 0.27965 |  | 62.0443 |  | -0.1973 | 0.27965
0.083008 | 0.15863 |  | 28.8419 |  | -0.091717 | 0.15863
0.083203 | -0.00031253 |  | -7.8515 |  | 0.024968 | -0.00031253
0.083398 | -0.12216 |  | -43.2701 |  | 0.1376 | -0.12216
0.083594 | -0.20663 |  | -73.0861 |  | 0.23241 | -0.20663
0.083789 | -0.27863 |  | -93.4392 |  | 0.29714 | -0.27863
0.083984 | -0.31518 |  | -101.566 |  | 0.32298 | -0.31518
0.08418 | -0.31392 |  | -96.0423 |  | 0.30541 | -0.31392
0.084375 | -0.27233 |  | -77.2216 |  | 0.24556 | -0.27233
0.08457 | -0.18842 |  | -47.711 |  | 0.15172 | -0.18842
0.084766 | -0.082961 |  | -11.9225 |  | 0.037914 | -0.082961
0.084961 | 0.035467 |  | 25.0802 |  | -0.079755 | 0.035467
0.085156 | 0.14617 |  | 58.5331 |  | -0.18614 | 0.14617
0.085352 | 0.23273 |  | 84.306 |  | -0.26809 | 0.23273
0.085547 | 0.29505 |  | 99.0887 |  | -0.3151 | 0.29505
0.085742 | 0.32763 |  | 100.6689 |  | -0.32013 | 0.32763
0.085938 | 0.33002 |  | 88.5434 |  | -0.28157 | 0.33002
0.086133 | 0.28635 |  | 64.2949 |  | -0.20446 | 0.28635
0.086328 | 0.16976 |  | 31.4584 |  | -0.10004 | 0.16976
0.086523 | 0.010341 |  | -5.1745 |  | 0.016455 | 0.010341
0.086719 | -0.11519 |  | -40.8442 |  | 0.12988 | -0.11519
0.086914 | -0.20089 |  | -71.1602 |  | 0.22629 | -0.20089
0.087109 | -0.27411 |  | -92.2546 |  | 0.29337 | -0.27411
0.087305 | -0.31358 |  | -101.2709 |  | 0.32204 | -0.31358
0.0875 | -0.3146 |  | -96.6161 |  | 0.30724 | -0.3146
0.087695 | -0.27562 |  | -78.5701 |  | 0.24985 | -0.27562
0.087891 | -0.19361 |  | -49.5886 |  | 0.15769 | -0.19361
0.088086 | -0.089259 |  | -14.0611 |  | 0.044714 | -0.089259
0.088281 | 0.028372 |  | 22.9167 |  | -0.072875 | 0.028372
0.088477 | 0.14038 |  | 56.7159 |  | -0.18036 | 0.14038
0.088672 | 0.22853 |  | 83.0753 |  | -0.26418 | 0.22853
0.088867 | 0.29236 |  | 98.5892 |  | -0.31351 | 0.29236
0.089063 | 0.32738 |  | 101.0902 |  | -0.32147 | 0.32738
0.089258 | 0.33202 |  | 89.8537 |  | -0.28573 | 0.33202
0.089453 | 0.29166 |  | 66.3437 |  | -0.21097 | 0.29166
0.089648 | 0.17922 |  | 33.9744 |  | -0.10804 | 0.17922
0.089844 | 0.020411 |  | -2.6127 |  | 0.0083085 | 0.020411
0.090039 | -0.10802 |  | -38.5611 |  | 0.12262 | -0.10802
0.090234 | -0.19593 |  | -69.4828 |  | 0.22096 | -0.19593
0.09043 | -0.27084 |  | -91.4146 |  | 0.2907 | -0.27084
0.090625 | -0.31272 |  | -101.3115 |  | 0.32217 | -0.31272
0.09082 | -0.31623 |  | -97.5362 |  | 0.31017 | -0.31623
0.091016 | -0.27991 |  | -80.2802 |  | 0.25529 | -0.27991
0.091211 | -0.20035 |  | -51.941 |  | 0.16517 | -0.20035
0.091406 | -0.097618 |  | -16.7808 |  | 0.053363 | -0.097618
0.091602 | 0.019726 |  | 20.2043 |  | -0.06425 | 0.019726
0.091797 | 0.13247 |  | 54.2959 |  | -0.17266 | 0.13247
0.091992 | 0.22203 |  | 81.2437 |  | -0.25836 | 0.22203
0.092188 | 0.28771 |  | 97.5878 |  | -0.31033 | 0.28771
0.092383 | 0.32407 |  | 100.9693 |  | -0.32108 | 0.32407
0.092578 | 0.33064 |  | 90.5624 |  | -0.28799 | 0.33064
0.092773 | 0.29499 |  | 67.7163 |  | -0.21534 | 0.29499
0.092969 | 0.18802 |  | 35.8008 |  | -0.11385 | 0.18802
0.093164 | 0.029079 |  | -0.53807 |  | 0.0017111 | 0.029079
0.093359 | -0.10254 |  | -36.569 |  | 0.11629 | -0.10254
0.093555 | -0.19061 |  | -67.8983 |  | 0.21592 | -0.19061
0.09375 | -0.26728 |  | -90.5065 |  | 0.28781 | -0.26728
0.093945 | -0.31215 |  | -101.3433 |  | 0.32227 | -0.31215
0.094141 | -0.31799 |  | -98.5856 |  | 0.3135 | -0.31799
0.094336 | -0.28515 |  | -82.1923 |  | 0.26137 | -0.28515
0.094531 | -0.20712 |  | -54.3725 |  | 0.1729 | -0.20712
0.094727 | -0.10539 |  | -19.3136 |  | 0.061417 | -0.10539
0.094922 | 0.0114 |  | 17.8798 |  | -0.056858 | 0.0114
0.095117 | 0.12586 |  | 52.3819 |  | -0.16657 | 0.12586
0.095312 | 0.2169 |  | 79.8749 |  | -0.254 | 0.2169
0.095508 | 0.28411 |  | 96.8958 |  | -0.30813 | 0.28411
0.095703 | 0.32203 |  | 101.1362 |  | -0.32161 | 0.32203
0.095898 | 0.33066 |  | 91.7015 |  | -0.29161 | 0.33066
0.096094 | 0.29953 |  | 69.7164 |  | -0.2217 | 0.29953
0.096289 | 0.19881 |  | 38.3161 |  | -0.12185 | 0.19881
0.096484 | 0.041539 |  | 2.0922 |  | -0.0066532 | 0.041539
0.09668 | -0.095036 |  | -34.1127 |  | 0.10848 | -0.095036
0.096875 | -0.18501 |  | -65.8883 |  | 0.20952 | -0.18501
0.09707 | -0.26184 |  | -89.1704 |  | 0.28356 | -0.26184
0.097266 | -0.3099 |  | -100.7872 |  | 0.3205 | -0.3099
0.097461 | -0.31771 |  | -98.9014 |  | 0.31451 | -0.31771
0.097656 | -0.28808 |  | -83.403 |  | 0.26522 | -0.28808
0.097852 | -0.21326 |  | -56.319 |  | 0.17909 | -0.21326
0.098047 | -0.11231 |  | -21.6702 |  | 0.068911 | -0.11231
0.098242 | 0.0038525 |  | 15.4742 |  | -0.049208 | 0.0038525
0.098437 | 0.11932 |  | 50.2785 |  | -0.15989 | 0.11932
0.098633 | 0.21202 |  | 78.4152 |  | -0.24936 | 0.21202
0.098828 | 0.28116 |  | 96.3007 |  | -0.30624 | 0.28116
0.099023 | 0.32164 |  | 101.5031 |  | -0.32278 | 0.32164
0.099219 | 0.33237 |  | 92.9856 |  | -0.29569 | 0.33237
0.099414 | 0.30428 |  | 71.6915 |  | -0.22798 | 0.30428
0.099609 | 0.20747 |  | 40.7108 |  | -0.12946 | 0.20747
0.099805 | 0.051765 |  | 4.6355 |  | -0.014741 | 0.051765
0.1 | -0.087269 |  | -31.7013 |  | 0.10081 | -0.087269
0.1002 | -0.17943 |  | -63.85 |  | 0.20304 | -0.17943
0.10039 | -0.25703 |  | -87.7275 |  | 0.27897 | -0.25703
0.10059 | -0.30724 |  | -100.1599 |  | 0.31851 | -0.30724
0.10078 | -0.31744 |  | -99.2036 |  | 0.31547 | -0.31744
0.10098 | -0.29047 |  | -84.5861 |  | 0.26898 | -0.29047
0.10117 | -0.21815 |  | -58.2164 |  | 0.18513 | -0.21815
0.10137 | -0.11883 |  | -23.9849 |  | 0.076272 | -0.11883
0.10156 | -0.0038895 |  | 13.0998 |  | -0.041657 | -0.0038895
0.10176 | 0.11247 |  | 48.1804 |  | -0.15321 | 0.11247
0.10195 | 0.20694 |  | 76.8905 |  | -0.24451 | 0.20694
0.10215 | 0.2775 |  | 95.5295 |  | -0.30378 | 0.2775
0.10234 | 0.32001 |  | 101.5737 |  | -0.323 | 0.32001
0.10254 | 0.33268 |  | 93.9103 |  | -0.29863 | 0.33268
0.10273 | 0.3079 |  | 73.3942 |  | -0.23339 | 0.3079
0.10293 | 0.21622 |  | 43.0023 |  | -0.13675 | 0.21622
0.10312 | 0.062116 |  | 7.1635 |  | -0.02278 | 0.062116
0.10332 | -0.079936 |  | -29.3413 |  | 0.093305 | -0.079936
0.10352 | -0.17396 |  | -61.9925 |  | 0.19714 | -0.17396
0.10371 | -0.25274 |  | -86.6228 |  | 0.27546 | -0.25274
0.10391 | -0.30559 |  | -99.9527 |  | 0.31785 | -0.30559
0.1041 | -0.31827 |  | -99.9214 |  | 0.31775 | -0.31827
0.1043 | -0.29452 |  | -86.1511 |  | 0.27396 | -0.29452
0.10449 | -0.22477 |  | -60.431 |  | 0.19217 | -0.22477
0.10469 | -0.12654 |  | -26.511 |  | 0.084305 | -0.12654
0.10488 | -0.012398 |  | 10.6068 |  | -0.03373 | -0.012398
0.10508 | 0.10492 |  | 45.9798 |  | -0.14622 | 0.10492
0.10527 | 0.20125 |  | 75.2334 |  | -0.23924 | 0.20125
0.10547 | 0.27331 |  | 94.6076 |  | -0.30085 | 0.27331
0.10566 | 0.31739 |  | 101.4744 |  | -0.32269 | 0.31739
0.10586 | 0.33161 |  | 94.6452 |  | -0.30097 | 0.33161
0.10605 | 0.31015 |  | 74.8452 |  | -0.23801 | 0.31015
0.10625 | 0.22426 |  | 44.9254 |  | -0.14286 | 0.22426
0.10645 | 0.072545 |  | 9.2732 |  | -0.029489 | 0.072545
0.10664 | -0.072992 |  | -27.2964 |  | 0.086803 | -0.072992
0.10684 | -0.16896 |  | -60.2568 |  | 0.19162 | -0.16896
0.10703 | -0.24849 |  | -85.4931 |  | 0.27187 | -0.24849
0.10723 | -0.3043 |  | -99.66 |  | 0.31692 | -0.3043
0.10742 | -0.31897 |  | -100.5216 |  | 0.31966 | -0.31897
0.10762 | -0.29803 |  | -87.5865 |  | 0.27853 | -0.29803
0.10781 | -0.23114 |  | -62.5064 |  | 0.19877 | -0.23114
0.10801 | -0.13347 |  | -28.9046 |  | 0.091917 | -0.13347
0.1082 | -0.019694 |  | 8.22 |  | -0.02614 | -0.019694
0.1084 | 0.098349 |  | 43.9349 |  | -0.13971 | 0.098349
0.10859 | 0.19626 |  | 73.8151 |  | -0.23473 | 0.19626
0.10879 | 0.27003 |  | 93.8971 |  | -0.29859 | 0.27003
0.10898 | 0.31621 |  | 101.5424 |  | -0.3229 | 0.31621
0.10918 | 0.33264 |  | 95.6136 |  | -0.30405 | 0.33264
0.10938 | 0.31422 |  | 76.6749 |  | -0.24383 | 0.31422
0.10957 | 0.23254 |  | 47.4167 |  | -0.15079 | 0.23254
0.10977 | 0.083496 |  | 12.0588 |  | -0.038347 | 0.083496
0.10996 | -0.064144 |  | -24.6716 |  | 0.078456 | -0.064144
0.11016 | -0.16263 |  | -58.0859 |  | 0.18471 | -0.16263
0.11035 | -0.24294 |  | -83.925 |  | 0.26688 | -0.24294
0.11055 | -0.30093 |  | -98.8606 |  | 0.31438 | -0.30093
0.11074 | -0.31791 |  | -100.6357 |  | 0.32002 | -0.31791
0.11094 | -0.29989 |  | -88.6407 |  | 0.28188 | -0.29989
0.11113 | -0.23628 |  | -64.3904 |  | 0.20476 | -0.23628
0.11133 | -0.14061 |  | -31.3182 |  | 0.099592 | -0.14061
0.11152 | -0.028134 |  | 5.6505 |  | -0.017969 | -0.028134
0.11172 | 0.090371 |  | 41.5316 |  | -0.13207 | 0.090371
0.11191 | 0.18977 |  | 71.9022 |  | -0.22865 | 0.18977
0.11211 | 0.26534 |  | 92.8142 |  | -0.29515 | 0.26534
0.1123 | 0.31375 |  | 101.4943 |  | -0.32275 | 0.31375
0.1125 | 0.33201 |  | 96.527 |  | -0.30696 | 0.33201
0.1127 | 0.31672 |  | 78.3151 |  | -0.24904 | 0.31672
0.11289 | 0.24056 |  | 49.5031 |  | -0.15742 | 0.24056
0.11309 | 0.095082 |  | 14.3554 |  | -0.04565 | 0.095082
0.11328 | -0.055481 |  | -22.3319 |  | 0.071016 | -0.055481
0.11348 | -0.15723 |  | -56.0549 |  | 0.17825 | -0.15723
0.11367 | -0.2379 |  | -82.5635 |  | 0.26255 | -0.2379
0.11387 | -0.29864 |  | -98.3335 |  | 0.3127 | -0.29864
0.11406 | -0.31875 |  | -101.1004 |  | 0.3215 | -0.31875
0.11426 | -0.30343 |  | -90.0468 |  | 0.28635 | -0.30343
0.11445 | -0.24249 |  | -66.4612 |  | 0.21135 | -0.24249
0.11465 | -0.14777 |  | -33.7625 |  | 0.10736 | -0.14777
0.11484 | -0.036152 |  | 3.2055 |  | -0.010194 | -0.036152
0.11504 | 0.083167 |  | 39.3779 |  | -0.12522 | 0.083167
0.11523 | 0.18448 |  | 70.2026 |  | -0.22324 | 0.18448
0.11543 | 0.26112 |  | 91.7545 |  | -0.29178 | 0.26112
0.11563 | 0.31156 |  | 101.245 |  | -0.32196 | 0.31156
0.11582 | 0.33191 |  | 97.1907 |  | -0.30907 | 0.33191
0.11602 | 0.3194 |  | 79.8582 |  | -0.25395 | 0.3194
0.11621 | 0.24795 |  | 51.7017 |  | -0.16441 | 0.24795
0.11641 | 0.10527 |  | 16.8203 |  | -0.053489 | 0.10527
0.1166 | -0.047398 |  | -19.9666 |  | 0.063494 | -0.047398
0.1168 | -0.15165 |  | -54.0282 |  | 0.17181 | -0.15165
0.11699 | -0.23298 |  | -81.1211 |  | 0.25796 | -0.23298
0.11719 | -0.29589 |  | -97.6653 |  | 0.31058 | -0.29589
0.11738 | -0.31825 |  | -101.2895 |  | 0.3221 | -0.31825
0.11758 | -0.30531 |  | -91.1265 |  | 0.28978 | -0.30531
0.11777 | -0.24739 |  | -68.2788 |  | 0.21713 | -0.24739
0.11797 | -0.15397 |  | -35.995 |  | 0.11446 | -0.15397
0.11816 | -0.043459 |  | 0.8613 |  | -0.0027389 | -0.043459
0.11836 | 0.075773 |  | 37.2234 |  | -0.11837 | 0.075773
0.11855 | 0.17892 |  | 68.5709 |  | -0.21806 | 0.17892
0.11875 | 0.25735 |  | 90.877 |  | -0.28899 | 0.25735
0.11895 | 0.30978 |  | 101.2071 |  | -0.32184 | 0.30978
0.11914 | 0.33227 |  | 98.0091 |  | -0.31167 | 0.33227
0.11934 | 0.32215 |  | 81.444 |  | -0.25899 | 0.32215
0.11953 | 0.25486 |  | 53.8649 |  | -0.17129 | 0.25486
0.11973 | 0.11626 |  | 19.3044 |  | -0.061388 | 0.11626
0.11992 | -0.037962 |  | -17.4869 |  | 0.055608 | -0.037962
0.12012 | -0.14599 |  | -51.8439 |  | 0.16486 | -0.14599
0.12031 | -0.22764 |  | -79.478 |  | 0.25274 | -0.22764
0.12051 | -0.29226 |  | -96.7919 |  | 0.3078 | -0.29226
0.1207 | -0.3176 |  | -101.3025 |  | 0.32214 | -0.3176
0.1209 | -0.30689 |  | -92.0447 |  | 0.2927 | -0.30689
0.12109 | -0.25245 |  | -70.0175 |  | 0.22266 | -0.25245
0.12129 | -0.16111 |  | -38.3451 |  | 0.12194 | -0.16111
0.12148 | -0.051407 |  | -1.8233 |  | 0.0057981 | -0.051407
0.12168 | 0.067354 |  | 34.5556 |  | -0.10989 | 0.067354
0.12187 | 0.17176 |  | 66.3048 |  | -0.21085 | 0.17176
0.12207 | 0.252 |  | 89.3692 |  | -0.28419 | 0.252
0.12227 | 0.30648 |  | 100.7125 |  | -0.32027 | 0.30648
0.12246 | 0.33101 |  | 98.4946 |  | -0.31321 | 0.33101
0.12266 | 0.32344 |  | 82.6931 |  | -0.26296 | 0.32344
0.12285 | 0.26078 |  | 55.6491 |  | -0.17696 | 0.26078
0.12305 | 0.12521 |  | 21.346 |  | -0.06788 | 0.12521
0.12324 | -0.030635 |  | -15.4169 |  | 0.049026 | -0.030635
0.12344 | -0.14059 |  | -49.9755 |  | 0.15892 | -0.14059
0.12363 | -0.22307 |  | -78.0978 |  | 0.24835 | -0.22307
0.12383 | -0.28973 |  | -96.1141 |  | 0.30564 | -0.28973
0.12402 | -0.31739 |  | -101.5271 |  | 0.32286 | -0.31739
0.12422 | -0.30927 |  | -93.214 |  | 0.29642 | -0.30927
0.12441 | -0.25729 |  | -71.9083 |  | 0.22867 | -0.25729
0.12461 | -0.16768 |  | -40.65 |  | 0.12927 | -0.16768
0.1248 | -0.059046 |  | -4.1684 |  | 0.013256 | -0.059046
0.125 | 0.060335 |  | 32.4754 |  | -0.10327 | 0.060335
0.1252 | 0.16609 |  | 64.6396 |  | -0.20555 | 0.16609
0.12539 | 0.24774 |  | 88.2614 |  | -0.28067 | 0.24774
0.12559 | 0.30371 |  | 100.3078 |  | -0.31898 | 0.30371
0.12578 | 0.32998 |  | 98.9801 |  | -0.31476 | 0.32998
0.12598 | 0.32538 |  | 84.1758 |  | -0.26768 | 0.32538
0.12617 | 0.26744 |  | 57.928 |  | -0.18421 | 0.26744
0.12637 | 0.13662 |  | 24.0032 |  | -0.07633 | 0.13662
0.12656 | -0.020292 |  | -12.8273 |  | 0.040791 | -0.020292
0.12676 | -0.13466 |  | -47.8144 |  | 0.15205 | -0.13466
0.12695 | -0.21822 |  | -76.6272 |  | 0.24367 | -0.21822
0.12715 | -0.28652 |  | -95.4555 |  | 0.30355 | -0.28652
0.12734 | -0.31694 |  | -101.6798 |  | 0.32334 | -0.31694
0.12754 | -0.31106 |  | -94.158 |  | 0.29942 | -0.31106
0.12773 | -0.26208 |  | -73.5919 |  | 0.23402 | -0.26208
0.12793 | -0.17423 |  | -42.9402 |  | 0.13655 | -0.17423
0.12812 | -0.067028 |  | -6.8077 |  | 0.021649 | -0.067028
0.12832 | 0.051847 |  | 29.8825 |  | -0.095026 | 0.051847
0.12852 | 0.15926 |  | 62.5358 |  | -0.19886 | 0.15926
0.12871 | 0.24273 |  | 86.9689 |  | -0.27656 | 0.24273
0.12891 | 0.30077 |  | 99.9505 |  | -0.31784 | 0.30077
0.1291 | 0.32884 |  | 99.5681 |  | -0.31663 | 0.32884
0.1293 | 0.32667 |  | 85.6259 |  | -0.27229 | 0.32667
0.12949 | 0.27423 |  | 60.024 |  | -0.19088 | 0.27423
0.12969 | 0.1481 |  | 26.4823 |  | -0.084214 | 0.1481
0.12988 | -0.010623 |  | -10.2443 |  | 0.032577 | -0.010623
0.13008 | -0.12818 |  | -45.4734 |  | 0.14461 | -0.12818
0.13027 | -0.21223 |  | -74.8465 |  | 0.23801 | -0.21223
0.13047 | -0.28301 |  | -94.4899 |  | 0.30048 | -0.28301
0.13066 | -0.31615 |  | -101.7165 |  | 0.32346 | -0.31615
0.13086 | -0.31273 |  | -95.1992 |  | 0.30273 | -0.31273
0.13105 | -0.26721 |  | -75.4683 |  | 0.23999 | -0.26721
0.13125 | -0.18091 |  | -45.3107 |  | 0.14409 | -0.18091
0.13145 | -0.074649 |  | -9.2462 |  | 0.029403 | -0.074649
0.13164 | 0.044251 |  | 27.6178 |  | -0.087825 | 0.044251
0.13184 | 0.15289 |  | 60.6016 |  | -0.19271 | 0.15289
0.13203 | 0.23754 |  | 85.6058 |  | -0.27223 | 0.23754
0.13223 | 0.29768 |  | 99.4166 |  | -0.31614 | 0.29768
0.13242 | 0.32808 |  | 100.0668 |  | -0.31821 | 0.32808
0.13262 | 0.32887 |  | 87.0754 |  | -0.2769 | 0.32887
0.13281 | 0.28005 |  | 62.0802 |  | -0.19741 | 0.28005
0.13301 | 0.15745 |  | 28.8197 |  | -0.091647 | 0.15745
0.1332 | -0.00060937 |  | -7.8964 |  | 0.02511 | -0.00060937
0.1334 | -0.12157 |  | -43.3211 |  | 0.13776 | -0.12157
0.13359 | -0.20716 |  | -73.1046 |  | 0.23247 | -0.20716
0.13379 | -0.2787 |  | -93.4408 |  | 0.29714 | -0.2787
0.13398 | -0.31482 |  | -101.5267 |  | 0.32285 | -0.31482
0.13418 | -0.31383 |  | -95.8962 |  | 0.30495 | -0.31383
0.13437 | -0.2711 |  | -76.9592 |  | 0.24473 | -0.2711
0.13457 | -0.18705 |  | -47.3558 |  | 0.15059 | -0.18705
0.13477 | -0.081674 |  | -11.536 |  | 0.036684 | -0.081674
0.13496 | 0.036895 |  | 25.4244 |  | -0.08085 | 0.036895
0.13516 | 0.14717 |  | 58.8522 |  | -0.18715 | 0.14717
0.13535 | 0.23372 |  | 84.566 |  | -0.26892 | 0.23372
0.13555 | 0.29552 |  | 99.1777 |  | -0.31539 | 0.29552
0.13574 | 0.32786 |  | 100.5656 |  | -0.3198 | 0.32786
0.13594 | 0.33014 |  | 88.2739 |  | -0.28071 | 0.33014
0.13613 | 0.28488 |  | 63.9434 |  | -0.20334 | 0.28488
0.13633 | 0.16724 |  | 31.1509 |  | -0.09906 | 0.16724
0.13652 | 0.0095268 |  | -5.4172 |  | 0.017227 | 0.0095268
0.13672 | -0.11498 |  | -41.0514 |  | 0.13054 | -0.11498
0.13691 | -0.20207 |  | -71.3397 |  | 0.22686 | -0.20207
0.13711 | -0.27456 |  | -92.3542 |  | 0.29369 | -0.27456
0.1373 | -0.31323 |  | -101.2555 |  | 0.32199 | -0.31323
0.1375 | -0.31447 |  | -96.5069 |  | 0.30689 | -0.31447
0.1377 | -0.2745 |  | -78.3902 |  | 0.24928 | -0.2745
0.13789 | -0.19318 |  | -49.4565 |  | 0.15727 | -0.19318
0.13809 | -0.089126 |  | -13.9928 |  | 0.044497 | -0.089126
0.13828 | 0.029105 |  | 23.0044 |  | -0.073154 | 0.029105
0.13848 | 0.1403 |  | 56.7679 |  | -0.18052 | 0.1403
0.13867 | 0.2286 |  | 83.1064 |  | -0.26428 | 0.2286
0.13887 | 0.29234 |  | 98.6044 |  | -0.31356 | 0.29234
0.13906 | 0.3268 |  | 100.9751 |  | -0.3211 | 0.3268
0.13926 | 0.33171 |  | 89.5666 |  | -0.28482 | 0.33171
0.13945 | 0.29055 |  | 65.8815 |  | -0.2095 | 0.29055
0.13965 | 0.1769 |  | 33.4563 |  | -0.10639 | 0.1769
0.13984 | 0.018685 |  | -3.0466 |  | 0.0096882 | 0.018685
0.14004 | -0.10877 |  | -38.9092 |  | 0.12373 | -0.10877
0.14023 | -0.19691 |  | -69.715 |  | 0.22169 | -0.19691
0.14043 | -0.27127 |  | -91.4982 |  | 0.29096 | -0.27127
0.14062 | -0.31253 |  | -101.269 |  | 0.32204 | -0.31253
0.14082 | -0.31612 |  | -97.3978 |  | 0.30973 | -0.31612
0.14102 | -0.27922 |  | -80.0886 |  | 0.25468 | -0.27922
0.14121 | -0.19966 |  | -51.7055 |  | 0.16442 | -0.19966
0.14141 | -0.096838 |  | -16.4818 |  | 0.052412 | -0.096838
0.1416 | 0.021006 |  | 20.5515 |  | -0.065354 | 0.021006
0.1418 | 0.13367 |  | 54.66 |  | -0.17382 | 0.13367
0.14199 | 0.22333 |  | 81.5802 |  | -0.25943 | 0.22333
0.14219 | 0.28885 |  | 97.8359 |  | -0.31112 | 0.28885
0.14238 | 0.32531 |  | 101.1132 |  | -0.32154 | 0.32531
0.14258 | 0.33208 |  | 90.6097 |  | -0.28814 | 0.33208
0.14277 | 0.29479 |  | 67.6561 |  | -0.21515 | 0.29479
0.14297 | 0.1862 |  | 35.6583 |  | -0.11339 | 0.1862
0.14316 | 0.028327 |  | -0.72736 |  | 0.002313 | 0.028327
0.14336 | -0.1027 |  | -36.7448 |  | 0.11685 | -0.1027
0.14355 | -0.19171 |  | -68.0064 |  | 0.21626 | -0.19171
0.14375 | -0.26757 |  | -90.5594 |  | 0.28798 | -0.26757
0.14395 | -0.31205 |  | -101.3188 |  | 0.32219 | -0.31205
0.14414 | -0.31784 |  | -98.4282 |  | 0.313 | -0.31784
0.14434 | -0.28408 |  | -81.8911 |  | 0.26041 | -0.28408
0.14453 | -0.20639 |  | -53.9956 |  | 0.17171 | -0.20639
0.14473 | -0.10423 |  | -18.9826 |  | 0.060365 | -0.10423
0.14492 | 0.012904 |  | 18.0878 |  | -0.057519 | 0.012904
0.14512 | 0.12647 |  | 52.4984 |  | -0.16694 | 0.12647
0.14531 | 0.21761 |  | 80.004 |  | -0.25441 | 0.21761
0.14551 | 0.28507 |  | 97.0937 |  | -0.30876 | 0.28507
0.1457 | 0.32329 |  | 101.333 |  | -0.32224 | 0.32329
0.1459 | 0.33176 |  | 91.7529 |  | -0.29177 | 0.33176
0.14609 | 0.29899 |  | 69.5622 |  | -0.22121 | 0.29899
0.14629 | 0.19666 |  | 38.0547 |  | -0.12101 | 0.19666
0.14648 | 0.039614 |  | 1.852 |  | -0.0058893 | 0.039614
0.14668 | -0.095433 |  | -34.3247 |  | 0.10915 | -0.095433
0.14688 | -0.18542 |  | -66.0717 |  | 0.21011 | -0.18542
0.14707 | -0.26251 |  | -89.2921 |  | 0.28395 | -0.26251
0.14727 | -0.30987 |  | -100.8883 |  | 0.32082 | -0.30987
0.14746 | -0.31767 |  | -98.9297 |  | 0.3146 | -0.31767
0.14766 | -0.28756 |  | -83.2683 |  | 0.26479 | -0.28756
0.14785 | -0.21227 |  | -56.0834 |  | 0.17835 | -0.21227
0.14805 | -0.11152 |  | -21.4049 |  | 0.068068 | -0.11152
0.14824 | 0.004495 |  | 15.6777 |  | -0.049855 | 0.004495
0.14844 | 0.11949 |  | 50.3395 |  | -0.16008 | 0.11949
0.14863 | 0.21197 |  | 78.3874 |  | -0.24927 | 0.21197
0.14883 | 0.28099 |  | 96.2411 |  | -0.30605 | 0.28099
0.14902 | 0.32134 |  | 101.4158 |  | -0.3225 | 0.32134
0.14922 | 0.332 |  | 92.8375 |  | -0.29522 | 0.332
0.14941 | 0.30318 |  | 71.4678 |  | -0.22727 | 0.30318
0.14961 | 0.20613 |  | 40.4403 |  | -0.1286 | 0.20613
0.1498 | 0.051444 |  | 4.3436 |  | -0.013813 | 0.051444
0.15 | -0.08768 |  | -31.9928 |  | 0.10174 | -0.08768
0.1502 | -0.18063 |  | -64.1463 |  | 0.20399 | -0.18063
0.15039 | -0.25766 |  | -88.022 |  | 0.27991 | -0.25766
0.15059 | -0.30805 |  | -100.426 |  | 0.31935 | -0.30805
0.15078 | -0.31839 |  | -99.3959 |  | 0.31608 | -0.31839
0.15098 | -0.29043 |  | -84.6098 |  | 0.26906 | -0.29043
0.15117 | -0.2179 |  | -58.0766 |  | 0.18468 | -0.2179
0.15137 | -0.11818 |  | -23.8044 |  | 0.075698 | -0.11818
0.15156 | -0.0032235 |  | 13.2148 |  | -0.042023 | -0.0032235
0.15176 | 0.11236 |  | 48.1676 |  | -0.15317 | 0.11236
0.15195 | 0.20677 |  | 76.8205 |  | -0.24429 | 0.20677
0.15215 | 0.2773 |  | 95.4892 |  | -0.30366 | 0.2773
0.15234 | 0.31964 |  | 101.5098 |  | -0.3228 | 0.31964
0.15254 | 0.33209 |  | 93.7783 |  | -0.29821 | 0.33209
0.15273 | 0.30659 |  | 73.1557 |  | -0.23264 | 0.30659
0.15293 | 0.21446 |  | 42.6249 |  | -0.13555 | 0.21446
0.15313 | 0.061406 |  | 6.749 |  | -0.021462 | 0.061406
0.15332 | -0.080006 |  | -29.6697 |  | 0.09435 | -0.080006
0.15352 | -0.17474 |  | -62.1686 |  | 0.1977 | -0.17474
0.15371 | -0.25277 |  | -86.6218 |  | 0.27546 | -0.25277
0.15391 | -0.30508 |  | -99.8275 |  | 0.31745 | -0.30508
0.1541 | -0.31791 |  | -99.7149 |  | 0.31709 | -0.31791
0.1543 | -0.29343 |  | -85.8753 |  | 0.27308 | -0.29343
0.15449 | -0.22387 |  | -60.1135 |  | 0.19116 | -0.22387
0.15469 | -0.12534 |  | -26.1439 |  | 0.083138 | -0.12534
0.15488 | -0.010645 |  | 11.0095 |  | -0.03501 | -0.010645
0.15508 | 0.10592 |  | 46.3226 |  | -0.14731 | 0.10592
0.15527 | 0.20202 |  | 75.4711 |  | -0.24 | 0.20202
0.15547 | 0.27395 |  | 94.7576 |  | -0.30133 | 0.27395
0.15566 | 0.3179 |  | 101.5543 |  | -0.32294 | 0.3179
0.15586 | 0.3326 |  | 94.7036 |  | -0.30116 | 0.3326
0.15605 | 0.31084 |  | 74.8893 |  | -0.23815 | 0.31084
0.15625 | 0.22384 |  | 44.9079 |  | -0.14281 | 0.22384
0.15645 | 0.071946 |  | 9.1919 |  | -0.02923 | 0.071946
0.15664 | -0.073116 |  | -27.4195 |  | 0.087194 | -0.073116
0.15684 | -0.16954 |  | -60.398 |  | 0.19207 | -0.16954
0.15703 | -0.24894 |  | -85.5962 |  | 0.2722 | -0.24894
0.15723 | -0.30421 |  | -99.6708 |  | 0.31695 | -0.30421
0.15742 | -0.31904 |  | -100.4314 |  | 0.31937 | -0.31904
0.15762 | -0.29752 |  | -87.3865 |  | 0.27789 | -0.29752
0.15781 | -0.23027 |  | -62.2597 |  | 0.19799 | -0.23027
0.15801 | -0.13272 |  | -28.7108 |  | 0.0913 | -0.13272
0.1582 | -0.018985 |  | 8.3534 |  | -0.026564 | -0.018985
0.1584 | 0.098374 |  | 43.9707 |  | -0.13983 | 0.098374
0.15859 | 0.19608 |  | 73.7314 |  | -0.23447 | 0.19608
0.15879 | 0.26995 |  | 93.818 |  | -0.29834 | 0.26995
0.15898 | 0.31605 |  | 101.5399 |  | -0.3229 | 0.31605
0.15918 | 0.33266 |  | 95.6276 |  | -0.3041 | 0.33266
0.15937 | 0.31401 |  | 76.6273 |  | -0.24367 | 0.31401
0.15957 | 0.23186 |  | 47.2268 |  | -0.15018 | 0.23186
0.15977 | 0.082926 |  | 11.7355 |  | -0.037319 | 0.082926
0.15996 | -0.065002 |  | -24.9866 |  | 0.079457 | -0.065002
0.16016 | -0.16391 |  | -58.3285 |  | 0.18548 | -0.16391
0.16035 | -0.24348 |  | -84.0954 |  | 0.26742 | -0.24348
0.16055 | -0.30131 |  | -98.932 |  | 0.3146 | -0.30131
0.16074 | -0.31843 |  | -100.6417 |  | 0.32004 | -0.31843
0.16094 | -0.29935 |  | -88.5485 |  | 0.28158 | -0.29935
0.16113 | -0.23508 |  | -64.1434 |  | 0.20398 | -0.23508
0.16133 | -0.13933 |  | -31.019 |  | 0.09864 | -0.13933
0.16152 | -0.027139 |  | 5.9106 |  | -0.018796 | -0.027139
0.16172 | 0.090802 |  | 41.6888 |  | -0.13257 | 0.090802
0.16191 | 0.19003 |  | 71.9094 |  | -0.22867 | 0.19003
0.16211 | 0.26532 |  | 92.759 |  | -0.29497 | 0.26532
0.1623 | 0.3135 |  | 101.435 |  | -0.32256 | 0.3135
0.1625 | 0.3316 |  | 96.4308 |  | -0.30665 | 0.3316
0.1627 | 0.31613 |  | 78.1614 |  | -0.24855 | 0.31613
0.16289 | 0.23998 |  | 49.2659 |  | -0.15667 | 0.23998
0.16309 | 0.093779 |  | 14.0297 |  | -0.044614 | 0.093779
0.16328 | -0.057175 |  | -22.6415 |  | 0.072 | -0.057175
0.16348 | -0.15777 |  | -56.2334 |  | 0.17882 | -0.15777
0.16367 | -0.23801 |  | -82.6465 |  | 0.26282 | -0.23801
0.16387 | -0.29891 |  | -98.368 |  | 0.31281 | -0.29891
0.16406 | -0.31821 |  | -101.0425 |  | 0.32132 | -0.31821
0.16426 | -0.30225 |  | -89.8397 |  | 0.28569 | -0.30225
0.16445 | -0.24093 |  | -66.0464 |  | 0.21003 | -0.24093
0.16465 | -0.14597 |  | -33.2192 |  | 0.10564 | -0.14597
0.16484 | -0.034643 |  | 3.6647 |  | -0.011654 | -0.034643
0.16504 | 0.084073 |  | 39.6495 |  | -0.12609 | 0.084073
0.16523 | 0.18463 |  | 70.3198 |  | -0.22362 | 0.18463
0.16543 | 0.2612 |  | 91.7927 |  | -0.2919 | 0.2612
0.16562 | 0.31149 |  | 101.2453 |  | -0.32196 | 0.31149
0.16582 | 0.33144 |  | 97.144 |  | -0.30892 | 0.33144
0.16602 | 0.31901 |  | 79.7293 |  | -0.25354 | 0.31901
0.16621 | 0.24774 |  | 51.4937 |  | -0.16375 | 0.24774
0.16641 | 0.10515 |  | 16.6359 |  | -0.052902 | 0.10515
0.1666 | -0.047867 |  | -20.0827 |  | 0.063863 | -0.047867
0.1668 | -0.1522 |  | -54.1415 |  | 0.17217 | -0.1522
0.16699 | -0.23317 |  | -81.2325 |  | 0.25832 | -0.23317
0.16719 | -0.29618 |  | -97.7282 |  | 0.31078 | -0.29618
0.16738 | -0.3183 |  | -101.2402 |  | 0.32194 | -0.3183
0.16758 | -0.30468 |  | -90.8905 |  | 0.28903 | -0.30468
0.16777 | -0.24643 |  | -67.9517 |  | 0.21609 | -0.24643
0.16797 | -0.15316 |  | -35.7182 |  | 0.11358 | -0.15316
0.16816 | -0.042935 |  | 1.0558 |  | -0.0033575 | -0.042935
0.16836 | 0.076134 |  | 37.2458 |  | -0.11844 | 0.076134
0.16855 | 0.17884 |  | 68.4205 |  | -0.21758 | 0.17884
0.16875 | 0.25704 |  | 90.7007 |  | -0.28843 | 0.25704
0.16895 | 0.30957 |  | 101.0762 |  | -0.32142 | 0.30957
0.16914 | 0.33199 |  | 97.9375 |  | -0.31144 | 0.33199
0.16934 | 0.32228 |  | 81.3803 |  | -0.25879 | 0.32228
0.16953 | 0.25502 |  | 53.6817 |  | -0.17071 | 0.25502
0.16973 | 0.11467 |  | 18.9894 |  | -0.060386 | 0.11467
0.16992 | -0.039853 |  | -17.8049 |  | 0.05662 | -0.039853
0.17012 | -0.14637 |  | -52.0894 |  | 0.16564 | -0.14637
0.17031 | -0.22846 |  | -79.6825 |  | 0.25339 | -0.22846
0.17051 | -0.29317 |  | -96.9866 |  | 0.30842 | -0.29317
0.1707 | -0.31783 |  | -101.4547 |  | 0.32263 | -0.31783
0.1709 | -0.30716 |  | -92.0543 |  | 0.29273 | -0.30716
0.17109 | -0.25169 |  | -69.8479 |  | 0.22212 | -0.25169
0.17129 | -0.15993 |  | -38.0448 |  | 0.12098 | -0.15993
0.17148 | -0.050342 |  | -1.4204 |  | 0.004517 | -0.050342
0.17168 | 0.068683 |  | 34.9331 |  | -0.11109 | 0.068683
0.17188 | 0.17241 |  | 66.5329 |  | -0.21157 | 0.17241
0.17207 | 0.25228 |  | 89.4544 |  | -0.28446 | 0.25228
0.17227 | 0.30648 |  | 100.6422 |  | -0.32004 | 0.30648
0.17246 | 0.33073 |  | 98.4057 |  | -0.31293 | 0.33073
0.17266 | 0.32347 |  | 82.7518 |  | -0.26315 | 0.32347
0.17285 | 0.26097 |  | 55.7699 |  | -0.17735 | 0.26097
0.17305 | 0.12586 |  | 21.4441 |  | -0.068192 | 0.12586
0.17324 | -0.030258 |  | -15.4109 |  | 0.049007 | -0.030258
0.17344 | -0.14103 |  | -50.0995 |  | 0.15932 | -0.14103
0.17363 | -0.22341 |  | -78.2682 |  | 0.24889 | -0.22341
0.17383 | -0.29013 |  | -96.303 |  | 0.30624 | -0.29013
0.17402 | -0.31754 |  | -101.6308 |  | 0.32319 | -0.31754
0.17422 | -0.3091 |  | -93.1308 |  | 0.29616 | -0.3091
0.17441 | -0.25735 |  | -71.7471 |  | 0.22816 | -0.25735
0.17461 | -0.1672 |  | -40.4642 |  | 0.12868 | -0.1672
0.1748 | -0.058324 |  | -3.9854 |  | 0.012674 | -0.058324
0.175 | 0.060738 |  | 32.5653 |  | -0.10356 | 0.060738
0.1752 | 0.16625 |  | 64.6372 |  | -0.20555 | 0.16625
0.17539 | 0.24742 |  | 88.1953 |  | -0.28046 | 0.24742
0.17559 | 0.30341 |  | 100.2084 |  | -0.31866 | 0.30341
0.17578 | 0.32967 |  | 98.8828 |  | -0.31445 | 0.32967
0.17598 | 0.32497 |  | 84.0418 |  | -0.26725 | 0.32497
0.17617 | 0.26737 |  | 57.6797 |  | -0.18342 | 0.26737
0.17637 | 0.13575 |  | 23.657 |  | -0.075229 | 0.13575
0.17656 | -0.021929 |  | -13.1466 |  | 0.041806 | -0.021929
0.17676 | -0.13495 |  | -48.0007 |  | 0.15264 | -0.13495
0.17695 | -0.21798 |  | -76.6369 |  | 0.24371 | -0.21798
0.17715 | -0.2867 |  | -95.3505 |  | 0.30321 | -0.2867
0.17734 | -0.31649 |  | -101.5534 |  | 0.32294 | -0.31649
0.17754 | -0.31065 |  | -94.0091 |  | 0.29895 | -0.31065
0.17773 | -0.26161 |  | -73.3823 |  | 0.23336 | -0.26161
0.17793 | -0.17294 |  | -42.5821 |  | 0.13541 | -0.17294
0.17813 | -0.065291 |  | -6.2167 |  | 0.019769 | -0.065291
0.17832 | 0.053985 |  | 30.5564 |  | -0.097169 | 0.053985
0.17852 | 0.16102 |  | 63.0622 |  | -0.20054 | 0.16102
0.17871 | 0.24384 |  | 87.2833 |  | -0.27756 | 0.24384
0.17891 | 0.30178 |  | 100.1084 |  | -0.31834 | 0.30178
0.1791 | 0.32989 |  | 99.6631 |  | -0.31693 | 0.32989
0.1793 | 0.32761 |  | 85.6407 |  | -0.27234 | 0.32761
0.17949 | 0.27394 |  | 59.9036 |  | -0.19049 | 0.27394
0.17969 | 0.14671 |  | 26.299 |  | -0.083631 | 0.14671
0.17988 | -0.011415 |  | -10.4197 |  | 0.033135 | -0.011415
0.18008 | -0.12841 |  | -45.5571 |  | 0.14487 | -0.12841
0.18027 | -0.21232 |  | -74.7924 |  | 0.23784 | -0.21232
0.18047 | -0.28266 |  | -94.4043 |  | 0.30021 | -0.28266
0.18066 | -0.31563 |  | -101.6142 |  | 0.32313 | -0.31563
0.18086 | -0.31199 |  | -95.0058 |  | 0.30212 | -0.31199
0.18105 | -0.26623 |  | -75.1673 |  | 0.23903 | -0.26623
0.18125 | -0.17971 |  | -44.9227 |  | 0.14285 | -0.17971
0.18145 | -0.073262 |  | -8.8228 |  | 0.028056 | -0.073262
0.18164 | 0.045453 |  | 28.0531 |  | -0.089209 | 0.045453
0.18184 | 0.15422 |  | 61.0197 |  | -0.19404 | 0.15422
0.18203 | 0.23878 |  | 85.9601 |  | -0.27335 | 0.23878
0.18223 | 0.29848 |  | 99.6367 |  | -0.31684 | 0.29848
0.18242 | 0.32839 |  | 100.049 |  | -0.31816 | 0.32839
0.18262 | 0.32794 |  | 86.8441 |  | -0.27616 | 0.32794
0.18281 | 0.27904 |  | 61.7473 |  | -0.19636 | 0.27904
0.18301 | 0.15729 |  | 28.4739 |  | -0.090547 | 0.15729
0.1832 | -0.0019065 |  | -8.2389 |  | 0.0262 | -0.0019065
0.1834 | -0.12355 |  | -43.7305 |  | 0.13906 | -0.12355
0.18359 | -0.20817 |  | -73.5678 |  | 0.23395 | -0.20817
0.18379 | -0.28007 |  | -93.8788 |  | 0.29853 | -0.28007
0.18398 | -0.31612 |  | -101.86 |  | 0.32391 | -0.31612
0.18418 | -0.31432 |  | -96.0725 |  | 0.30551 | -0.31432
0.18438 | -0.27174 |  | -77.0355 |  | 0.24497 | -0.27174
0.18457 | -0.18715 |  | -47.3939 |  | 0.15071 | -0.18715
0.18477 | -0.08152 |  | -11.5651 |  | 0.036777 | -0.08152
0.18496 | 0.036706 |  | 25.3869 |  | -0.08073 | 0.036706
0.18516 | 0.14703 |  | 58.7558 |  | -0.18684 | 0.14703
0.18535 | 0.23316 |  | 84.3642 |  | -0.26828 | 0.23316
0.18555 | 0.29473 |  | 98.919 |  | -0.31456 | 0.29473
0.18574 | 0.32671 |  | 100.291 |  | -0.31893 | 0.32671
0.18594 | 0.32863 |  | 88.0219 |  | -0.27991 | 0.32863
0.18613 | 0.28429 |  | 63.6868 |  | -0.20252 | 0.28429
0.18633 | 0.16694 |  | 30.8235 |  | -0.098019 | 0.16694
0.18652 | 0.0080165 |  | -5.7386 |  | 0.018249 | 0.0080165
0.18672 | -0.11626 |  | -41.3566 |  | 0.13151 | -0.11626
0.18691 | -0.20242 |  | -71.6547 |  | 0.22786 | -0.20242
0.18711 | -0.27548 |  | -92.6139 |  | 0.29451 | -0.27548
0.1873 | -0.31383 |  | -101.4505 |  | 0.32261 | -0.31383
0.1875 | -0.31452 |  | -96.6111 |  | 0.30722 | -0.31452
0.1877 | -0.27463 |  | -78.3683 |  | 0.24921 | -0.27463
0.18789 | -0.19237 |  | -49.3009 |  | 0.15678 | -0.19237
0.18809 | -0.088109 |  | -13.7198 |  | 0.043629 | -0.088109
0.18828 | 0.029824 |  | 23.305 |  | -0.07411 | 0.029824
0.18848 | 0.14102 |  | 56.9887 |  | -0.18122 | 0.14102
0.18867 | 0.2287 |  | 83.1528 |  | -0.26443 | 0.2287
0.18887 | 0.29202 |  | 98.4953 |  | -0.31322 | 0.29202
0.18906 | 0.3259 |  | 100.8031 |  | -0.32055 | 0.3259
0.18926 | 0.33023 |  | 89.398 |  | -0.28429 | 0.33023
0.18945 | 0.28981 |  | 65.7659 |  | -0.20914 | 0.28981
0.18965 | 0.17711 |  | 33.3189 |  | -0.10595 | 0.17711
0.18984 | 0.018528 |  | -3.2506 |  | 0.010337 | 0.018528
0.19004 | -0.10932 |  | -39.1484 |  | 0.12449 | -0.10932
0.19023 | -0.19717 |  | -69.987 |  | 0.22256 | -0.19717
0.19043 | -0.27176 |  | -91.7169 |  | 0.29166 | -0.27176
0.19062 | -0.31284 |  | -101.3866 |  | 0.32241 | -0.31284
0.19082 | -0.31591 |  | -97.444 |  | 0.30987 | -0.31591
0.19102 | -0.27894 |  | -80.0328 |  | 0.2545 | -0.27894
0.19121 | -0.19895 |  | -51.5545 |  | 0.16394 | -0.19895
0.19141 | -0.096075 |  | -16.278 |  | 0.051764 | -0.096075
0.1916 | 0.021384 |  | 20.7824 |  | -0.066088 | 0.021384
0.1918 | 0.13391 |  | 54.8314 |  | -0.17436 | 0.13391
0.19199 | 0.22335 |  | 81.6397 |  | -0.25961 | 0.22335
0.19219 | 0.28839 |  | 97.8102 |  | -0.31104 | 0.28839
0.19238 | 0.32405 |  | 101.0144 |  | -0.32123 | 0.32405
0.19258 | 0.33037 |  | 90.4753 |  | -0.28771 | 0.33037
0.19277 | 0.29388 |  | 67.5258 |  | -0.21473 | 0.29388
0.19297 | 0.18692 |  | 35.511 |  | -0.11292 | 0.18692
0.19316 | 0.029205 |  | -0.87875 |  | 0.0027944 | 0.029205
0.19336 | -0.10279 |  | -36.8615 |  | 0.11722 | -0.10279
0.19355 | -0.19147 |  | -68.0473 |  | 0.21639 | -0.19147
0.19375 | -0.26682 |  | -90.4107 |  | 0.28751 | -0.26682
0.19395 | -0.31087 |  | -100.9563 |  | 0.32104 | -0.31087
0.19414 | -0.31619 |  | -97.9747 |  | 0.31156 | -0.31619
0.19434 | -0.28276 |  | -81.4426 |  | 0.25899 | -0.28276
0.19453 | -0.20496 |  | -53.5925 |  | 0.17042 | -0.20496
0.19473 | -0.10275 |  | -18.571 |  | 0.059056 | -0.10275
0.19492 | 0.014159 |  | 18.5635 |  | -0.059032 | 0.014159
0.19512 | 0.12797 |  | 52.9938 |  | -0.16852 | 0.12797
0.19531 | 0.21893 |  | 80.4611 |  | -0.25587 | 0.21893
0.19551 | 0.28583 |  | 97.3906 |  | -0.3097 | 0.28583
0.1957 | 0.32346 |  | 101.3868 |  | -0.32241 | 0.32346
0.1959 | 0.33169 |  | 91.6536 |  | -0.29146 | 0.33169
0.19609 | 0.29884 |  | 69.3827 |  | -0.22064 | 0.29884
0.19629 | 0.19575 |  | 37.8041 |  | -0.12022 | 0.19575
0.19648 | 0.038846 |  | 1.5541 |  | -0.004942 | 0.038846
0.19668 | -0.095607 |  | -34.6211 |  | 0.11009 | -0.095607
0.19687 | -0.18629 |  | -66.3256 |  | 0.21092 | -0.18629
0.19707 | -0.26321 |  | -89.4419 |  | 0.28443 | -0.26321
0.19727 | -0.30975 |  | -100.8803 |  | 0.3208 | -0.30975
0.19746 | -0.3175 |  | -98.8494 |  | 0.31434 | -0.3175
0.19766 | -0.28711 |  | -83.2023 |  | 0.26458 | -0.28711
0.19785 | -0.21194 |  | -55.9958 |  | 0.17807 | -0.21194
0.19805 | -0.11103 |  | -21.2457 |  | 0.067561 | -0.11103
0.19824 | 0.0055463 |  | 15.9548 |  | -0.050736 | 0.0055463
0.19844 | 0.12044 |  | 50.7397 |  | -0.16135 | 0.12044
0.19863 | 0.21303 |  | 78.7776 |  | -0.25051 | 0.21303
0.19883 | 0.28157 |  | 96.4456 |  | -0.3067 | 0.28157
0.19902 | 0.32096 |  | 101.3948 |  | -0.32244 | 0.32096
0.19922 | 0.33139 |  | 92.6467 |  | -0.29462 | 0.33139
0.19941 | 0.3027 |  | 71.1597 |  | -0.22629 | 0.3027
0.19961 | 0.20548 |  | 40.0791 |  | -0.12745 | 0.20548
0.1998 | 0.04987 |  | 3.9664 |  | -0.012613 | 0.04987
0.2 | -0.088739 |  | -32.3685 |  | 0.10293 | -0.088739
0.2002 | -0.18082 |  | -64.4524 |  | 0.20496 | -0.18082
0.20039 | -0.25831 |  | -88.1858 |  | 0.28043 | -0.25831
0.20059 | -0.30782 |  | -100.44 |  | 0.3194 | -0.30782
0.20078 | -0.31783 |  | -99.3211 |  | 0.31584 | -0.31783
0.20098 | -0.2904 |  | -84.5219 |  | 0.26878 | -0.2904
0.20117 | -0.21752 |  | -57.9527 |  | 0.18429 | -0.21752
0.20137 | -0.1178 |  | -23.5801 |  | 0.074985 | -0.1178
0.20156 | -0.0024715 |  | 13.5301 |  | -0.043026 | -0.0024715
0.20176 | 0.11324 |  | 48.5346 |  | -0.15434 | 0.11324
0.20195 | 0.20744 |  | 77.1323 |  | -0.24528 | 0.20744
0.20215 | 0.27797 |  | 95.6655 |  | -0.30422 | 0.27797
0.20234 | 0.3196 |  | 101.5727 |  | -0.323 | 0.3196
0.20254 | 0.33172 |  | 93.7053 |  | -0.29798 | 0.33172
0.20273 | 0.30646 |  | 72.9808 |  | -0.23208 | 0.30646
0.20293 | 0.21442 |  | 42.4064 |  | -0.13485 | 0.21442
0.20312 | 0.060923 |  | 6.4928 |  | -0.020647 | 0.060923
0.20332 | -0.080778 |  | -29.9109 |  | 0.095117 | -0.080778
0.20352 | -0.17506 |  | -62.4018 |  | 0.19844 | -0.17506
0.20371 | -0.25339 |  | -86.8534 |  | 0.27619 | -0.25339
0.20391 | -0.30569 |  | -99.9854 |  | 0.31795 | -0.30569
0.2041 | -0.31788 |  | -99.7659 |  | 0.31726 | -0.31788
0.2043 | -0.29313 |  | -85.7901 |  | 0.27281 | -0.29313
0.20449 | -0.22331 |  | -59.926 |  | 0.19056 | -0.22331
0.20469 | -0.1253 |  | -25.993 |  | 0.082658 | -0.1253
0.20488 | -0.010735 |  | 11.0669 |  | -0.035193 | -0.010735
0.20508 | 0.10625 |  | 46.3575 |  | -0.14742 | 0.10625
0.20527 | 0.20205 |  | 75.507 |  | -0.24011 | 0.20205
0.20547 | 0.27393 |  | 94.7658 |  | -0.30136 | 0.27393
0.20566 | 0.31769 |  | 101.5452 |  | -0.32291 | 0.31769
0.20586 | 0.33186 |  | 94.6589 |  | -0.30102 | 0.33186
0.20605 | 0.31002 |  | 74.8147 |  | -0.23791 | 0.31002
0.20625 | 0.22366 |  | 44.833 |  | -0.14257 | 0.22366
0.20645 | 0.072681 |  | 9.1058 |  | -0.028957 | 0.072681
0.20664 | -0.072835 |  | -27.4811 |  | 0.08739 | -0.072835
0.20684 | -0.16972 |  | -60.413 |  | 0.19211 | -0.16972
0.20703 | -0.2485 |  | -85.5298 |  | 0.27198 | -0.2485
0.20723 | -0.30368 |  | -99.4995 |  | 0.31641 | -0.30368
0.20742 | -0.31831 |  | -100.2295 |  | 0.31873 | -0.31831
0.20762 | -0.29619 |  | -87.165 |  | 0.27718 | -0.29619
0.20781 | -0.22894 |  | -61.9546 |  | 0.19702 | -0.22894
0.20801 | -0.13177 |  | -28.3429 |  | 0.09013 | -0.13177
0.2082 | -0.018273 |  | 8.6993 |  | -0.027664 | -0.018273
0.2084 | 0.099217 |  | 44.2609 |  | -0.14075 | 0.099217
0.20859 | 0.19678 |  | 73.9629 |  | -0.2352 | 0.19678
0.20879 | 0.27043 |  | 93.9991 |  | -0.29892 | 0.27043
0.20898 | 0.31634 |  | 101.649 |  | -0.32324 | 0.31634
0.20918 | 0.33236 |  | 95.598 |  | -0.304 | 0.33236
0.20938 | 0.31342 |  | 76.4725 |  | -0.24318 | 0.31342
0.20957 | 0.23144 |  | 47.0185 |  | -0.14952 | 0.23144
0.20977 | 0.08289 |  | 11.5556 |  | -0.036747 | 0.08289
0.20996 | -0.064789 |  | -25.0865 |  | 0.079775 | -0.064789
0.21016 | -0.16399 |  | -58.3971 |  | 0.1857 | -0.16399
0.21035 | -0.24352 |  | -84.1524 |  | 0.2676 | -0.24352
0.21055 | -0.30105 |  | -98.9427 |  | 0.31464 | -0.30105
0.21074 | -0.31817 |  | -100.574 |  | 0.31983 | -0.31817
0.21094 | -0.29922 |  | -88.3982 |  | 0.28111 | -0.29922
0.21113 | -0.23505 |  | -63.9341 |  | 0.20331 | -0.23505
0.21133 | -0.13878 |  | -30.7144 |  | 0.097672 | -0.13878
0.21152 | -0.025835 |  | 6.3126 |  | -0.020074 | -0.025835
0.21172 | 0.092121 |  | 42.0766 |  | -0.1338 | 0.092121
0.21191 | 0.19095 |  | 72.1767 |  | -0.22952 | 0.19095
0.21211 | 0.26584 |  | 92.8147 |  | -0.29515 | 0.26584
0.2123 | 0.3138 |  | 101.2934 |  | -0.32211 | 0.3138
0.2125 | 0.33225 |  | 96.247 |  | -0.30607 | 0.33225
0.2127 | 0.31668 |  | 77.9748 |  | -0.24796 | 0.31668
0.21289 | 0.2384 |  | 49.0183 |  | -0.15588 | 0.2384
0.21309 | 0.091424 |  | 13.7264 |  | -0.04365 | 0.091424
0.21328 | -0.057567 |  | -23.04 |  | 0.073267 | -0.057567
0.21348 | -0.15907 |  | -56.6955 |  | 0.18029 | -0.15907
0.21367 | -0.24016 |  | -83.0515 |  | 0.2641 | -0.24016
0.21387 | -0.29956 |  | -98.6962 |  | 0.31385 | -0.29956
0.21406 | -0.31941 |  | -101.2631 |  | 0.32202 | -0.31941
0.21426 | -0.30309 |  | -89.9691 |  | 0.2861 | -0.30309
0.21445 | -0.24127 |  | -66.1705 |  | 0.21042 | -0.24127
0.21465 | -0.14687 |  | -33.3259 |  | 0.10598 | -0.14687
0.21484 | -0.034618 |  | 3.5809 |  | -0.011387 | -0.034618
0.21504 | 0.084012 |  | 39.551 |  | -0.12577 | 0.084012
0.21523 | 0.18431 |  | 70.1735 |  | -0.22315 | 0.18431
0.21543 | 0.26105 |  | 91.582 |  | -0.29123 | 0.26105
0.21563 | 0.31093 |  | 101.0083 |  | -0.32121 | 0.31093
0.21582 | 0.331 |  | 96.8993 |  | -0.30814 | 0.331
0.21602 | 0.31817 |  | 79.4525 |  | -0.25266 | 0.31817
0.21621 | 0.2458 |  | 51.1427 |  | -0.16263 | 0.2458
0.21641 | 0.103 |  | 16.1634 |  | -0.0514 | 0.103
0.2166 | -0.048995 |  | -20.6293 |  | 0.065601 | -0.048995
0.2168 | -0.15327 |  | -54.5927 |  | 0.1736 | -0.15327
0.21699 | -0.23446 |  | -81.526 |  | 0.25925 | -0.23446
0.21719 | -0.29639 |  | -97.9228 |  | 0.31139 | -0.29639
0.21738 | -0.31842 |  | -101.3091 |  | 0.32216 | -0.31842
0.21758 | -0.30459 |  | -90.8611 |  | 0.28894 | -0.30459
0.21777 | -0.246 |  | -67.8719 |  | 0.21583 | -0.246
0.21797 | -0.15312 |  | -35.5937 |  | 0.11319 | -0.15312
0.21816 | -0.042256 |  | 1.156 |  | -0.0036761 | -0.042256
0.21836 | 0.076582 |  | 37.3569 |  | -0.11879 | 0.076582
0.21855 | 0.17878 |  | 68.5785 |  | -0.21808 | 0.17878
0.21875 | 0.25741 |  | 90.841 |  | -0.28887 | 0.25741
0.21895 | 0.30951 |  | 101.1756 |  | -0.32174 | 0.30951
0.21914 | 0.3315 |  | 97.9546 |  | -0.3115 | 0.3315
0.21934 | 0.32125 |  | 81.2976 |  | -0.25853 | 0.32125
0.21953 | 0.25412 |  | 53.5672 |  | -0.17034 | 0.25412
0.21973 | 0.11563 |  | 18.9037 |  | -0.060114 | 0.11563
0.21992 | -0.038983 |  | -17.8699 |  | 0.056826 | -0.038983
0.22012 | -0.14668 |  | -52.1587 |  | 0.16586 | -0.14668
0.22031 | -0.22818 |  | -79.713 |  | 0.25349 | -0.22818
0.22051 | -0.29281 |  | -96.9208 |  | 0.30821 | -0.29281
0.2207 | -0.31721 |  | -101.2721 |  | 0.32205 | -0.31721
0.2209 | -0.3058 |  | -91.7619 |  | 0.2918 | -0.3058
0.22109 | -0.25063 |  | -69.491 |  | 0.22098 | -0.25063
0.22129 | -0.1592 |  | -37.676 |  | 0.11981 | -0.1592
0.22148 | -0.049497 |  | -1.054 |  | 0.0033518 | -0.049497
0.22168 | 0.069986 |  | 35.3473 |  | -0.1124 | 0.069986
0.22187 | 0.17381 |  | 66.9885 |  | -0.21302 | 0.17381
0.22207 | 0.25356 |  | 89.8819 |  | -0.28582 | 0.25356
0.22227 | 0.30785 |  | 101.0182 |  | -0.32124 | 0.30785
0.22246 | 0.33184 |  | 98.6408 |  | -0.31368 | 0.33184
0.22266 | 0.32481 |  | 82.7863 |  | -0.26326 | 0.32481
0.22285 | 0.26142 |  | 55.6801 |  | -0.17706 | 0.26142
0.22305 | 0.12426 |  | 21.2962 |  | -0.067722 | 0.12426
0.22324 | -0.031 |  | -15.5195 |  | 0.049352 | -0.031
0.22344 | -0.1407 |  | -50.1048 |  | 0.15933 | -0.1407
0.22363 | -0.22368 |  | -78.2083 |  | 0.2487 | -0.22368
0.22383 | -0.28965 |  | -96.1835 |  | 0.30586 | -0.28965
0.22402 | -0.31693 |  | -101.469 |  | 0.32267 | -0.31693
0.22422 | -0.30851 |  | -92.9226 |  | 0.29549 | -0.30851
0.22441 | -0.25597 |  | -71.486 |  | 0.22733 | -0.25597
0.22461 | -0.16641 |  | -40.2366 |  | 0.12795 | -0.16641
0.2248 | -0.057882 |  | -3.7764 |  | 0.012009 | -0.057882
0.225 | 0.061437 |  | 32.8255 |  | -0.10439 | 0.061437
0.2252 | 0.16705 |  | 64.9475 |  | -0.20653 | 0.16705
0.22539 | 0.24865 |  | 88.5601 |  | -0.28162 | 0.24865
0.22559 | 0.30458 |  | 100.5003 |  | -0.31959 | 0.30458
0.22578 | 0.33052 |  | 98.9686 |  | -0.31472 | 0.33052
0.22598 | 0.32551 |  | 84.0075 |  | -0.26714 | 0.32551
0.22617 | 0.26703 |  | 57.6252 |  | -0.18325 | 0.26703
0.22637 | 0.1352 |  | 23.6573 |  | -0.07523 | 0.1352
0.22656 | -0.021431 |  | -13.0642 |  | 0.041544 | -0.021431
0.22676 | -0.13465 |  | -47.9726 |  | 0.15255 | -0.13465
0.22695 | -0.21841 |  | -76.7121 |  | 0.24394 | -0.21841
0.22715 | -0.2866 |  | -95.4655 |  | 0.30358 | -0.2866
0.22734 | -0.31654 |  | -101.6589 |  | 0.32328 | -0.31654
0.22754 | -0.31064 |  | -94.0149 |  | 0.29897 | -0.31064
0.22773 | -0.26141 |  | -73.3019 |  | 0.2331 | -0.26141
0.22793 | -0.17349 |  | -42.5304 |  | 0.13525 | -0.17349
0.22812 | -0.065761 |  | -6.2757 |  | 0.019957 | -0.065761
0.22832 | 0.053491 |  | 30.3729 |  | -0.096586 | 0.053491
0.22852 | 0.16024 |  | 62.8385 |  | -0.19983 | 0.16024
0.22871 | 0.24327 |  | 87.0939 |  | -0.27696 | 0.24327
0.22891 | 0.30107 |  | 99.9418 |  | -0.31782 | 0.30107
0.2291 | 0.32898 |  | 99.4416 |  | -0.31622 | 0.32898
0.2293 | 0.32656 |  | 85.331 |  | -0.27135 | 0.32656
0.22949 | 0.27292 |  | 59.5458 |  | -0.18936 | 0.27292
0.22969 | 0.1458 |  | 25.8935 |  | -0.082341 | 0.1458
0.22988 | -0.012242 |  | -10.8524 |  | 0.03451 | -0.012242
0.23008 | -0.12925 |  | -46.0242 |  | 0.14636 | -0.12925
0.23027 | -0.21377 |  | -75.3157 |  | 0.2395 | -0.21377
0.23047 | -0.28413 |  | -94.8496 |  | 0.30162 | -0.28413
0.23066 | -0.31674 |  | -101.8904 |  | 0.32401 | -0.31674
0.23086 | -0.31301 |  | -95.156 |  | 0.3026 | -0.31301
0.23105 | -0.26663 |  | -75.2371 |  | 0.23925 | -0.26663
0.23125 | -0.18015 |  | -44.9843 |  | 0.14305 | -0.18015
0.23145 | -0.074026 |  | -8.9061 |  | 0.028321 | -0.074026
0.23164 | 0.045203 |  | 27.9867 |  | -0.088998 | 0.045203
0.23184 | 0.15419 |  | 60.9646 |  | -0.19387 | 0.15419
0.23203 | 0.23874 |  | 85.8997 |  | -0.27316 | 0.23874
0.23223 | 0.29849 |  | 99.5892 |  | -0.31669 | 0.29849
0.23242 | 0.3282 |  | 99.979 |  | -0.31793 | 0.3282
0.23262 | 0.32786 |  | 86.6781 |  | -0.27564 | 0.32786
0.23281 | 0.27863 |  | 61.4683 |  | -0.19547 | 0.27863
0.23301 | 0.15549 |  | 28.0889 |  | -0.089323 | 0.15549
0.2332 | -0.0034437 |  | -8.6292 |  | 0.027441 | -0.0034437
0.2334 | -0.12356 |  | -43.9977 |  | 0.13991 | -0.12356
0.23359 | -0.20875 |  | -73.7199 |  | 0.23443 | -0.20875
0.23379 | -0.28062 |  | -93.9203 |  | 0.29867 | -0.28062
0.23398 | -0.31592 |  | -101.8067 |  | 0.32375 | -0.31592
0.23418 | -0.31443 |  | -95.9464 |  | 0.30511 | -0.31443
0.23438 | -0.27099 |  | -76.7638 |  | 0.24411 | -0.27099
0.23457 | -0.18597 |  | -47.02 |  | 0.14952 | -0.18597
0.23477 | -0.080421 |  | -11.1818 |  | 0.035558 | -0.080421
0.23496 | 0.038135 |  | 25.7591 |  | -0.081914 | 0.038135
0.23516 | 0.14809 |  | 59.0905 |  | -0.18791 | 0.14809
0.23535 | 0.23437 |  | 84.6672 |  | -0.26924 | 0.23437
0.23555 | 0.29588 |  | 99.1625 |  | -0.31534 | 0.29588
0.23574 | 0.32768 |  | 100.4315 |  | -0.31937 | 0.32768
0.23594 | 0.32955 |  | 88.0447 |  | -0.27998 | 0.32955
0.23613 | 0.28392 |  | 63.6334 |  | -0.20235 | 0.28392
0.23633 | 0.16609 |  | 30.7859 |  | -0.097899 | 0.16609
0.23652 | 0.0082459 |  | -5.7412 |  | 0.018257 | 0.0082459
0.23672 | -0.11576 |  | -41.2713 |  | 0.13124 | -0.11576
0.23691 | -0.20222 |  | -71.4987 |  | 0.22737 | -0.20222
0.23711 | -0.27499 |  | -92.5285 |  | 0.29424 | -0.27499
0.2373 | -0.3135 |  | -101.4031 |  | 0.32246 | -0.3135
0.2375 | -0.3144 |  | -96.5223 |  | 0.30694 | -0.3144
0.2377 | -0.274 |  | -78.2076 |  | 0.2487 | -0.274
0.23789 | -0.19155 |  | -48.9864 |  | 0.15578 | -0.19155
0.23809 | -0.087184 |  | -13.3126 |  | 0.042334 | -0.087184
0.23828 | 0.030748 |  | 23.6424 |  | -0.075183 | 0.030748
0.23848 | 0.14191 |  | 57.2453 |  | -0.18204 | 0.14191
0.23867 | 0.22967 |  | 83.388 |  | -0.26517 | 0.22967
0.23887 | 0.29282 |  | 98.691 |  | -0.31384 | 0.29282
0.23906 | 0.32706 |  | 100.9575 |  | -0.32105 | 0.32706
0.23926 | 0.33148 |  | 89.4777 |  | -0.28454 | 0.33148
0.23945 | 0.29 |  | 65.7005 |  | -0.20893 | 0.29
0.23965 | 0.17651 |  | 33.2003 |  | -0.10558 | 0.17651
0.23984 | 0.018055 |  | -3.3297 |  | 0.010589 | 0.018055
0.24004 | -0.10942 |  | -39.1867 |  | 0.12461 | -0.10942
0.24023 | -0.1973 |  | -70.0195 |  | 0.22266 | -0.1973
0.24043 | -0.27213 |  | -91.8196 |  | 0.29199 | -0.27213
0.24063 | -0.31322 |  | -101.5019 |  | 0.32278 | -0.31322
0.24082 | -0.31629 |  | -97.4605 |  | 0.30992 | -0.31629
0.24102 | -0.27912 |  | -79.9355 |  | 0.25419 | -0.27912
0.24121 | -0.1987 |  | -51.3308 |  | 0.16323 | -0.1987
0.24141 | -0.095297 |  | -15.9531 |  | 0.050731 | -0.095297
0.2416 | 0.0228 |  | 21.1317 |  | -0.067199 | 0.0228
0.2418 | 0.13525 |  | 55.158 |  | -0.1754 | 0.13525
0.24199 | 0.22425 |  | 81.8728 |  | -0.26036 | 0.22425
0.24219 | 0.28925 |  | 97.8943 |  | -0.3113 | 0.28925
0.24238 | 0.3249 |  | 100.9917 |  | -0.32115 | 0.3249
0.24258 | 0.33138 |  | 90.3697 |  | -0.28738 | 0.33138
0.24277 | 0.29435 |  | 67.3576 |  | -0.2142 | 0.29435
0.24297 | 0.1854 |  | 35.3335 |  | -0.11236 | 0.1854
0.24316 | 0.027037 |  | -1.0973 |  | 0.0034895 | 0.027037
0.24336 | -0.10386 |  | -37.1498 |  | 0.11814 | -0.10386
0.24355 | -0.19248 |  | -68.3482 |  | 0.21735 | -0.19248
0.24375 | -0.26804 |  | -90.7149 |  | 0.28847 | -0.26804
0.24395 | -0.31187 |  | -101.2621 |  | 0.32201 | -0.31187
0.24414 | -0.31712 |  | -98.2271 |  | 0.31236 | -0.31712
0.24434 | -0.28321 |  | -81.6428 |  | 0.25962 | -0.28321
0.24453 | -0.2053 |  | -53.7201 |  | 0.17083 | -0.2053
0.24473 | -0.10306 |  | -18.5871 |  | 0.059107 | -0.10306
0.24492 | 0.014307 |  | 18.5852 |  | -0.059101 | 0.014307
0.24512 | 0.12791 |  | 52.9559 |  | -0.1684 | 0.12791
0.24531 | 0.21849 |  | 80.3045 |  | -0.25537 | 0.21849
0.24551 | 0.28529 |  | 97.1522 |  | -0.30894 | 0.28529
0.2457 | 0.32293 |  | 101.2025 |  | -0.32182 | 0.32293
0.2459 | 0.33141 |  | 91.5654 |  | -0.29118 | 0.33141
0.24609 | 0.29888 |  | 69.3497 |  | -0.22053 | 0.29888
0.24629 | 0.19597 |  | 37.7633 |  | -0.12009 | 0.19597
0.24648 | 0.038511 |  | 1.4537 |  | -0.0046226 | 0.038511
0.24668 | -0.096251 |  | -34.7165 |  | 0.1104 | -0.096251
0.24688 | -0.18634 |  | -66.3454 |  | 0.21098 | -0.18634
0.24707 | -0.26305 |  | -89.3861 |  | 0.28425 | -0.26305
0.24727 | -0.30941 |  | -100.6916 |  | 0.3202 | -0.30941
0.24746 | -0.31689 |  | -98.4936 |  | 0.31321 | -0.31689
0.24766 | -0.28618 |  | -82.7314 |  | 0.26309 | -0.28618
0.24785 | -0.21041 |  | -55.5078 |  | 0.17651 | -0.21041
0.24805 | -0.10973 |  | -20.8442 |  | 0.066285 | -0.10973
0.24824 | 0.0067769 |  | 16.2869 |  | -0.051792 | 0.0067769
0.24844 | 0.12192 |  | 51.0271 |  | -0.16227 | 0.12192
0.24863 | 0.21405 |  | 79.0161 |  | -0.25127 | 0.21405
0.24883 | 0.28277 |  | 96.6571 |  | -0.30737 | 0.28277
0.24902 | 0.32256 |  | 101.5 |  | -0.32277 | 0.32256
0.24922 | 0.33288 |  | 92.6492 |  | -0.29462 | 0.33288
0.24941 | 0.30351 |  | 71.1581 |  | -0.22628 | 0.30351
0.24961 | 0.2044 |  | 40.0566 |  | -0.12738 | 0.2044
0.2498 | 0.048369 |  | 3.9621 |  | -0.012599 | 0.048369
0.25 | -0.088786 |  | -32.3184 |  | 0.10277 | -0.088786
0.2502 | -0.18076 |  | -64.4251 |  | 0.20487 | -0.18076
0.25039 | -0.25857 |  | -88.1926 |  | 0.28045 | -0.25857
0.25059 | -0.30773 |  | -100.4139 |  | 0.31932 | -0.30773
0.25078 | -0.31756 |  | -99.1741 |  | 0.31537 | -0.31756
0.25098 | -0.28971 |  | -84.2304 |  | 0.26785 | -0.28971
0.25117 | -0.21673 |  | -57.6282 |  | 0.18326 | -0.21673
0.25137 | -0.1171 |  | -23.2812 |  | 0.074034 | -0.1171
0.25156 | -0.0012658 |  | 13.8067 |  | -0.043905 | -0.0012658
0.25176 | 0.11443 |  | 48.742 |  | -0.155 | 0.11443
0.25195 | 0.20811 |  | 77.2702 |  | -0.24572 | 0.20811
0.25215 | 0.27843 |  | 95.7148 |  | -0.30437 | 0.27843
0.25234 | 0.32002 |  | 101.4828 |  | -0.32272 | 0.32002
0.25254 | 0.33238 |  | 93.4916 |  | -0.2973 | 0.33238
0.25273 | 0.30669 |  | 72.667 |  | -0.23108 | 0.30669
0.25293 | 0.2126 |  | 42.0593 |  | -0.13375 | 0.2126
0.25312 | 0.057999 |  | 6.1456 |  | -0.019543 | 0.057999
0.25332 | -0.082237 |  | -30.2816 |  | 0.096295 | -0.082237
0.25352 | -0.17585 |  | -62.7619 |  | 0.19958 | -0.17585
0.25371 | -0.25452 |  | -87.1534 |  | 0.27715 | -0.25452
0.25391 | -0.30621 |  | -100.1992 |  | 0.31863 | -0.30621
0.2541 | -0.31857 |  | -99.936 |  | 0.3178 | -0.31857
0.2543 | -0.29423 |  | -85.956 |  | 0.27334 | -0.29423
0.25449 | -0.2239 |  | -60.0142 |  | 0.19084 | -0.2239
0.25469 | -0.12517 |  | -25.9645 |  | 0.082567 | -0.12517
0.25488 | -0.010061 |  | 11.1968 |  | -0.035606 | -0.010061
0.25508 | 0.10688 |  | 46.559 |  | -0.14806 | 0.10688
0.25527 | 0.20263 |  | 75.6838 |  | -0.24067 | 0.20263
0.25547 | 0.27457 |  | 94.8825 |  | -0.30173 | 0.27457
0.25566 | 0.31835 |  | 101.5836 |  | -0.32304 | 0.31835
0.25586 | 0.33286 |  | 94.5488 |  | -0.30067 | 0.33286
0.25605 | 0.31043 |  | 74.5672 |  | -0.23712 | 0.31043
0.25625 | 0.22196 |  | 44.5086 |  | -0.14154 | 0.22196
0.25645 | 0.070102 |  | 8.7627 |  | -0.027865 | 0.070102
0.25664 | -0.074037 |  | -27.7936 |  | 0.088384 | -0.074037
0.25684 | -0.17037 |  | -60.7006 |  | 0.19303 | -0.17037
0.25703 | -0.24931 |  | -85.774 |  | 0.27276 | -0.24931
0.25723 | -0.30402 |  | -99.6403 |  | 0.31686 | -0.30402
0.25742 | -0.31873 |  | -100.2695 |  | 0.31886 | -0.31873
0.25762 | -0.29668 |  | -87.1151 |  | 0.27703 | -0.29668
0.25781 | -0.22907 |  | -61.824 |  | 0.1966 | -0.22907
0.25801 | -0.13153 |  | -28.1836 |  | 0.089624 | -0.13153
0.2582 | -0.017574 |  | 8.8756 |  | -0.028225 | -0.017574
0.2584 | 0.10011 |  | 44.4259 |  | -0.14127 | 0.10011
0.25859 | 0.19748 |  | 74.0352 |  | -0.23543 | 0.19748
0.25879 | 0.27052 |  | 93.935 |  | -0.29871 | 0.27052
0.25898 | 0.31646 |  | 101.4648 |  | -0.32266 | 0.31646
0.25918 | 0.33298 |  | 95.3409 |  | -0.30318 | 0.33298
0.25938 | 0.31376 |  | 76.1652 |  | -0.24221 | 0.31376
0.25957 | 0.22994 |  | 46.6526 |  | -0.14836 | 0.22994
0.25977 | 0.079545 |  | 11.1275 |  | -0.035386 | 0.079545
0.25996 | -0.06642 |  | -25.5034 |  | 0.081101 | -0.06642
0.26016 | -0.1644 |  | -58.7249 |  | 0.18675 | -0.1644
0.26035 | -0.24485 |  | -84.4249 |  | 0.26847 | -0.24485
0.26055 | -0.30151 |  | -99.1589 |  | 0.31533 | -0.30151
0.26074 | -0.31863 |  | -100.7123 |  | 0.32027 | -0.31863
0.26094 | -0.29977 |  | -88.4432 |  | 0.28125 | -0.29977
0.26113 | -0.23477 |  | -63.8462 |  | 0.20303 | -0.23477
0.26133 | -0.1388 |  | -30.5532 |  | 0.097159 | -0.1388
0.26152 | -0.025545 |  | 6.5099 |  | -0.020701 | -0.025545
0.26172 | 0.09277 |  | 42.3456 |  | -0.13466 | 0.09277
0.26191 | 0.19179 |  | 72.4736 |  | -0.23047 | 0.19179
0.26211 | 0.26672 |  | 93.0782 |  | -0.29599 | 0.26672
0.2623 | 0.31419 |  | 101.4447 |  | -0.32259 | 0.31419
0.2625 | 0.33238 |  | 96.2138 |  | -0.30596 | 0.33238
0.2627 | 0.31634 |  | 77.8331 |  | -0.24751 | 0.31634
0.26289 | 0.23892 |  | 48.9125 |  | -0.15554 | 0.23892
0.26309 | 0.092415 |  | 13.7008 |  | -0.043569 | 0.092415
0.26328 | -0.057952 |  | -23.0249 |  | 0.073219 | -0.057952
0.26348 | -0.15871 |  | -56.6664 |  | 0.1802 | -0.15871
0.26367 | -0.2392 |  | -82.919 |  | 0.26368 | -0.2392
0.26387 | -0.29898 |  | -98.3484 |  | 0.31275 | -0.29898
0.26406 | -0.31796 |  | -100.7555 |  | 0.3204 | -0.31796
0.26426 | -0.30198 |  | -89.404 |  | 0.2843 | -0.30198
0.26445 | -0.24027 |  | -65.6331 |  | 0.20871 | -0.24027
0.26465 | -0.14528 |  | -32.8647 |  | 0.10451 | -0.14528
0.26484 | -0.033266 |  | 4.0673 |  | -0.012934 | -0.033266
0.26504 | 0.08583 |  | 40.1159 |  | -0.12757 | 0.08583
0.26523 | 0.18642 |  | 70.7631 |  | -0.22503 | 0.18642
0.26543 | 0.26292 |  | 92.1398 |  | -0.293 | 0.26292
0.26562 | 0.31303 |  | 101.4131 |  | -0.32249 | 0.31303
0.26582 | 0.33333 |  | 97.0855 |  | -0.30873 | 0.33333
0.26602 | 0.31979 |  | 79.462 |  | -0.25269 | 0.31979
0.26621 | 0.24507 |  | 51.0143 |  | -0.16223 | 0.24507
0.26641 | 0.10106 |  | 15.9872 |  | -0.050839 | 0.10106
0.2666 | -0.049349 |  | -20.7417 |  | 0.065959 | -0.049349
0.2668 | -0.15317 |  | -54.6457 |  | 0.17377 | -0.15317
0.26699 | -0.23489 |  | -81.524 |  | 0.25925 | -0.23489
0.26719 | -0.2962 |  | -97.8223 |  | 0.31107 | -0.2962
0.26738 | -0.31828 |  | -101.1625 |  | 0.3217 | -0.31828
0.26758 | -0.30436 |  | -90.6988 |  | 0.28842 | -0.30436
0.26777 | -0.24534 |  | -67.6285 |  | 0.21506 | -0.24534
0.26797 | -0.15264 |  | -35.2755 |  | 0.11218 | -0.15264
0.26816 | -0.041397 |  | 1.4866 |  | -0.0047274 | -0.041397
0.26836 | 0.077784 |  | 37.6951 |  | -0.11987 | 0.077784
0.26855 | 0.18001 |  | 68.8881 |  | -0.21906 | 0.18001
0.26875 | 0.2585 |  | 91.0461 |  | -0.28953 | 0.2585
0.26895 | 0.31036 |  | 101.2573 |  | -0.322 | 0.31036
0.26914 | 0.33248 |  | 97.847 |  | -0.31115 | 0.33248
0.26934 | 0.32151 |  | 80.9672 |  | -0.25748 | 0.32151
0.26953 | 0.25261 |  | 53.1314 |  | -0.16896 | 0.25261
0.26973 | 0.11327 |  | 18.449 |  | -0.058668 | 0.11327
0.26992 | -0.040192 |  | -18.2869 |  | 0.058152 | -0.040192
0.27012 | -0.14753 |  | -52.4934 |  | 0.16693 | -0.14753
0.27031 | -0.22956 |  | -79.9916 |  | 0.25437 | -0.22956
0.27051 | -0.29371 |  | -97.1436 |  | 0.30892 | -0.29371
0.2707 | -0.31869 |  | -101.4744 |  | 0.32269 | -0.31869
0.2709 | -0.30746 |  | -91.9769 |  | 0.29249 | -0.30746
0.27109 | -0.25142 |  | -69.6488 |  | 0.22148 | -0.25142
0.27129 | -0.15932 |  | -37.7165 |  | 0.11994 | -0.15932
0.27148 | -0.048636 |  | -0.97306 |  | 0.0030943 | -0.048636
0.27168 | 0.070652 |  | 35.4722 |  | -0.1128 | 0.070652
0.27187 | 0.17426 |  | 67.059 |  | -0.21325 | 0.17426
0.27207 | 0.25409 |  | 89.8499 |  | -0.28572 | 0.25409
0.27227 | 0.30786 |  | 100.8658 |  | -0.32075 | 0.30786
0.27246 | 0.33178 |  | 98.3662 |  | -0.3128 | 0.33178
0.27266 | 0.32345 |  | 82.3689 |  | -0.26193 | 0.32345
0.27285 | 0.25893 |  | 55.1298 |  | -0.17531 | 0.25893
0.27305 | 0.12244 |  | 20.7009 |  | -0.065829 | 0.12244
0.27324 | -0.032822 |  | -16.0727 |  | 0.051111 | -0.032822
0.27344 | -0.14226 |  | -50.6181 |  | 0.16097 | -0.14226
0.27363 | -0.22499 |  | -78.7164 |  | 0.25032 | -0.22499
0.27383 | -0.29153 |  | -96.6159 |  | 0.30724 | -0.29153
0.27402 | -0.31822 |  | -101.7523 |  | 0.32357 | -0.31822
0.27422 | -0.30921 |  | -93.0798 |  | 0.29599 | -0.30921
0.27441 | -0.2562 |  | -71.4512 |  | 0.22721 | -0.2562
0.27461 | -0.16567 |  | -39.969 |  | 0.1271 | -0.16567
0.2748 | -0.056665 |  | -3.4372 |  | 0.01093 | -0.056665
0.275 | 0.062805 |  | 33.1303 |  | -0.10535 | 0.062805
0.2752 | 0.16806 |  | 65.1729 |  | -0.20725 | 0.16806
0.27539 | 0.24925 |  | 88.6513 |  | -0.28191 | 0.24925
0.27559 | 0.30494 |  | 100.522 |  | -0.31966 | 0.30494
0.27578 | 0.33064 |  | 98.9441 |  | -0.31464 | 0.33064
0.27598 | 0.32519 |  | 83.8678 |  | -0.2667 | 0.32519
0.27617 | 0.26572 |  | 57.3673 |  | -0.18243 | 0.26572
0.27637 | 0.13355 |  | 23.2893 |  | -0.07406 | 0.13355
0.27656 | -0.022795 |  | -13.5027 |  | 0.042939 | -0.022795
0.27676 | -0.13575 |  | -48.3563 |  | 0.15377 | -0.13575
0.27695 | -0.21928 |  | -77.0017 |  | 0.24487 | -0.21928
0.27715 | -0.28742 |  | -95.6337 |  | 0.30412 | -0.28742
0.27734 | -0.31683 |  | -101.6443 |  | 0.32323 | -0.31683
0.27754 | -0.31051 |  | -93.8978 |  | 0.29859 | -0.31051
0.27773 | -0.26071 |  | -73.1282 |  | 0.23255 | -0.26071
0.27793 | -0.17203 |  | -42.314 |  | 0.13456 | -0.17203
0.27813 | -0.064597 |  | -6.0681 |  | 0.019296 | -0.064597
0.27832 | 0.054452 |  | 30.6397 |  | -0.097434 | 0.054452
0.27852 | 0.16133 |  | 63.134 |  | -0.20077 | 0.16133
0.27871 | 0.24424 |  | 87.3253 |  | -0.27769 | 0.24424
0.27891 | 0.30205 |  | 100.1349 |  | -0.31843 | 0.30205
0.2791 | 0.33013 |  | 99.5963 |  | -0.31672 | 0.33013
0.2793 | 0.32773 |  | 85.4439 |  | -0.27171 | 0.32773
0.27949 | 0.2728 |  | 59.6141 |  | -0.18957 | 0.2728
0.27969 | 0.14454 |  | 25.8706 |  | -0.082268 | 0.14454
0.27988 | -0.012829 |  | -10.9678 |  | 0.034878 | -0.012829
0.28008 | -0.12975 |  | -46.1274 |  | 0.14669 | -0.12975
0.28027 | -0.21414 |  | -75.2866 |  | 0.23941 | -0.21414
0.28047 | -0.2835 |  | -94.703 |  | 0.30116 | -0.2835
0.28066 | -0.31611 |  | -101.6632 |  | 0.32329 | -0.31611
0.28086 | -0.31202 |  | -94.8289 |  | 0.30156 | -0.31202
0.28105 | -0.26535 |  | -74.8237 |  | 0.23794 | -0.26535
0.28125 | -0.17875 |  | -44.4959 |  | 0.1415 | -0.17875
0.28145 | -0.071474 |  | -8.3942 |  | 0.026694 | -0.071474
0.28164 | 0.047402 |  | 28.4362 |  | -0.090427 | 0.047402
0.28184 | 0.15532 |  | 61.3404 |  | -0.19506 | 0.15532
0.28203 | 0.23985 |  | 86.1977 |  | -0.27411 | 0.23985
0.28223 | 0.29928 |  | 99.751 |  | -0.31721 | 0.29928
0.28242 | 0.32882 |  | 99.9893 |  | -0.31797 | 0.32882
0.28262 | 0.32806 |  | 86.6181 |  | -0.27545 | 0.32806
0.28281 | 0.27785 |  | 61.4403 |  | -0.19538 | 0.27785
0.28301 | 0.15504 |  | 28.1429 |  | -0.089494 | 0.15504
0.2832 | -0.0032476 |  | -8.5638 |  | 0.027233 | -0.0032476
0.2834 | -0.1239 |  | -43.991 |  | 0.13989 | -0.1239
0.28359 | -0.20869 |  | -73.7083 |  | 0.23439 | -0.20869
0.28379 | -0.2799 |  | -93.8483 |  | 0.29844 | -0.2799
0.28398 | -0.31522 |  | -101.6324 |  | 0.32319 | -0.31522
0.28418 | -0.31292 |  | -95.6771 |  | 0.30425 | -0.31292
0.28437 | -0.26969 |  | -76.5583 |  | 0.24346 | -0.26969
0.28457 | -0.18556 |  | -46.8712 |  | 0.14905 | -0.18556
0.28477 | -0.079907 |  | -10.9691 |  | 0.034882 | -0.079907
0.28496 | 0.038711 |  | 26.0031 |  | -0.08269 | 0.038711
0.28516 | 0.14862 |  | 59.3358 |  | -0.18869 | 0.14862
0.28535 | 0.23458 |  | 84.8392 |  | -0.26979 | 0.23458
0.28555 | 0.29562 |  | 99.1368 |  | -0.31526 | 0.29562
0.28574 | 0.32666 |  | 100.1967 |  | -0.31863 | 0.32666
0.28594 | 0.32803 |  | 87.633 |  | -0.27867 | 0.32803
0.28613 | 0.28316 |  | 63.109 |  | -0.20069 | 0.28316
0.28633 | 0.16505 |  | 30.2336 |  | -0.096143 | 0.16505
0.28652 | 0.005953 |  | -6.3036 |  | 0.020046 | 0.005953
0.28672 | -0.11755 |  | -41.8502 |  | 0.13308 | -0.11755
0.28691 | -0.20346 |  | -72.0584 |  | 0.22915 | -0.20346
0.28711 | -0.27675 |  | -93.0298 |  | 0.29583 | -0.27675
0.2873 | -0.31482 |  | -101.7994 |  | 0.32372 | -0.31482
0.2875 | -0.31518 |  | -96.7747 |  | 0.30774 | -0.31518
0.2877 | -0.27494 |  | -78.3813 |  | 0.24925 | -0.27494
0.28789 | -0.19244 |  | -49.1503 |  | 0.1563 | -0.19244
0.28809 | -0.087771 |  | -13.4491 |  | 0.042768 | -0.087771
0.28828 | 0.030724 |  | 23.5459 |  | -0.074876 | 0.030724
0.28848 | 0.14183 |  | 57.1853 |  | -0.18185 | 0.14183
0.28867 | 0.22925 |  | 83.2958 |  | -0.26488 | 0.22925
0.28887 | 0.29225 |  | 98.4985 |  | -0.31323 | 0.29225
0.28906 | 0.32566 |  | 100.6494 |  | -0.32007 | 0.32566
0.28926 | 0.32958 |  | 89.039 |  | -0.28314 | 0.32958
0.28945 | 0.28834 |  | 65.2163 |  | -0.20739 | 0.28834
0.28965 | 0.17512 |  | 32.7246 |  | -0.10406 | 0.17512
0.28984 | 0.016817 |  | -3.7951 |  | 0.012068 | 0.016817
0.29004 | -0.11064 |  | -39.5445 |  | 0.12575 | -0.11064
0.29023 | -0.19783 |  | -70.2156 |  | 0.22329 | -0.19783
0.29043 | -0.27197 |  | -91.8527 |  | 0.29209 | -0.27197
0.29063 | -0.31281 |  | -101.3808 |  | 0.32239 | -0.31281
0.29082 | -0.31522 |  | -97.2398 |  | 0.30922 | -0.31522
0.29102 | -0.27784 |  | -79.6448 |  | 0.25327 | -0.27784
0.29121 | -0.19737 |  | -50.9761 |  | 0.1621 | -0.19737
0.29141 | -0.093935 |  | -15.5541 |  | 0.049462 | -0.093935
0.2916 | 0.023588 |  | 21.5406 |  | -0.068499 | 0.023588
0.2918 | 0.13615 |  | 55.5453 |  | -0.17663 | 0.13615
0.29199 | 0.22527 |  | 82.2547 |  | -0.26157 | 0.22527
0.29219 | 0.28984 |  | 98.2275 |  | -0.31236 | 0.28984
0.29238 | 0.32536 |  | 101.1946 |  | -0.3218 | 0.32536
0.29258 | 0.33171 |  | 90.4886 |  | -0.28775 | 0.33171
0.29277 | 0.29499 |  | 67.4459 |  | -0.21448 | 0.29499
0.29297 | 0.18631 |  | 35.3902 |  | -0.11254 | 0.18631
0.29316 | 0.02761 |  | -1.0429 |  | 0.0033163 | 0.02761
0.29336 | -0.10335 |  | -37.0708 |  | 0.11789 | -0.10335
0.29355 | -0.19181 |  | -68.2019 |  | 0.21688 | -0.19181
0.29375 | -0.26699 |  | -90.4159 |  | 0.28752 | -0.26699
0.29395 | -0.31033 |  | -100.7779 |  | 0.32047 | -0.31033
0.29414 | -0.31553 |  | -97.6436 |  | 0.31051 | -0.31553
0.29434 | -0.28172 |  | -81.039 |  | 0.2577 | -0.28172
0.29453 | -0.2038 |  | -53.1711 |  | 0.16908 | -0.2038
0.29473 | -0.10163 |  | -18.1495 |  | 0.057715 | -0.10163
0.29492 | 0.015661 |  | 19.0053 |  | -0.060437 | 0.015661
0.29512 | 0.1295 |  | 53.4153 |  | -0.16986 | 0.1295
0.29531 | 0.22014 |  | 80.7464 |  | -0.25677 | 0.22014
0.29551 | 0.28665 |  | 97.4678 |  | -0.30995 | 0.28665
0.2957 | 0.32405 |  | 101.2255 |  | -0.3219 | 0.32405
0.2959 | 0.33216 |  | 91.2858 |  | -0.29029 | 0.33216
0.29609 | 0.29842 |  | 68.9041 |  | -0.21912 | 0.29842
0.29629 | 0.19348 |  | 37.3114 |  | -0.11865 | 0.19348
0.29648 | 0.036342 |  | 1.1349 |  | -0.0036091 | 0.036342
0.29668 | -0.09671 |  | -34.9229 |  | 0.11105 | -0.09671
0.29688 | -0.1871 |  | -66.5194 |  | 0.21153 | -0.1871
0.29707 | -0.26364 |  | -89.5615 |  | 0.28481 | -0.26364
0.29727 | -0.30978 |  | -100.9106 |  | 0.3209 | -0.30978
0.29746 | -0.31766 |  | -98.7428 |  | 0.314 | -0.31766
0.29766 | -0.28672 |  | -82.9342 |  | 0.26373 | -0.28672
0.29785 | -0.21114 |  | -55.5975 |  | 0.1768 | -0.21114
0.29805 | -0.10972 |  | -20.7946 |  | 0.066127 | -0.10972
0.29824 | 0.007232 |  | 16.4297 |  | -0.052246 | 0.007232
0.29844 | 0.12193 |  | 51.1609 |  | -0.16269 | 0.12193
0.29863 | 0.21438 |  | 79.0666 |  | -0.25143 | 0.21438
0.29883 | 0.28245 |  | 96.5716 |  | -0.3071 | 0.28245
0.29902 | 0.32175 |  | 101.2793 |  | -0.32207 | 0.32175
0.29922 | 0.33192 |  | 92.3412 |  | -0.29365 | 0.33192
0.29941 | 0.30188 |  | 70.8112 |  | -0.22518 | 0.30188
0.29961 | 0.20351 |  | 39.7455 |  | -0.12639 | 0.20351
0.2998 | 0.048287 |  | 3.6971 |  | -0.011757 | 0.048287
0.3 | -0.089301 |  | -32.5579 |  | 0.10353 | -0.089301
0.3002 | -0.18142 |  | -64.6453 |  | 0.20557 | -0.18142
0.30039 | -0.25912 |  | -88.4719 |  | 0.28134 | -0.25912
0.30059 | -0.30849 |  | -100.706 |  | 0.32025 | -0.30849
0.30078 | -0.31824 |  | -99.3552 |  | 0.31595 | -0.31824
0.30098 | -0.29019 |  | -84.2913 |  | 0.26805 | -0.29019
0.30117 | -0.21684 |  | -57.5366 |  | 0.18297 | -0.21684
0.30137 | -0.11659 |  | -23.1038 |  | 0.07347 | -0.11659
0.30156 | -0.0010495 |  | 13.9368 |  | -0.044319 | -0.0010495
0.30176 | 0.1144 |  | 48.8424 |  | -0.15532 | 0.1144
0.30195 | 0.20849 |  | 77.3553 |  | -0.24599 | 0.20849
0.30215 | 0.27869 |  | 95.768 |  | -0.30454 | 0.27869
0.30234 | 0.32036 |  | 101.5531 |  | -0.32294 | 0.32036
0.30254 | 0.33256 |  | 93.5421 |  | -0.29746 | 0.33256
0.30273 | 0.3062 |  | 72.5887 |  | -0.23083 | 0.3062
0.30293 | 0.2126 |  | 41.8797 |  | -0.13318 | 0.2126
0.30312 | 0.058451 |  | 5.9284 |  | -0.018852 | 0.058451
0.30332 | -0.082692 |  | -30.483 |  | 0.096936 | -0.082692
0.30352 | -0.17631 |  | -62.8301 |  | 0.1998 | -0.17631
0.30371 | -0.25435 |  | -87.1189 |  | 0.27704 | -0.25435
0.30391 | -0.30655 |  | -100.1542 |  | 0.31849 | -0.30655
0.3041 | -0.31872 |  | -99.8119 |  | 0.3174 | -0.31872
0.3043 | -0.29354 |  | -85.6927 |  | 0.2725 | -0.29354
0.30449 | -0.22292 |  | -59.6558 |  | 0.18971 | -0.22292
0.30469 | -0.12393 |  | -25.5732 |  | 0.081323 | -0.12393
0.30488 | -0.0088983 |  | 11.5381 |  | -0.036691 | -0.0088983
0.30508 | 0.10786 |  | 46.7735 |  | -0.14874 | 0.10786
0.30527 | 0.20333 |  | 75.7936 |  | -0.24102 | 0.20333
0.30547 | 0.27483 |  | 94.8877 |  | -0.30174 | 0.27483
0.30566 | 0.31855 |  | 101.4562 |  | -0.32263 | 0.31855
0.30586 | 0.33271 |  | 94.3622 |  | -0.30007 | 0.33271
0.30605 | 0.30955 |  | 74.3437 |  | -0.23641 | 0.30955
0.30625 | 0.22046 |  | 44.2038 |  | -0.14057 | 0.22046
0.30645 | 0.068672 |  | 8.3902 |  | -0.026681 | 0.068672
0.30664 | -0.074703 |  | -28.16 |  | 0.089549 | -0.074703
0.30684 | -0.17107 |  | -60.9782 |  | 0.19391 | -0.17107
0.30703 | -0.25 |  | -85.957 |  | 0.27334 | -0.25
0.30723 | -0.30412 |  | -99.7514 |  | 0.31721 | -0.30412
0.30742 | -0.31896 |  | -100.3236 |  | 0.31903 | -0.31896
0.30762 | -0.29666 |  | -87.1201 |  | 0.27704 | -0.29666
0.30781 | -0.22877 |  | -61.7901 |  | 0.19649 | -0.22877
0.30801 | -0.13153 |  | -28.1267 |  | 0.089443 | -0.13153
0.3082 | -0.017528 |  | 8.9704 |  | -0.028526 | -0.017528
0.3084 | 0.10012 |  | 44.5405 |  | -0.14164 | 0.10012
0.30859 | 0.19767 |  | 74.1576 |  | -0.23582 | 0.19767
0.30879 | 0.27091 |  | 94.0689 |  | -0.29914 | 0.27091
0.30898 | 0.31661 |  | 101.5748 |  | -0.32301 | 0.31661
0.30918 | 0.33283 |  | 95.4008 |  | -0.30337 | 0.33283
0.30938 | 0.31305 |  | 76.1354 |  | -0.24211 | 0.31305
0.30957 | 0.23006 |  | 46.5467 |  | -0.14802 | 0.23006
0.30977 | 0.080965 |  | 11.0396 |  | -0.035106 | 0.080965
0.30996 | -0.066374 |  | -25.5892 |  | 0.081374 | -0.066374
0.31016 | -0.16503 |  | -58.8626 |  | 0.18718 | -0.16503
0.31035 | -0.2448 |  | -84.5443 |  | 0.26885 | -0.2448
0.31055 | -0.30212 |  | -99.1845 |  | 0.31541 | -0.30212
0.31074 | -0.31883 |  | -100.6243 |  | 0.31999 | -0.31883
0.31094 | -0.29929 |  | -88.2132 |  | 0.28052 | -0.29929
0.31113 | -0.23419 |  | -63.5122 |  | 0.20197 | -0.23419
0.31133 | -0.13763 |  | -30.2535 |  | 0.096206 | -0.13763
0.31152 | -0.02457 |  | 6.7154 |  | -0.021355 | -0.02457
0.31172 | 0.093756 |  | 42.4982 |  | -0.13514 | 0.093756
0.31191 | 0.19278 |  | 72.6314 |  | -0.23097 | 0.19278
0.31211 | 0.26744 |  | 93.2262 |  | -0.29646 | 0.26744
0.3123 | 0.31511 |  | 101.4808 |  | -0.32271 | 0.31511
0.3125 | 0.33311 |  | 96.1356 |  | -0.30571 | 0.33311
0.3127 | 0.31673 |  | 77.6977 |  | -0.24708 | 0.31673
0.31289 | 0.23761 |  | 48.6953 |  | -0.15485 | 0.23761
0.31309 | 0.089861 |  | 13.4241 |  | -0.042689 | 0.089861
0.31328 | -0.058847 |  | -23.2935 |  | 0.074073 | -0.058847
0.31348 | -0.15948 |  | -56.8981 |  | 0.18094 | -0.15948
0.31367 | -0.24043 |  | -83.0884 |  | 0.26422 | -0.24043
0.31387 | -0.29921 |  | -98.4752 |  | 0.31315 | -0.29921
0.31406 | -0.31833 |  | -100.8288 |  | 0.32064 | -0.31833
0.31426 | -0.30173 |  | -89.356 |  | 0.28415 | -0.30173
0.31445 | -0.23914 |  | -65.4853 |  | 0.20824 | -0.23914
0.31465 | -0.14425 |  | -32.6735 |  | 0.1039 | -0.14425
0.31484 | -0.032269 |  | 4.2449 |  | -0.013499 | -0.032269
0.31504 | 0.086144 |  | 40.2303 |  | -0.12793 | 0.086144
0.31523 | 0.18655 |  | 70.8355 |  | -0.22526 | 0.18655
0.31543 | 0.26307 |  | 92.1403 |  | -0.29301 | 0.26307
0.31562 | 0.31245 |  | 101.2958 |  | -0.32212 | 0.31245
0.31582 | 0.33241 |  | 96.8789 |  | -0.30807 | 0.33241
0.31602 | 0.31877 |  | 79.206 |  | -0.25188 | 0.31877
0.31621 | 0.24436 |  | 50.7716 |  | -0.16145 | 0.24436
0.31641 | 0.10082 |  | 15.8087 |  | -0.050272 | 0.10082
0.3166 | -0.049722 |  | -20.857 |  | 0.066325 | -0.049722
0.3168 | -0.15338 |  | -54.7125 |  | 0.17399 | -0.15338
0.31699 | -0.23486 |  | -81.5551 |  | 0.25935 | -0.23486
0.31719 | -0.29637 |  | -97.8496 |  | 0.31116 | -0.29637
0.31738 | -0.31839 |  | -101.1981 |  | 0.32181 | -0.31839
0.31758 | -0.30429 |  | -90.6395 |  | 0.28823 | -0.30429
0.31777 | -0.24476 |  | -67.4417 |  | 0.21446 | -0.24476
0.31797 | -0.15153 |  | -35.0523 |  | 0.11147 | -0.15153
0.31816 | -0.040488 |  | 1.7398 |  | -0.0055325 | -0.040488
0.31836 | 0.078546 |  | 37.9317 |  | -0.12062 | 0.078546
0.31855 | 0.18056 |  | 69.0083 |  | -0.21945 | 0.18056
0.31875 | 0.25855 |  | 91.0287 |  | -0.28947 | 0.25855
0.31895 | 0.3099 |  | 101.0545 |  | -0.32135 | 0.3099
0.31914 | 0.33155 |  | 97.5136 |  | -0.31009 | 0.33155
0.31934 | 0.32103 |  | 80.6734 |  | -0.25654 | 0.32103
0.31953 | 0.25207 |  | 52.9055 |  | -0.16824 | 0.25207
0.31973 | 0.11167 |  | 18.232 |  | -0.057978 | 0.11167
0.31992 | -0.041392 |  | -18.5603 |  | 0.059022 | -0.041392
0.32012 | -0.14828 |  | -52.8014 |  | 0.16791 | -0.14828
0.32031 | -0.23038 |  | -80.1819 |  | 0.25498 | -0.23038
0.32051 | -0.29356 |  | -97.1539 |  | 0.30895 | -0.29356
0.3207 | -0.31794 |  | -101.3059 |  | 0.32215 | -0.31794
0.3209 | -0.30612 |  | -91.6427 |  | 0.29142 | -0.30612
0.32109 | -0.24955 |  | -69.2402 |  | 0.22018 | -0.24955
0.32129 | -0.15822 |  | -37.3631 |  | 0.11881 | -0.15822
0.32148 | -0.048294 |  | -0.80908 |  | 0.0025729 | -0.048294
0.32168 | 0.070767 |  | 35.4835 |  | -0.11284 | 0.070767
0.32188 | 0.17435 |  | 67.0569 |  | -0.21324 | 0.17435
0.32207 | 0.25409 |  | 89.8625 |  | -0.28576 | 0.25409
0.32227 | 0.30768 |  | 100.8936 |  | -0.32084 | 0.30768
0.32246 | 0.33163 |  | 98.3936 |  | -0.31289 | 0.33163
0.32266 | 0.32322 |  | 82.3582 |  | -0.2619 | 0.32322
0.32285 | 0.25858 |  | 55.0748 |  | -0.17514 | 0.25858
0.32305 | 0.1223 |  | 20.5995 |  | -0.065506 | 0.1223
0.32324 | -0.032652 |  | -16.2154 |  | 0.051565 | -0.032652
0.32344 | -0.14262 |  | -50.781 |  | 0.16148 | -0.14262
0.32363 | -0.22537 |  | -78.8379 |  | 0.2507 | -0.22537
0.32383 | -0.29116 |  | -96.6286 |  | 0.30728 | -0.29116
0.32402 | -0.31802 |  | -101.6371 |  | 0.32321 | -0.31802
0.32422 | -0.30883 |  | -92.8431 |  | 0.29524 | -0.30883
0.32441 | -0.25536 |  | -71.155 |  | 0.22627 | -0.25536
0.32461 | -0.16461 |  | -39.6583 |  | 0.12611 | -0.16461
0.3248 | -0.055474 |  | -3.1267 |  | 0.0099428 | -0.055474
0.325 | 0.06343 |  | 33.3479 |  | -0.10605 | 0.06343
0.3252 | 0.16847 |  | 65.2651 |  | -0.20754 | 0.16847
0.32539 | 0.24947 |  | 88.6563 |  | -0.28193 | 0.24947
0.32559 | 0.30492 |  | 100.4696 |  | -0.31949 | 0.30492
0.32578 | 0.33075 |  | 98.8693 |  | -0.3144 | 0.33075
0.32598 | 0.32488 |  | 83.732 |  | -0.26627 | 0.32488
0.32617 | 0.2649 |  | 57.1555 |  | -0.18175 | 0.2649
0.32637 | 0.133 |  | 23.0769 |  | -0.073385 | 0.133
0.32656 | -0.022942 |  | -13.6689 |  | 0.043467 | -0.022942
0.32676 | -0.13629 |  | -48.4404 |  | 0.15404 | -0.13629
0.32695 | -0.21944 |  | -76.9898 |  | 0.24483 | -0.21944
0.32715 | -0.28715 |  | -95.5849 |  | 0.30396 | -0.28715
0.32734 | -0.31706 |  | -101.5718 |  | 0.323 | -0.31706
0.32754 | -0.30995 |  | -93.7625 |  | 0.29816 | -0.30995
0.32773 | -0.25981 |  | -72.9262 |  | 0.23191 | -0.25981
0.32793 | -0.17134 |  | -42.0149 |  | 0.13361 | -0.17134
0.32812 | -0.063257 |  | -5.6725 |  | 0.018039 | -0.063257
0.32832 | 0.055872 |  | 31.0669 |  | -0.098793 | 0.055872
0.32852 | 0.16277 |  | 63.5553 |  | -0.20211 | 0.16277
0.32871 | 0.24532 |  | 87.6422 |  | -0.2787 | 0.24532
0.32891 | 0.30255 |  | 100.2488 |  | -0.31879 | 0.30255
0.3291 | 0.33013 |  | 99.4798 |  | -0.31635 | 0.33013
0.3293 | 0.32664 |  | 85.0974 |  | -0.27061 | 0.32664
0.32949 | 0.27155 |  | 59.1448 |  | -0.18808 | 0.27155
0.32969 | 0.14324 |  | 25.4004 |  | -0.080773 | 0.14324
0.32988 | -0.01454 |  | -11.3738 |  | 0.036169 | -0.01454
0.33008 | -0.13053 |  | -46.4456 |  | 0.1477 | -0.13053
0.33027 | -0.21453 |  | -75.5404 |  | 0.24022 | -0.21453
0.33047 | -0.28415 |  | -94.8486 |  | 0.30162 | -0.28415
0.33066 | -0.31597 |  | -101.6791 |  | 0.32334 | -0.31597
0.33086 | -0.31139 |  | -94.7492 |  | 0.3013 | -0.31139
0.33105 | -0.26444 |  | -74.6415 |  | 0.23736 | -0.26444
0.33125 | -0.17779 |  | -44.2384 |  | 0.14068 | -0.17779
0.33145 | -0.071104 |  | -8.0914 |  | 0.025731 | -0.071104
0.33164 | 0.04791 |  | 28.7306 |  | -0.091363 | 0.04791
0.33184 | 0.15602 |  | 61.5432 |  | -0.19571 | 0.15602
0.33203 | 0.24018 |  | 86.3121 |  | -0.27447 | 0.24018
0.33223 | 0.29932 |  | 99.821 |  | -0.31743 | 0.29932
0.33242 | 0.32867 |  | 100.0173 |  | -0.31805 | 0.32867
0.33262 | 0.32823 |  | 86.5614 |  | -0.27527 | 0.32823
0.33281 | 0.27844 |  | 61.2667 |  | -0.19483 | 0.27844
0.33301 | 0.15468 |  | 27.8834 |  | -0.088669 | 0.15468
0.3332 | -0.004708 |  | -8.8061 |  | 0.028003 | -0.004708
0.3334 | -0.12417 |  | -44.1177 |  | 0.14029 | -0.12417
0.33359 | -0.2084 |  | -73.7492 |  | 0.23452 | -0.2084
0.33379 | -0.28027 |  | -93.8414 |  | 0.29842 | -0.28027
0.33398 | -0.31492 |  | -101.5776 |  | 0.32302 | -0.31492
0.33418 | -0.31262 |  | -95.5624 |  | 0.30389 | -0.31262
0.33437 | -0.26939 |  | -76.2912 |  | 0.24261 | -0.26939
0.33457 | -0.18443 |  | -46.4858 |  | 0.14782 | -0.18443
0.33477 | -0.078581 |  | -10.5952 |  | 0.033693 | -0.078581
0.33496 | 0.040073 |  | 26.3145 |  | -0.08368 | 0.040073
0.33516 | 0.14957 |  | 59.5534 |  | -0.18938 | 0.14957
0.33535 | 0.23545 |  | 85.0142 |  | -0.27035 | 0.23545
0.33555 | 0.29669 |  | 99.3387 |  | -0.3159 | 0.29669
0.33574 | 0.32793 |  | 100.4208 |  | -0.31934 | 0.32793
0.33594 | 0.32984 |  | 87.8176 |  | -0.27926 | 0.32984
0.33613 | 0.28374 |  | 63.1786 |  | -0.20091 | 0.28374
0.33633 | 0.16381 |  | 30.1888 |  | -0.096 | 0.16381
0.33652 | 0.0051107 |  | -6.4129 |  | 0.020393 | 0.0051107
0.33672 | -0.11753 |  | -41.9471 |  | 0.13339 | -0.11753
0.33691 | -0.20349 |  | -72.0622 |  | 0.22916 | -0.20349
0.33711 | -0.2763 |  | -92.8641 |  | 0.29531 | -0.2763
0.3373 | -0.31385 |  | -101.4693 |  | 0.32267 | -0.31385
0.3375 | -0.31428 |  | -96.4059 |  | 0.30657 | -0.31428
0.3377 | -0.27371 |  | -78.0025 |  | 0.24805 | -0.27371
0.33789 | -0.19107 |  | -48.7508 |  | 0.15503 | -0.19107
0.33809 | -0.086209 |  | -13.0517 |  | 0.041504 | -0.086209
0.33828 | 0.032493 |  | 23.9731 |  | -0.076234 | 0.032493
0.33848 | 0.14299 |  | 57.5454 |  | -0.18299 | 0.14299
0.33867 | 0.23009 |  | 83.5058 |  | -0.26555 | 0.23009
0.33887 | 0.29297 |  | 98.5962 |  | -0.31354 | 0.29297
0.33906 | 0.32615 |  | 100.6244 |  | -0.31999 | 0.32615
0.33926 | 0.33039 |  | 88.942 |  | -0.28284 | 0.33039
0.33945 | 0.28855 |  | 65.0618 |  | -0.2069 | 0.28855
0.33965 | 0.17334 |  | 32.4505 |  | -0.10319 | 0.17334
0.33984 | 0.014489 |  | -4.1653 |  | 0.013246 | 0.014489
0.34004 | -0.11172 |  | -39.9631 |  | 0.12708 | -0.11172
0.34023 | -0.19861 |  | -70.5722 |  | 0.22442 | -0.19861
0.34043 | -0.2727 |  | -92.079 |  | 0.29281 | -0.2727
0.34063 | -0.31319 |  | -101.5367 |  | 0.32289 | -0.31319
0.34082 | -0.31573 |  | -97.3415 |  | 0.30955 | -0.31573
0.34102 | -0.27805 |  | -79.7054 |  | 0.25346 | -0.27805
0.34121 | -0.19772 |  | -51.0497 |  | 0.16234 | -0.19772
0.34141 | -0.094671 |  | -15.6657 |  | 0.049817 | -0.094671
0.3416 | 0.023294 |  | 21.4218 |  | -0.068121 | 0.023294
0.3418 | 0.13603 |  | 55.4781 |  | -0.17642 | 0.13603
0.34199 | 0.22534 |  | 82.2489 |  | -0.26155 | 0.22534
0.34219 | 0.29011 |  | 98.2671 |  | -0.31249 | 0.29011
0.34238 | 0.32519 |  | 101.1873 |  | -0.32178 | 0.32519
0.34258 | 0.33101 |  | 90.2806 |  | -0.28709 | 0.33101
0.34277 | 0.29394 |  | 67.022 |  | -0.21313 | 0.29394
0.34297 | 0.18502 |  | 34.8471 |  | -0.11081 | 0.18502
0.34316 | 0.026014 |  | -1.5952 |  | 0.0050727 | 0.026014
0.34336 | -0.10468 |  | -37.5325 |  | 0.11935 | -0.10468
0.34355 | -0.19263 |  | -68.6182 |  | 0.21821 | -0.19263
0.34375 | -0.26834 |  | -90.8945 |  | 0.28904 | -0.26834
0.34395 | -0.31197 |  | -101.3009 |  | 0.32214 | -0.31197
0.34414 | -0.3168 |  | -98.0908 |  | 0.31193 | -0.3168
0.34434 | -0.2826 |  | -81.2706 |  | 0.25844 | -0.2826
0.34453 | -0.20409 |  | -53.143 |  | 0.16899 | -0.20409
0.34473 | -0.10165 |  | -18.0275 |  | 0.057327 | -0.10165
0.34492 | 0.015636 |  | 19.0246 |  | -0.060498 | 0.015636
0.34512 | 0.12929 |  | 53.3177 |  | -0.16955 | 0.12929
0.34531 | 0.2198 |  | 80.639 |  | -0.25643 | 0.2198
0.34551 | 0.28655 |  | 97.4301 |  | -0.30983 | 0.28655
0.3457 | 0.32375 |  | 101.219 |  | -0.32188 | 0.32375
0.3459 | 0.33151 |  | 91.2178 |  | -0.29007 | 0.33151
0.34609 | 0.29804 |  | 68.7822 |  | -0.21873 | 0.29804
0.34629 | 0.19365 |  | 37.1782 |  | -0.11823 | 0.19365
0.34648 | 0.036113 |  | 0.93761 |  | -0.0029816 | 0.036113
0.34668 | -0.09754 |  | -35.1885 |  | 0.1119 | -0.09754
0.34687 | -0.18746 |  | -66.748 |  | 0.21226 | -0.18746
0.34707 | -0.26407 |  | -89.6861 |  | 0.2852 | -0.26407
0.34727 | -0.31006 |  | -100.8847 |  | 0.32081 | -0.31006
0.34746 | -0.31707 |  | -98.5372 |  | 0.31335 | -0.31707
0.34766 | -0.28572 |  | -82.597 |  | 0.26266 | -0.28572
0.34785 | -0.20968 |  | -55.1884 |  | 0.1755 | -0.20968
0.34805 | -0.10851 |  | -20.4156 |  | 0.064922 | -0.10851
0.34824 | 0.0081805 |  | 16.7119 |  | -0.053144 | 0.0081805
0.34844 | 0.123 |  | 51.388 |  | -0.16341 | 0.123
0.34863 | 0.21504 |  | 79.2477 |  | -0.25201 | 0.21504
0.34883 | 0.28326 |  | 96.7479 |  | -0.30766 | 0.28326
0.34902 | 0.32265 |  | 101.4491 |  | -0.32261 | 0.32265
0.34922 | 0.33284 |  | 92.3798 |  | -0.29377 | 0.33284
0.34941 | 0.30292 |  | 70.7049 |  | -0.22484 | 0.30292
0.34961 | 0.20277 |  | 39.5781 |  | -0.12586 | 0.20277
0.3498 | 0.046305 |  | 3.481 |  | -0.01107 | 0.046305
0.35 | -0.08988 |  | -32.8084 |  | 0.10433 | -0.08988
0.3502 | -0.18172 |  | -64.8457 |  | 0.20621 | -0.18172
0.35039 | -0.25991 |  | -88.5627 |  | 0.28163 | -0.25991
0.35059 | -0.30861 |  | -100.6805 |  | 0.32016 | -0.30861
0.35078 | -0.31822 |  | -99.2399 |  | 0.31558 | -0.31822
0.35098 | -0.28969 |  | -84.1368 |  | 0.26756 | -0.28969
0.35117 | -0.21603 |  | -57.3598 |  | 0.1824 | -0.21603
0.35137 | -0.11623 |  | -22.8845 |  | 0.072773 | -0.11623
0.35156 | 0.00013874 |  | 14.2411 |  | -0.045287 | 0.00013874
0.35176 | 0.11601 |  | 49.2003 |  | -0.15646 | 0.11601
0.35195 | 0.20951 |  | 77.6366 |  | -0.24688 | 0.20951
0.35215 | 0.27961 |  | 95.9133 |  | -0.305 | 0.27961
0.35234 | 0.32094 |  | 101.5353 |  | -0.32288 | 0.32094
0.35254 | 0.33325 |  | 93.4371 |  | -0.29713 | 0.33325
0.35273 | 0.30717 |  | 72.5277 |  | -0.23064 | 0.30717
0.35293 | 0.21181 |  | 41.7729 |  | -0.13284 | 0.21181
0.35313 | 0.056133 |  | 5.7367 |  | -0.018243 | 0.056133
0.35332 | -0.083635 |  | -30.7052 |  | 0.097643 | -0.083635
0.35352 | -0.17683 |  | -63.1132 |  | 0.2007 | -0.17683
0.35371 | -0.25564 |  | -87.3312 |  | 0.27771 | -0.25564
0.35391 | -0.30672 |  | -100.1811 |  | 0.31858 | -0.30672
0.3541 | -0.31848 |  | -99.741 |  | 0.31718 | -0.31848
0.3543 | -0.2932 |  | -85.5427 |  | 0.27203 | -0.2932
0.35449 | -0.22167 |  | -59.4038 |  | 0.1889 | -0.22167
0.35469 | -0.12269 |  | -25.2268 |  | 0.080221 | -0.12269
0.35488 | -0.0072853 |  | 11.9641 |  | -0.038046 | -0.0072853
0.35508 | 0.10951 |  | 47.1873 |  | -0.15006 | 0.10951
0.35527 | 0.20426 |  | 76.1034 |  | -0.24201 | 0.20426
0.35547 | 0.27565 |  | 95.033 |  | -0.3022 | 0.27565
0.35566 | 0.31882 |  | 101.4048 |  | -0.32247 | 0.31882
0.35586 | 0.33286 |  | 94.1828 |  | -0.2995 | 0.33286
0.35605 | 0.31016 |  | 74.0916 |  | -0.23561 | 0.31016
0.35625 | 0.21966 |  | 43.9258 |  | -0.13968 | 0.21966
0.35645 | 0.066181 |  | 8.1822 |  | -0.026019 | 0.066181
0.35664 | -0.075913 |  | -28.2881 |  | 0.089956 | -0.075913
0.35684 | -0.17081 |  | -61.0174 |  | 0.19404 | -0.17081
0.35703 | -0.25028 |  | -85.8898 |  | 0.27313 | -0.25028
0.35723 | -0.30413 |  | -99.6282 |  | 0.31682 | -0.30413
0.35742 | -0.31834 |  | -100.1036 |  | 0.31833 | -0.31834
0.35762 | -0.29576 |  | -86.7819 |  | 0.27597 | -0.29576
0.35781 | -0.22696 |  | -61.339 |  | 0.19506 | -0.22696
0.35801 | -0.12936 |  | -27.5755 |  | 0.08769 | -0.12936
0.3582 | -0.015436 |  | 9.4493 |  | -0.030049 | -0.015436
0.3584 | 0.10169 |  | 44.8526 |  | -0.14263 | 0.10169
0.35859 | 0.19838 |  | 74.2989 |  | -0.23627 | 0.19838
0.35879 | 0.27153 |  | 94.0547 |  | -0.29909 | 0.27153
0.35898 | 0.31712 |  | 101.5175 |  | -0.32283 | 0.31712
0.35918 | 0.33366 |  | 95.3086 |  | -0.30308 | 0.33366
0.35938 | 0.31425 |  | 75.9977 |  | -0.24167 | 0.31425
0.35957 | 0.22874 |  | 46.3883 |  | -0.14751 | 0.22874
0.35977 | 0.077348 |  | 10.7675 |  | -0.034241 | 0.077348
0.35996 | -0.068053 |  | -25.9472 |  | 0.082512 | -0.068053
0.36016 | -0.16555 |  | -59.1059 |  | 0.18796 | -0.16555
0.36035 | -0.24575 |  | -84.5983 |  | 0.26902 | -0.24575
0.36055 | -0.30172 |  | -99.087 |  | 0.3151 | -0.30172
0.36074 | -0.31815 |  | -100.4098 |  | 0.3193 | -0.31815
0.36094 | -0.29851 |  | -88.0158 |  | 0.27989 | -0.29851
0.36113 | -0.23284 |  | -63.3989 |  | 0.20161 | -0.23284
0.36133 | -0.13687 |  | -30.1039 |  | 0.09573 | -0.13687
0.36152 | -0.02366 |  | 6.92 |  | -0.022006 | -0.02366
0.36172 | 0.094489 |  | 42.7001 |  | -0.13579 | 0.094489
0.36191 | 0.19313 |  | 72.7916 |  | -0.23148 | 0.19313
0.36211 | 0.26802 |  | 93.3238 |  | -0.29677 | 0.26802
0.3623 | 0.31553 |  | 101.6001 |  | -0.32309 | 0.31553
0.3625 | 0.33396 |  | 96.2564 |  | -0.3061 | 0.33396
0.3627 | 0.31737 |  | 77.6981 |  | -0.24708 | 0.31737
0.36289 | 0.23673 |  | 48.5807 |  | -0.15449 | 0.23673
0.36309 | 0.088265 |  | 13.2232 |  | -0.04205 | 0.088265
0.36328 | -0.059561 |  | -23.5068 |  | 0.074751 | -0.059561
0.36348 | -0.15955 |  | -57.0541 |  | 0.18143 | -0.15955
0.36367 | -0.24102 |  | -83.267 |  | 0.26479 | -0.24102
0.36387 | -0.29968 |  | -98.6603 |  | 0.31374 | -0.29968
0.36406 | -0.31854 |  | -100.926 |  | 0.32094 | -0.31854
0.36426 | -0.30184 |  | -89.3549 |  | 0.28415 | -0.30184
0.36445 | -0.23891 |  | -65.3631 |  | 0.20785 | -0.23891
0.36465 | -0.14402 |  | -32.4363 |  | 0.10315 | -0.14402
0.36484 | -0.031304 |  | 4.5498 |  | -0.014468 | -0.031304
0.36504 | 0.087545 |  | 40.5443 |  | -0.12893 | 0.087545
0.36523 | 0.18741 |  | 71.0528 |  | -0.22595 | 0.18741
0.36543 | 0.26376 |  | 92.2241 |  | -0.29327 | 0.26376
0.36562 | 0.31311 |  | 101.2689 |  | -0.32204 | 0.31311
0.36582 | 0.33313 |  | 96.7406 |  | -0.30763 | 0.33313
0.36602 | 0.31925 |  | 78.9855 |  | -0.25117 | 0.31925
0.36621 | 0.24335 |  | 50.4785 |  | -0.16052 | 0.24335
0.36641 | 0.098001 |  | 15.4253 |  | -0.049052 | 0.098001
0.3666 | -0.052097 |  | -21.3146 |  | 0.06778 | -0.052097
0.3668 | -0.15458 |  | -55.1995 |  | 0.17553 | -0.15458
0.36699 | -0.23661 |  | -82.0112 |  | 0.2608 | -0.23661
0.36719 | -0.29777 |  | -98.1759 |  | 0.3122 | -0.29777
0.36738 | -0.31883 |  | -101.3194 |  | 0.3222 | -0.31883
0.36758 | -0.30439 |  | -90.6297 |  | 0.2882 | -0.30439
0.36777 | -0.24433 |  | -67.3726 |  | 0.21424 | -0.24433
0.36797 | -0.15088 |  | -34.9337 |  | 0.11109 | -0.15088
0.36816 | -0.039529 |  | 1.8606 |  | -0.0059167 | -0.039529
0.36836 | 0.07926 |  | 38.0343 |  | -0.12095 | 0.07926
0.36855 | 0.18086 |  | 69.0737 |  | -0.21965 | 0.18086
0.36875 | 0.25904 |  | 91.0562 |  | -0.28956 | 0.25904
0.36895 | 0.31026 |  | 101.1033 |  | -0.32151 | 0.31026
0.36914 | 0.33211 |  | 97.5815 |  | -0.31031 | 0.33211
0.36934 | 0.32126 |  | 80.6701 |  | -0.25653 | 0.32126
0.36953 | 0.25119 |  | 52.7652 |  | -0.16779 | 0.25119
0.36973 | 0.11008 |  | 18.0002 |  | -0.057241 | 0.11008
0.36992 | -0.042795 |  | -18.7836 |  | 0.059732 | -0.042795
0.37012 | -0.1484 |  | -52.9729 |  | 0.16845 | -0.1484
0.37031 | -0.23047 |  | -80.3286 |  | 0.25544 | -0.23047
0.37051 | -0.29397 |  | -97.2809 |  | 0.30935 | -0.29397
0.3707 | -0.31755 |  | -101.3335 |  | 0.32224 | -0.31755
0.3709 | -0.30571 |  | -91.5179 |  | 0.29103 | -0.30571
0.37109 | -0.24901 |  | -69.0168 |  | 0.21947 | -0.24901
0.37129 | -0.15711 |  | -37.0864 |  | 0.11793 | -0.15711
0.37148 | -0.04697 |  | -0.45163 |  | 0.0014362 | -0.04697
0.37168 | 0.072032 |  | 35.8776 |  | -0.11409 | 0.072032
0.37188 | 0.17526 |  | 67.4037 |  | -0.21434 | 0.17526
0.37207 | 0.25502 |  | 90.1181 |  | -0.28658 | 0.25502
0.37227 | 0.30815 |  | 100.9481 |  | -0.32101 | 0.30815
0.37246 | 0.33139 |  | 98.2348 |  | -0.31239 | 0.33139
0.37266 | 0.32308 |  | 82.1324 |  | -0.26118 | 0.32308
0.37285 | 0.25853 |  | 54.9044 |  | -0.1746 | 0.25853
0.37305 | 0.12202 |  | 20.5333 |  | -0.065296 | 0.12202
0.37324 | -0.03318 |  | -16.2484 |  | 0.05167 | -0.03318
0.37344 | -0.1428 |  | -50.8197 |  | 0.16161 | -0.1428
0.37363 | -0.22533 |  | -78.832 |  | 0.25069 | -0.22533
0.37383 | -0.29129 |  | -96.5916 |  | 0.30716 | -0.29129
0.37402 | -0.31769 |  | -101.5614 |  | 0.32297 | -0.31769
0.37422 | -0.30798 |  | -92.6859 |  | 0.29474 | -0.30798
0.37441 | -0.25457 |  | -70.9659 |  | 0.22567 | -0.25457
0.37461 | -0.16421 |  | -39.5145 |  | 0.12566 | -0.16421
0.3748 | -0.054922 |  | -2.9874 |  | 0.0094998 | -0.054922
0.375 | 0.06437 |  | 33.5602 |  | -0.10672 | 0.06437
0.3752 | 0.16923 |  | 65.5115 |  | -0.20833 | 0.16923
0.37539 | 0.25017 |  | 88.8477 |  | -0.28254 | 0.25017
0.37559 | 0.30525 |  | 100.5256 |  | -0.31967 | 0.30525
0.37578 | 0.33051 |  | 98.7735 |  | -0.3141 | 0.33051
0.37598 | 0.32473 |  | 83.5636 |  | -0.26573 | 0.32473
0.37617 | 0.26458 |  | 56.9279 |  | -0.18103 | 0.26458
0.37637 | 0.13181 |  | 22.7541 |  | -0.072358 | 0.13181
0.37656 | -0.024588 |  | -14.0678 |  | 0.044736 | -0.024588
0.37676 | -0.13737 |  | -48.8529 |  | 0.15535 | -0.13737
0.37695 | -0.22027 |  | -77.3045 |  | 0.24583 | -0.22027
0.37715 | -0.28778 |  | -95.7881 |  | 0.30461 | -0.28778
0.37734 | -0.31709 |  | -101.7193 |  | 0.32347 | -0.31709
0.37754 | -0.30985 |  | -93.7943 |  | 0.29827 | -0.30985
0.37773 | -0.25939 |  | -72.806 |  | 0.23152 | -0.25939
0.37793 | -0.17067 |  | -41.8238 |  | 0.133 | -0.17067
0.37812 | -0.062767 |  | -5.4874 |  | 0.01745 | -0.062767
0.37832 | 0.056147 |  | 31.1717 |  | -0.099126 | 0.056147
0.37852 | 0.16266 |  | 63.5306 |  | -0.20203 | 0.16266
0.37871 | 0.24515 |  | 87.5868 |  | -0.27853 | 0.24515
0.37891 | 0.30226 |  | 100.2139 |  | -0.31868 | 0.30226
0.3791 | 0.32948 |  | 99.4039 |  | -0.3161 | 0.32948
0.3793 | 0.32589 |  | 85.0087 |  | -0.27033 | 0.32589
0.37949 | 0.27063 |  | 59.0025 |  | -0.18763 | 0.27063
0.37969 | 0.14299 |  | 25.1997 |  | -0.080135 | 0.14299
0.37988 | -0.013736 |  | -11.5054 |  | 0.036587 | -0.013736
0.38008 | -0.13046 |  | -46.5291 |  | 0.14796 | -0.13046
0.38027 | -0.21467 |  | -75.5944 |  | 0.24039 | -0.21467
0.38047 | -0.28346 |  | -94.8285 |  | 0.30155 | -0.28346
0.38066 | -0.31581 |  | -101.5896 |  | 0.32305 | -0.31581
0.38086 | -0.31127 |  | -94.5841 |  | 0.30078 | -0.31127
0.38105 | -0.26409 |  | -74.4603 |  | 0.23678 | -0.26409
0.38125 | -0.17759 |  | -44.0819 |  | 0.14018 | -0.17759
0.38145 | -0.070458 |  | -7.9339 |  | 0.02523 | -0.070458
0.38164 | 0.048383 |  | 28.8667 |  | -0.091796 | 0.048383
0.38184 | 0.1565 |  | 61.6753 |  | -0.19613 | 0.1565
0.38203 | 0.24078 |  | 86.4123 |  | -0.27479 | 0.24078
0.38223 | 0.29941 |  | 99.7897 |  | -0.31733 | 0.29941
0.38242 | 0.32864 |  | 99.8895 |  | -0.31765 | 0.32864
0.38262 | 0.32771 |  | 86.3697 |  | -0.27466 | 0.32771
0.38281 | 0.27729 |  | 60.9712 |  | -0.19389 | 0.27729
0.38301 | 0.15371 |  | 27.5499 |  | -0.087609 | 0.15371
0.3832 | -0.0052052 |  | -9.1329 |  | 0.029043 | -0.0052052
0.3834 | -0.125 |  | -44.452 |  | 0.14136 | -0.125
0.38359 | -0.20953 |  | -74.0208 |  | 0.23539 | -0.20953
0.38379 | -0.28082 |  | -94.0433 |  | 0.29906 | -0.28082
0.38398 | -0.31562 |  | -101.7252 |  | 0.32349 | -0.31562
0.38418 | -0.31306 |  | -95.5762 |  | 0.30393 | -0.31306
0.38438 | -0.26878 |  | -76.2073 |  | 0.24234 | -0.26878
0.38457 | -0.18377 |  | -46.3491 |  | 0.14739 | -0.18377
0.38477 | -0.078058 |  | -10.3955 |  | 0.033058 | -0.078058
0.38496 | 0.040569 |  | 26.5128 |  | -0.084311 | 0.040569
0.38516 | 0.15024 |  | 59.7468 |  | -0.18999 | 0.15024
0.38535 | 0.23613 |  | 85.1786 |  | -0.27087 | 0.23613
0.38555 | 0.29699 |  | 99.3978 |  | -0.31609 | 0.29699
0.38574 | 0.32814 |  | 100.3884 |  | -0.31924 | 0.32814
0.38594 | 0.32938 |  | 87.7263 |  | -0.27897 | 0.32938
0.38613 | 0.28294 |  | 63.0522 |  | -0.20051 | 0.28294
0.38633 | 0.16369 |  | 30.0514 |  | -0.095563 | 0.16369
0.38652 | 0.0050541 |  | -6.5519 |  | 0.020835 | 0.0050541
0.38672 | -0.11793 |  | -42.0634 |  | 0.13376 | -0.11793
0.38691 | -0.20366 |  | -72.1583 |  | 0.22946 | -0.20366
0.38711 | -0.27632 |  | -92.9614 |  | 0.29562 | -0.27632
0.3873 | -0.31397 |  | -101.5483 |  | 0.32292 | -0.31397
0.3875 | -0.31431 |  | -96.398 |  | 0.30655 | -0.31431
0.3877 | -0.27361 |  | -77.8359 |  | 0.24752 | -0.27361
0.38789 | -0.19037 |  | -48.4566 |  | 0.15409 | -0.19037
0.38809 | -0.085357 |  | -12.7603 |  | 0.040578 | -0.085357
0.38828 | 0.033013 |  | 24.1981 |  | -0.07695 | 0.033013
0.38848 | 0.14392 |  | 57.7664 |  | -0.1837 | 0.14392
0.38867 | 0.23111 |  | 83.7821 |  | -0.26643 | 0.23111
0.38887 | 0.29399 |  | 98.8844 |  | -0.31445 | 0.29399
0.38906 | 0.32746 |  | 100.8387 |  | -0.32067 | 0.32746
0.38926 | 0.33137 |  | 89.0683 |  | -0.28324 | 0.33137
0.38945 | 0.28901 |  | 65.0807 |  | -0.20696 | 0.28901
0.38965 | 0.17299 |  | 32.3951 |  | -0.10302 | 0.17299
0.38984 | 0.014274 |  | -4.19 |  | 0.013324 | 0.014274
0.39004 | -0.11108 |  | -39.9604 |  | 0.12707 | -0.11108
0.39023 | -0.19889 |  | -70.5358 |  | 0.2243 | -0.19889
0.39043 | -0.2732 |  | -91.9866 |  | 0.29252 | -0.2732
0.39062 | -0.31281 |  | -101.4322 |  | 0.32255 | -0.31281
0.39082 | -0.31566 |  | -97.1974 |  | 0.30909 | -0.31566
0.39102 | -0.27778 |  | -79.515 |  | 0.25286 | -0.27778
0.39121 | -0.19687 |  | -50.8337 |  | 0.16165 | -0.19687
0.39141 | -0.093269 |  | -15.4243 |  | 0.049049 | -0.093269
0.3916 | 0.024772 |  | 21.5947 |  | -0.068671 | 0.024772
0.3918 | 0.13653 |  | 55.5521 |  | -0.17666 | 0.13653
0.39199 | 0.22565 |  | 82.2319 |  | -0.2615 | 0.22565
0.39219 | 0.2903 |  | 98.1036 |  | -0.31197 | 0.2903
0.39238 | 0.3253 |  | 100.9534 |  | -0.32103 | 0.3253
0.39258 | 0.33147 |  | 90.0986 |  | -0.28651 | 0.33147
0.39277 | 0.29312 |  | 66.9201 |  | -0.21281 | 0.29312
0.39297 | 0.18305 |  | 34.8091 |  | -0.11069 | 0.18305
0.39316 | 0.025385 |  | -1.5929 |  | 0.0050655 | 0.025385
0.39336 | -0.10433 |  | -37.5133 |  | 0.11929 | -0.10433
0.39355 | -0.19303 |  | -68.5836 |  | 0.2181 | -0.19303
0.39375 | -0.26819 |  | -90.7712 |  | 0.28865 | -0.26819
0.39395 | -0.31114 |  | -101.0701 |  | 0.3214 | -0.31114
0.39414 | -0.31633 |  | -97.8355 |  | 0.31112 | -0.31633
0.39434 | -0.28162 |  | -81.0449 |  | 0.25772 | -0.28162
0.39453 | -0.20271 |  | -52.9119 |  | 0.16826 | -0.20271
0.39473 | -0.10016 |  | -17.6878 |  | 0.056247 | -0.10016
0.39492 | 0.017254 |  | 19.4687 |  | -0.06191 | 0.017254
0.39512 | 0.13078 |  | 53.7454 |  | -0.17091 | 0.13078
0.39531 | 0.22107 |  | 80.9035 |  | -0.25727 | 0.22107
0.39551 | 0.2871 |  | 97.4886 |  | -0.31001 | 0.2871
0.3957 | 0.32431 |  | 101.1713 |  | -0.32172 | 0.32431
0.3959 | 0.33209 |  | 91.0982 |  | -0.28969 | 0.33209
0.39609 | 0.2974 |  | 68.5994 |  | -0.21815 | 0.2974
0.39629 | 0.19185 |  | 36.9541 |  | -0.11751 | 0.19185
0.39648 | 0.034611 |  | 0.68848 |  | -0.0021894 | 0.034611
0.39668 | -0.097848 |  | -35.3972 |  | 0.11256 | -0.097848
0.39687 | -0.18802 |  | -66.9243 |  | 0.21282 | -0.18802
0.39707 | -0.26467 |  | -89.8565 |  | 0.28574 | -0.26467
0.39727 | -0.3101 |  | -101.0159 |  | 0.32123 | -0.3101
0.39746 | -0.31736 |  | -98.6149 |  | 0.3136 | -0.31736
0.39766 | -0.28559 |  | -82.6445 |  | 0.26281 | -0.28559
0.39785 | -0.20945 |  | -55.2155 |  | 0.17559 | -0.20945
0.39805 | -0.1085 |  | -20.384 |  | 0.064821 | -0.1085
0.39824 | 0.0083806 |  | 16.7365 |  | -0.053222 | 0.0083806
0.39844 | 0.1229 |  | 51.3305 |  | -0.16323 | 0.1229
0.39863 | 0.21482 |  | 79.1362 |  | -0.25165 | 0.21482
0.39883 | 0.28284 |  | 96.5862 |  | -0.30714 | 0.28284
0.39902 | 0.32194 |  | 101.2873 |  | -0.32209 | 0.32194
0.39922 | 0.33185 |  | 92.2411 |  | -0.29333 | 0.33185
0.39941 | 0.30163 |  | 70.5225 |  | -0.22426 | 0.30163
0.39961 | 0.20224 |  | 39.3017 |  | -0.12498 | 0.20224
0.3998 | 0.045992 |  | 3.1056 |  | -0.0098757 | 0.045992
0